## fiche terrain à imprimer
Feuille de Terrain | [7 empty] | PAGE 1 | Feuille de Terrain | [8 empty] | PAGE 4
obligatoire | obligatoire | obligatoire | obligatoire | obligatoire | obligatoire | obligatoire | obligatoire
CODE STATION | COURS D'EAU | SITE | DATE | X AMONT | Y AMONT | X AVAL | Y AVAL |  | Informations sur l'échantillon (à donner pour chacun des 12 microprélèvements)
LEGENDE
[9 empty] | SUBSTRAT |  | Pour chaque microprélèvement, utiliser les codes SANDRE
[9 empty] | TECHNIQUE PRELEVEMENT |  | Pour chaque microprélèvement, utiliser les codes surber, drague, substrat artificiel
|  |  |  | Feuille Terrain : l'information informatique est à saisir sur la fiche "envoi CEMAGREF" |  |  |  |  | CLASSE VITESSE |  | Pour chaque microprélèvement, utiliser les codes SANDRE
[9 empty] | BOCAL |  | Affecter chaque microprélèvement à B1, B2 ou B3 (case vide interdite)
obligatoire | Lpb | [7 empty] | CLASSE DE HAUTEUR D'EAU |  | Pour chaque microprélèvement, utiliser les codes SANDRE
obligatoire | Lt | [7 empty] | COLMATAGE |  | Pour chaque microprélèvement, de 0 à 5 (0 = nul … 5 = très important)
obligatoire | Lm | [7 empty] | STABILITE |  | Pour chaque microprélèvement, stabilité du substrat (Instable ou Stable)
| Sm | 0 | [6 empty] | NATURE VEGETATION |  | Pour chaque microprélèvement, nature de la végétation de recouvrement (selon protocole IBGN)
| Smarg | 0 | [6 empty] | ABONDANCE VEGETATION |  | Pour chaque microprélèvement, abondance du recouvrement par la végétation de 0 à 5 (0 = nul … 5 = très important)
[10 empty] | obligatoire | obligatoire | obligatoire | obligatoire | obligatoire | facultatif | facultatif | facultatif | facultatif
[9 empty] | PRELEVEMENT | TECHNIQUE PRELEVEMENT | SUBSTRAT | CLASSE VITESSE | CLASSE HAUTEUR D'EAU | BOCAL | COLMATAGE | STABILITE | NATURE VEGETATION | ABONDANCE VEGETATION
P1
P2
LEGENDE | [8 empty] | P3
CODE STATION |  | Au format RNB si possible et précédé du code Bassin | [6 empty] | P4
COURS D'EAU |  | Nom de la rivière | [6 empty] | P5
STATION |  | Nom du site de prélèvement invertébrés | [6 empty] | P6
DATE |  | Jour de l'échantillonnage (jj/mm/aaaa) | [6 empty] | P7
X AMONT |  | Latitude de la limite amont du site de prélèvement (en mètres et en Lambert II étendu) | [6 empty] | P8
Y AMONT |  | Longitude de la limite amont du site de prélèvement (en mètres et en Lambert II étendu) | [6 empty] | P9
X AVAL |  | Latitude de la limite aval du site de prélèvement (en mètres et en Lambert II étendu) | [6 empty] | P10
Y AVAL |  | Longitude de la limite aval du site de prélèvement (en mètres et en Lambert II étendu) | [6 empty] | P11
Lpb |  | Largeur au débit de Plein Bord (en m) | [6 empty] | P12
Lt |  | Longueur totale de la station (en m)
Lm |  | Largeur mouillée moyenne au moment du prélèvement (en m avec 1 décimale) | [6 empty] | LEGENDE
Sm |  | Superficie mouillée de la station (m²) | [6 empty] | CLASSE VITESSE (cm/s) |  | SANDRE | VITESSE | CLASSE DE HAUTEUR D’EAU |  | SANDRE | HAUTEUR D’EAU
Smarg |  | Superficie maximale d'un substrat marginal (Sm*0.05 ; m²) | [6 empty] | v<5 |  | N1 | Nulle | 1 |  | M6 | <= 1 m
D/M |  | Dominant / Marginal (suivant le protocole) | [6 empty] | 25>v≥5 |  | N3 | Lente | 2 |  | M4 | > 1-2 m
Superficie relative des substrats dominants |  | 1 = entre 5 et 25% ; 2 = entre 25 et 50% ; 3 = supérieure à 50% | [6 empty] | 75>v≥25 |  | N5 | Moyenne | 3 |  | M7 | > 2-4 m
[9 empty] | v≥75 |  | N6 | Rapide | 4 |  | M8 | > 4-8 m
[13 empty] | 5 |  | M9 | > 8-16 m
[13 empty] | 6 |  | M10 | > 16 m
Feuille de Terrain | [6 empty] | Feuille de Terrain
classes de vitesses
[10 empty] | SANDRE | N6 |  | N5 |  | N3 |  | N1
Substrats représentatifs | [9 empty] | Vitesses | > 74 cm/s |  | 25 à 74 cm/s |  | 5 à 24 cm/s |  | 0 à 4 cm/s
[11 empty] | Rapide |  | Moyenne |  | Lente |  | Nulle
Nature du Substrat | Substrat (Sandre) | SANDRE | Habitabilité | BERGE | % réel de recouvrement | ZONE | % réel de recouvrement | CHENAL | % réel de recouvrement |  | Prélèvement | Présence | Prélèvement | Présence | Prélèvement | Présence | Prélèvement | Présence | Nb de prel. réalisés
[6 empty] | INTERMEDIAIRE |  | PROFOND
Bryophytes | Bryophytes | S1 | 11
Spermaphytes immergés | Hydrophytes | S2 | 10
Débris organiques grossiers (litières) | Litieres | S3 | 9
Chevelus racinaires, supports ligneux | Branchage, racines | S28 | 8
Sédiments minéraux de grande taille (pierres, galets) (25 à 250 mm) | Pierres, galets | S24 | 7
Blocs (> 250 mm) inclus dans une matrice d’éléments minéraux de grande taille (25 à 250 mm) | Blocs | S30 | 6
Granulats grossiers (graviers) (2,5 à 25 mm). | Granulats | S9 | 5
Spermaphytes émergents de strate basses | Helophytes | S10 | 4
Vases : Sédiments fins (< 0,1 mm) avec débris organiques fins | Vases | S11 | 3
Sables et limons (< 2 mm) | Sables, limons | S25 | 2
Algues | Algues | S18 | 1
Surfaces uniformes dures naturelles et artificielles (roches, dalles, marnes et argiles compactes) | Dalles, argiles | S28 | 0
Non déterminé en chemal profond | Non déterminé | S31
Nb de prel. réalisés

## fiche envoi CEMAGREF
Informations sur la station | [16 empty] | DIREN | Reseau | Classes quantitatives | Classes qualitatives | Subtrat | Vitesse | Technique | Hauteur d'eau | Phase
[17 empty] | sans objet | sans objet | 0 | Stable | S1 | N1 | Surber | M6 | PhA
LEGENDE | [16 empty] | Alsace | Reseau National de Bassin | 1 | Instable | S2 | N3 | Drague | M4 | PhB
DIREN | DIREN en charge de l'échantillonnage |  |  |  |  | Informations liées à la station de rapportage (site chimie) | [10 empty] | Aquitaine | Reseau de Reference | 2 |  | S3 | N5 | Substrat atificiel | M7 | PhC
CODE STATION | Au format RNB si possible et précédé du code Bassin | [15 empty] | Auvergne | Reseau de Surveillance | 3 |  | S28 | N6 | troubleau | M8 | PhC'
COURS D'EAU | Nom de la rivière | [15 empty] | Basse Normandie | Reseau de Controle Operationnel | 4 |  | S24 |  |  | M9
STATION | Nom de la station | [5 empty] | Les informations sont à saisir dans les cellules vertes | [9 empty] | Bourgogne | Reseau Complementaire de Bassin | 5 |  | S30 |  |  | M10
COMMUNE | Nom de la commune | [15 empty] | Bretagne | Reseau Complementaire de Departement |  |  | S9
CODE INSEE | De la commune selon le format 00000 | [15 empty] | Centre |  |  |  | S10
LONGITUDE | Coordonnées en X de la station chimie, en mètres et en Lambert 93 (bleu) ou Lambert II étendu (vert) | [15 empty] | Champagne Ardennes |  |  |  | S11
LATITUDE | Coordonnées en Y de la station chimie, en mètres et en Lambert 93 (bleu) ou Lambert II étendu (vert) | [15 empty] | Corse |  |  |  | S25
ALTITUDE | De la station, en mètres | [15 empty] | Franche Comte |  |  |  | S18
RESEAU | Réseau d'appartenance de la station | [15 empty] | Haute Normandie |  |  |  | S29
LONGITUDE AMONT | Coordonnées en X de la limite amont du site de prélèvement (en mètres et en Lambert 93 (bleu) ou Lambert II étendu (vert)) |  |  |  |  | Informations liées au site de prélèvement invertébrés | [10 empty] | Ile de France |  |  |  | S31
LATITUDE AMONT | Coordonnées en Y de la limite amont du site de prélèvement (en mètres et en Lambert 93 (bleu) ou Lambert II étendu (vert)) | [15 empty] | Languedoc Roussillon
LONGITUDE AVAL | Coordonnées en X de la limite aval du site de prélèvement (en mètres et en Lambert 93 (bleu) ou Lambert II étendu (vert)) | [15 empty] | Limousin
LATITUDE AVAL | Coordonnées en Y de la limite aval du site de prélèvement (en mètres et en Lambert 93 (bleu) ou Lambert II étendu (vert)) | [15 empty] | Lorraine
LARGEUR PLEIN BORD | Largeur au débit de Plein Bord (en mètres) | [15 empty] | Midi Pyrenees
LONGUEUR | Longueur totale du site, en mètres | [15 empty] | Nord Pas de Calais
Pays de la Loire
obligatoire | obligatoire | obligatoire | obligatoire | obligatoire | obligatoire | obligatoire | obligatoire | obligatoire | obligatoire | obligatoire | obligatoire | obligatoire | obligatoire | obligatoire | obligatoire |  | Picardie
DIREN | CODE STATION | COURS D'EAU | STATION | COMMUNE | CODE INSEE | LONGITUDE X | LATITUDE Y | ALTITUDE | RESEAU | LONGITUDE X AMONT | LATITUDE Y AMONT | LONGITUDE X AVAL | LATITUDE Y AVAL | LARGEUR PLEIN BORD | LONGUEUR |  | Poitou Charentes
Midi Pyrenees | 5165900 | ARIEGE | L'Ariège à Cintegabelle | CINTEGABELLE | 31145 | 534693 | 1812381 | 196 | Reseau de Surveillance | 535075 | 1812568 | 534800 | 1812436 | 58 | 310 |  | Provence Alpes Cote d'Azur
[6 empty] | 580917 | 6246840 |  |  | 581300 | 6247024 | 581024 | 6246895 |  |  |  | Rhone Alpes
Informations sur le site à chaque échantillonnage | [16 empty] | Guyanne
Reunion
LEGENDE | [16 empty] | Martinique
CODE STATION | Ce code a été fourni lors de l'établissement de la liste des stations du réseau de Référence | [15 empty] | Guadeloupe
COURS D'EAU | Nom de la rivière
SITE | Nom du Site de prélèvement invertébrés
DATE | Jour de l'échantillonnage (jj/mm/aaaa)
LARGEUR MOYENNE | Largeur mouillée moyenne au moment du prélèvement (en m avec 1 décimale) |  |  |  |  | Surfaces de recouvrement des différentes zones présentes sur l'ensemble de la station
REMARQUES | Remarques éventuelles concernant le prélèvement (difficultées, hauteur d'eau, turbidité, … 50 caractères max.)
LEGENDE
[7 empty] | RECOUVREMENT | Présence par zone
|  |  | obligatoire | obligatoire |  |  | obligatoire | obligatoire | obligatoire
CODE STATION | COURS D'EAU | SITE | DATE | LARGEUR MOYENNE | SUBSTRAT | SANDRE | RECOUVREMENT ZONE DE BERGE | RECOUVREMENT ZONE PROFONDE | RECOUVREMENT ZONE INTERMEDIAIRE
|  |  | 2017-09-11 | 48 | A - Bryophytes | S1 |  | 0 | 0
REMARQUES (50 car. max.) |  |  |  |  | B - Hydrophytes | S2 | + | 0 | X |  |  | obligatoire
Fosse non représentative non prise en compte |  |  |  |  | C - Litières | S3 | + | 0 | X |  | PRESENCE DES DIFFERENTES ZONES
[5 empty] | D - Branchage, racines | S28 | + | 0 | 0 |  | ZONE DE BERGE | oui
[5 empty] | E - Pierres, galets | S24 | ++ | 0 | 0 |  | ZONE PROFONDE | oui
[5 empty] | F - Blocs | S30 | + | 0 | 0 |  | ZONE INTERMEDIAIRE | oui
[5 empty] | G - Granulats | S9 | + | 0 | 0
[5 empty] | H - Hélophytes | S10 |  | 0 | 0
[5 empty] | I - Vases | S11 | + | 0 | 0
[5 empty] | J - Sables, limons | S25 | + | X | 0
[5 empty] | K - Algues | S18 | + | 0 | 0
[5 empty] | L - Dalles, argiles | S29 | +++ | X | 0
[5 empty] | M- Non déterminé | S31
LEGENDE
[7 empty] | RECOUVREMENT | % de recouvrement des differentes zones sur l'ensemble de la station
[5 empty] | % de recouvrement de chaque zone | 100% | 10% | 11% | 79%
Informations sur l'échantillon (à donner pour chacun des 12 microprélèvements)
LEGENDE
SUBSTRAT | Pour chaque microprélèvement, utiliser les codes SANDRE
CLASSE VITESSE | Pour chaque microprélèvement, utiliser les codes SANDRE
TECHNIQUE PRELEVEMENT | Pour chaque microprélèvement, surber, drague ou substrat artificiel | [8 empty] | CLASSE DE HAUTEUR D’EAU | SANDRE | HAUTEUR D’EAU
CLASSE HAUTEUR D'EAU | Pour chaque microprélèvement, utiliser les codes SANDRE | [5 empty] | LEGENDE |  |  | 1 | M6 | <= 1 m
PHASE | Affecter chaque microprélèvement à PhaseA, B, C (case vide interdite) ou C' (facultatif) | [5 empty] | CLASSE VITESSE (cm/s) | SANDRE | VITESSE | 2 | M4 | > 1-2 m
HAUTEUR D'EAU | Pour chaque microprélèvement, en cm | [5 empty] | v<5 | N1 | Nulle | 3 | M7 | > 2-4 m
COLMATAGE | Pour chaque microprélèvement, de 0 à 5 (0 = nul … 5 = très important) | [5 empty] | 25>v≥5 | N3 | Lente | 4 | M8 | > 4-8 m
STABILITE | Pour chaque microprélèvement, stabilité du substrat (Instable ou Stable) | [5 empty] | 75>v≥25 | N5 | Moyenne | 5 | M9 | > 8-16 m
NATURE VEGETATION | Pour chaque microprélèvement, nature de la végétation de recouvrement (selon protocole IBGN) | [5 empty] | v≥75 | N6 | Rapide | 6 | M10 | > 16 m
ABONDANCE VEGETATION | Pour chaque microprélèvement, abondance du recouvrement par la végétation de 0 à 5 (0 = nul … 5 = très important)
|  |  | obligatoire | obligatoire | obligatoire | obligatoire | obligatoire | facultatif | facultatif | facultatif | facultatif
CODE STATION | DATE | MICROPRELEVEMENT | SUBSTRAT | CLASSE VITESSE | TECHNIQUE PRELEVEMENT | PHASE | CLASSE HAUTEUR D'EAU | COLMATAGE | STABILITE | NATURE VEGETATION | ABONDANCE VEGETATION
0 | 2017-09-11 | P1 | S24 | N1 | Surber | PhA | M6 | 2 | Stable | Taxon inconnu
|  | P2 | S2 | N3 | Surber | PhA | M6 | 2 | Stable | Elodea
|  | P3 | S28 | N1 | Surber | PhA | M6 | 3 | Stable | Taxon inconnu
|  | P4 | S3 | N1 | Surber | PhA | M6 | 3 | Stable | Taxon inconnu
|  | P5 | S29 | N5 | Drague | PhB | M7 | 0 | Stable | Taxon inconnu
|  | P6 | S29 | N5 | Drague | PhB | M7 | 0 | Stable | Taxon inconnu
|  | P7 | S29 | N5 | Drague | PhB | M7 | 0 | Stable | Taxon inconnu
|  | P8 | S25 | N3 | Drague | PhB | M4 | 5 | Stable | Taxon inconnu
|  | P9 | S2 | N3 | Surber | PhC | M6 | 2 | Stable | Potamogeton
|  | P10 | S3 | N1 | Surber | PhC | M6 | 3 | Stable | Taxon inconnu
|  | P11 | S29 | N5 | Drague | PhC' | M4 | 0 | Stable | Taxon inconnu
|  | P12 | S11 | N3 | Drague | PhC' | M4 | 0 | Stable | Taxon inconnu
Quantification de l'échantillon
LEGENDE
TAXON SANDRE | Libellé du taxon (Dénomination SANDRE)
CODE SANDRE | Code SANDRE du taxon (case vide interdite)
PHASE | Dénombrement des taxons prélevés dans chaque phase du plan d'échantillonnage
|  | facultatif | obligatoire | Dénombrement obligatoire par phase |  |  |  | Dénombrement par microprélèvement si tri en 12 listes (Facultatif)
CODE STATION | DATE | TAXON SANDRE | CODE SANDRE | PHASE A | PHASE B | PHASE C | PHASE C' | MICROPRELEVEMENT P1 | MICROPRELEVEMENT P2 | MICROPRELEVEMENT P3 | MICROPRELEVEMENT P4 | MICROPRELEVEMENT P5 | MICROPRELEVEMENT P6 | MICROPRELEVEMENT P7 | MICROPRELEVEMENT P8 | MICROPRELEVEMENT P9 | MICROPRELEVEMENT P10 | MICROPRELEVEMENT P11 | MICROPRELEVEMENT P12
0 | 2017-09-11 | Leuctra | 69 |  | 12 |  | 1
0 | 2017-09-11 | Brachycentrus | 265 | 4 | 1 | 3
0 | 2017-09-11 | Hydropsyche | 212 |  | 4
0 | 2017-09-11 | Hydroptila | 200 |  | 4 |  | 1
0 | 2017-09-11 | Ithytrichia | 198 | 8 | 6 | 1 | 1
0 | 2017-09-11 | Orthotrichia | 197 |  |  | 1
0 | 2017-09-11 | Mystacides | 312 | 10 |  | 2 | 2
0 | 2017-09-11 | Oecetis | 317 |  | 1
0 | 2017-09-11 | Setodes | 318 |  | 5
0 | 2017-09-11 | Polycentropus | 231 | 3 | 2
0 | 2017-09-11 | Psychomyia | 239 |  |  |  | 7
0 | 2017-09-11 | Sericostoma | 322 | 1
0 | 2017-09-11 | Baetis | 364 |  | 51 |  | 2
0 | 2017-09-11 | Centroptilum | 383 | 2
0 | 2017-09-11 | Cloeon dipterum | 388 | 1
0 | 2017-09-11 | Procloeon bifidum | 391 | 3 | 2
0 | 2017-09-11 | Procloeon | 390 | 4 | 8 | 1 | 2
0 | 2017-09-11 | Caenis | 457 | 5 | 1 | 1
0 | 2017-09-11 | Ephemerella ignita | 451 |  | 1
0 | 2017-09-11 | Ephemera | 502 | 2 | 2
0 | 2017-09-11 | Ecdyonurus | 421 |  | 1
0 | 2017-09-11 | Potamanthus | 509 | 1 | 18
0 | 2017-09-11 | Dryops | 613 | 2
0 | 2017-09-11 | Pomatinus | 33844 | 4
0 | 2017-09-11 | Dytiscidae | 527 | 1
0 | 2017-09-11 | Hydroporinae | 2393 | 5
0 | 2017-09-11 | Elmis | 618 | 1 | 7 | 1 | 1
0 | 2017-09-11 | Esolus | 619 | 1 | 15 | 4 | 2
0 | 2017-09-11 | Limnius | 623 | 1 | 1 | 1
0 | 2017-09-11 | Macronychus | 626 |  |  |  | 1
0 | 2017-09-11 | Normandia | 624 | 1 |  |  | 1
0 | 2017-09-11 | Oulimnius | 622 | 2 | 2 | 1
0 | 2017-09-11 | Stenelmis | 617 | 3 | 5 | 2 | 1
0 | 2017-09-11 | Haliplus | 518 |  |  | 1
0 | 2017-09-11 | Atrichops | 840 | 51 |  | 6
0 | 2017-09-11 | Ceratopogonidae | 819 | 3 |  | 1
0 | 2017-09-11 | Chironomidae | 807 | 87 | 142 | 227 | 135
0 | 2017-09-11 | Antocha | 759 |  |  |  | 1
0 | 2017-09-11 | Simuliidae | 801 | 1 | 8 | 1 | 12
0 | 2017-09-11 | Tipulidae | 753 |  |  | 5
0 | 2017-09-11 | Aphelocheirus | 721 | 3 | 45 | 4 | 1
0 | 2017-09-11 | Micronecta | 719 | 1 |  |  | 1
0 | 2017-09-11 | Gerris | 735 | 1
0 | 2017-09-11 | Calopteryx | 650 | 4 | 2 | 1
0 | 2017-09-11 | Platycnemis | 657 | 1
0 | 2017-09-11 | Sialis | 704 | 4
0 | 2017-09-11 | Cladocera | 3127 | P
0 | 2017-09-11 | Copepoda | 3206 | P | P | P
0 | 2017-09-11 | Asellidae | 880 | 26
0 | 2017-09-11 | Gammarus | 892 | 3
0 | 2017-09-11 | Ancylus | 1028 | 2 | 1 | 5
0 | 2017-09-11 | Potamopyrgus | 978 | 13 |  | 5
0 | 2017-09-11 | Radix | 1004 | 7 | 1 | 3 | 1
0 | 2017-09-11 | Theodoxus | 967 |  | 8 |  | 11
0 | 2017-09-11 | Physa lato-sensu | 997 | 3 | 1
0 | 2017-09-11 | Physella | 19280 | 1 | 4 | 1
0 | 2017-09-11 | Hippeutis | 1020 | 6
0 | 2017-09-11 | Corbicula | 1051 | 15 | 1 | 2
0 | 2017-09-11 | Sphaeriidae | 1042 | 27
0 | 2017-09-11 | Pisidium | 1043 | 10 | 1 | 3
0 | 2017-09-11 | Dugesiidae | 1055 | 15 | 17
0 | 2017-09-11 | Erpobdellidae | 928 | 14 | 2 | 10 | 2
0 | 2017-09-11 | Glossiphonia | 909 | 4 |  | 4 | 3
0 | 2017-09-11 | Helobdella | 912 | 7 |  | 1 | 1
0 | 2017-09-11 | Hemiclepsis | 914 |  |  | 5
0 | 2017-09-11 | Oligochaeta | 933 | 542 | 32 | 76 | 112
0 | 2017-09-11 | Bryozoa | 1087 | P
0 | 2017-09-11 | Nematoda | 1089 |  | P | P | P
0 | 2017-09-11 | Spongillidae | 3106 |  | P
0 | 2017-09-11 | Hydracarina | 906 | P | P | P | P
0 | 2017-09-11
0 | 2017-09-11
0 | 2017-09-11
0 | 2017-09-11
0 | 2017-09-11
0 | 2017-09-11
0 | 2017-09-11
0 | 2017-09-11
0 | 2017-09-11
0 | 2017-09-11
0 | 2017-09-11
0 | 2017-09-11
0 | 2017-09-11
0 | 2017-09-11
0 | 2017-09-11
0 | 2017-09-11
0 | 2017-09-11
0 | 2017-09-11
0 | 2017-09-11
0 | 2017-09-11
0 | 2017-09-11
0 | 2017-09-11
0 | 2017-09-11
0 | 2017-09-11
0 | 2017-09-11
0 | 2017-09-11
0 | 2017-09-11
0 | 2017-09-11
0 | 2017-09-11
0 | 2017-09-11
0 | 2017-09-11
0 | 2017-09-11
0 | 2017-09-11
0 | 2017-09-11
0 | 2017-09-11
0 | 2017-09-11
0 | 2017-09-11
0 | 2017-09-11
0 | 2017-09-11
0 | 2017-09-11
0 | 2017-09-11
0 | 2017-09-11
0 | 2017-09-11
0 | 2017-09-11
0 | 2017-09-11
0 | 2017-09-11
0 | 2017-09-11
0 | 2017-09-11
0 | 2017-09-11
0 | 2017-09-11
0 | 2017-09-11
0 | 2017-09-11
0 | 2017-09-11
0 | 2017-09-11
0 | 2017-09-11
0 | 2017-09-11
0 | 2017-09-11
0 | 2017-09-11
0 | 2017-09-11
0 | 2017-09-11
0 | 2017-09-11
0 | 2017-09-11
0 | 2017-09-11
0 | 2017-09-11
0 | 2017-09-11
0 | 2017-09-11
0 | 2017-09-11
0 | 2017-09-11
0 | 2017-09-11
0 | 2017-09-11
0 | 2017-09-11
0 | 2017-09-11
0 | 2017-09-11
0 | 2017-09-11
0 | 2017-09-11
0 | 2017-09-11
0 | 2017-09-11
0 | 2017-09-11
0 | 2017-09-11
0 | 2017-09-11
0 | 2017-09-11
0 | 2017-09-11
0 | 2017-09-11
0 | 2017-09-11
0 | 2017-09-11
0 | 2017-09-11
Note on G23: Lambert II étendu
Note on H23: Lambert II étendu
Note on K23: Lambert II étendu
Note on L23: Lambert II étendu
Note on M23: Lambert II étendu
Note on N23: Lambert II étendu
Note on G24: Lambert 93
Note on H24: Lambert 93
Note on K24: Lambert 93
Note on L24: Lambert 93
Note on M24: Lambert 93
Note on N24: Lambert 93
Note on H93: Substrat artificiel en zone intermediaire uniquement Ici se trouvera la liste faunistique prélevée dans la zone intermediaire lorsque la technique de prelevement utilisée est celle du substrat artificiel et non du draguage