## IRSTEA terrain
Feuille de Terrain | [7 empty] | PAGE 1 | Feuille de Terrain | [7 empty] | PAGE 4
obligatoire | obligatoire | obligatoire | obligatoire | obligatoire | obligatoire | obligatoire | obligatoire
CODE STATION | COURS D'EAU | SITE | DATE | LONGITUDE X AMONT | LATITUDE Y AMONT | LONGITUDE X AVAL | LATITUDE Y AVAL |  | Informations sur l'échantillon (à donner pour chacun des 12 microprélèvements)
6063600 | FORON DE LA ROCHE | FORON DE LA ROCHE A ARANTHON 2 | 24/06/2019 | 959125.8977 | 6559575.7228 | 959201.341 | 6559656.7358
LEGENDE
[9 empty] | SUBSTRAT | Pour chaque microprélèvement, utiliser les codes SANDRE
[9 empty] | CLASSE VITESSE | Pour chaque microprélèvement, utiliser les codes SANDRE
|  |  |  | Feuille Terrain : l'information informatique est à saisir sur la fiche "Saisie" |  |  |  |  | BOCAL | Affecter chaque microprélèvement à B1, B2 ou B3 (case vide interdite)
[9 empty] | HAUTEUR D'EAU | Pour chaque microprélèvement, en cm
obligatoire | Lpb | 10.2 | [6 empty] | COLMATAGE | Pour chaque microprélèvement, de 0 à 5 (0 = nul … 5 = très important)
obligatoire | Lt | 114 | [6 empty] | STABILITE | Pour chaque microprélèvement, stabilité du substrat (Instable ou Stable)
obligatoire | Lm | 6.58 | [6 empty] | NATURE VEGETATION | Pour chaque microprélèvement, nature de la végétation de recouvrement (selon protocole IBGN)
| Sm | 750.12 | [6 empty] | ABONDANCE VEGETATION | Pour chaque microprélèvement, abondance du recouvrement par la végétation de 0 à 5 (0 = nul … 5 = très important)
| Smarg | 37.506
REMARQUES | [9 empty] | obligatoire | obligatoire | obligatoire | facultatif | facultatif | facultatif | facultatif | facultatif
[9 empty] | PRELEVEMENT | SUBSTRAT | CLASSE VITESSE | BOCAL | HAUTEUR D'EAU | COLMATAGE | STABILITE | NATURE VEGETATION | ABONDANCE VEGETATION
[9 empty] | P1 | S1 | N5 | A | 20
[9 empty] | P2 | S3 | N1 | A | 50
[9 empty] | P3 | S28 | N3 | A | 20
LEGENDE | [8 empty] | P4 | S30 | N5 | A | 20
CODE STATION |  | Au format RNB si possible et précédé du code Bassin | [6 empty] | P5 | S24 | N3 | B | 20
COURS D'EAU |  | Nom de la rivière | [6 empty] | P6 | S24 | N5 | B | 10
STATION |  | Nom du site de prélèvement invertébrés | [6 empty] | P7 | S24 | N1 | B | 30
DATE |  | Jour de l'échantillonnage (jj/mm/aaaa) | [6 empty] | P8 | S24 | N6 | B | 10
LONGITUDE X AMONT |  | Longitude de la limite amont du site de prélèvement | [6 empty] | P9 | S24 | N3 | C | 40
LATITUDE Y AMONT |  | Latitude de la limite amont du site de prélèvement | [6 empty] | P10 | S24 | N5 | C | 10
LONGITUDE X AVAL |  | Longitude de la limite aval du site de prélèvement | [6 empty] | P11 | S24 | N1 | C | 10
LATITUDE Y AVAL |  | Latitude de la limite aval du site de prélèvement | [6 empty] | P12 | S24 | N6 | C | 15
Lpb |  | Largeur au débit de Plein Bord (en m)
Lt |  | Longueur totale de la station (en m) | [8 empty] | LEGENDE
Lm |  | Largeur mouillée moyenne au moment du prélèvement (en m avec 1 décimale) | [8 empty] | CLASSE VITESSE (cm/s) |  | SANDRE | VITESSE
Sm |  | Superficie mouillée de la station (m²) | [8 empty] | v<5 |  | N1 | Nulle
Smarg |  | Superficie maximale d'un substrat marginal (Sm*0.05 ; m²) | [8 empty] | 25>v≥5 |  | N3 | Lente
D/M |  | Dominant / Marginal (suivant le protocole) | [8 empty] | 75>v≥25 |  | N5 | Moyenne
Superficie relative des substrats dominants |  | 1 = entre 5 et 25% ; 2 = entre 25 et 50% ; 3 = supérieure à 50% | [8 empty] | v≥75 |  | N6 | Rapide
Feuille de Terrain | [5 empty] | PAGE 2 | Feuille de Terrain | [8 empty] | PAGE 3
classes de vitesses
[7 empty] | SANDRE | N6 |  | N5 |  | N3 |  | N1
Substrats | [6 empty] | Vitesses | plus de 75 cm/s |  | 26 à 75 cm/s |  | 6 à 25 cm/s |  | 0 à 5 cm/s
[8 empty] | Rapide |  | Moyenne |  | Lente |  | Nulle
Nature du Substrat | Substrat (Sandre) | SANDRE | Habitabilité | % réel de recouvrement | Dominant / Marginal (P/MNR/D/M) | Superficie relative (code 1, 2 ou 3) |  | Prélèvement | Présence | Prélèvement | Présence | Prélèvement | Présence | Prélèvement | Présence | Nb de prel. réalisés
Bryophytes | Bryophytes | S1 | 11 | 1 | M |  |  |  |  | P1 | 2 |  | 1 |  |  | 1
Spermaphytes immergés | Hydrophytes | S2 | 10 | [12 empty] | 0
Débris organiques grossiers (litières) | Litieres | S3 | 9 | 1 | M | [8 empty] | P2 | 1 | 1
Chevelus racinaires, supports ligneux | Branchage, racines | S28 | 8 | 1 | M | [6 empty] | P3 | 2 |  | 1 | 1
Sédiments minéraux de grande taille (pierres, galets) (25 à 250 mm) | Pierres, galets | S24 | 7 | 90 | D |  |  | P8, P12 | 1 | P6, P10 | 3 | P5, P9 | 4 | P7, P11 | 2 | 8
Blocs (> 250 mm) inclus dans une matrice d’éléments minéraux de grande taille (25 à 250 mm) | Blocs | S30 | 6 | 1 | M |  |  |  |  | P4 | 3 |  | 2 |  | 1 | 1
Granulats grossiers (graviers) (2,5 à 25 mm). | Granulats | S9 | 5 | 1 | M | [7 empty] | 2 |  | 1 | 0
Spermaphytes émergents de strate basses | Helophytes | S10 | 4 | 1 | M | [9 empty] | 1 | 0
Vases : Sédiments fins (< 0,1 mm) avec débris organiques fins | Vases | S11 | 3 | [12 empty] | 0
Sables et limons (< 2 mm) | Sables, limons | S25 | 2 | 2 | M | [9 empty] | 1 | 0
Algues | Algues | S18 | 1 | [12 empty] | 0
Surfaces uniformes dures naturelles et artificielles (roches, dalles, marnes et argiles compactes) | Dalles, argiles | S29 | 0 | 2 | M |  |  |  | 1 |  | 3 |  | 4 |  | 2 | 0
[7 empty] | Nb de prel. réalisés | 2 |  | 4 |  | 3 |  | 3

## IRSTEA determination
MACROINVERTEBRES CE - FORMULAIRE DE SAISIE - IRSTEA - AFB - v1.2 - 20 novembre 2017 | [18 empty] | Classe qualitatives | déf des substrats
Informations sur la station
LEGENDE (Le symbole # indique les champs obligatoires pour les calculs dans le SEEE)
CODE_PRODUCTEUR | Code de l'intervenant - Producteur |  |  |  | Informations liées à la station de rapportage (site chimie) | NOM_PRODUCTEUR | Nom de l'intervenant - Producteur |  |  | Informations complémentaires à partir de la campagne 2018
CODE_STATION | Code Sandre de la station de mesure (Au format RNB si possible et précédé du code Bassin) |  |  |  |  | CODE_OPERATION # | Référence de l'opération de prélèvement fourni par le commanditaire
COURS D'EAU | Nom de la rivière |  |  |  |  | CODE_POINT | Code du point de prélèvement
LB_STATION | Nom de la station |  |  |  |  | DATE | Date du début de l'opération de prélèvement biologique (jj/mm/aaa)
COMMUNE | Nom de la commune |  |  |  |  | CODE_PRELEV_DETERM | Code de l'intervenant - Préleveur et Déterminateur
CODE INSEE | De la commune selon le format 00000 |  |  |  |  | NOM_PRELEV_DETERM | Code de l'intervenant - Préleveur et Déterminateur
LONGITUDE X | Coordonnées en X de la station chimie, en mètres et en Lambert 93 |  |  |  |  | TYPO_NATIONALE # | Type de la masse d'eau cours d'eau
LATITUDE Y | Coordonnées en Y de la station chimie, en mètres et en Lambert 93
ALTITUDE | De la station, en mètres
RESEAU | Réseau d'appartenance de la station
COORD_X_OP | Coordonnées en X de la limite amont du site de prélèvement (en mètres et en Lambert 93) |  |  |  | Informations liées au site de prélèvement inverténré
COORD_Y_OP | Coordonnées en Y de la limite amont du site de prélèvement (en mètres et en Lambert 93)
COORD_X_OP_AVAL | Coordonnées en X de la limite aval du site de prélèvement (en mètres et en Lambert 93)
COORD_Y_OP_AVAL | Coordonnées en Y de la limite aval du site de prélèvement (en mètres et en Lambert 93)
LARGEUR PLEIN BORD | Largeur au débit de Plein Bord (en mètres)
LONGUEUR | Longueur totale du point de prélèvement, en mètres
obligatoire | obligatoire | facultatif | obligatoire | facultatif | facultatif | facultatif | facultatif | facultatif | facultatif | obligatoire | obligatoire | obligatoire | obligatoire | obligatoire | obligatoire
CODE_PRODUCTEUR | CODE_STATION | COURS D'EAU | LB_STATION | COMMUNE | CODE INSEE | LONGITUDE X | LATITUDE Y | ALTITUDE | RESEAU | COORD_X_OP | COORD_Y_OP | COORD_X_OP_AVAL | COORD_Y_OP_AVAL | LARGEUR PLEIN BORD | LONGUEUR
18690155900069 | 06063600 | FORON DE LA ROCHE | FORON DE LA ROCHE A ARANTHON 2 | ARENTHON | 74018 | 959225 | 6559680 | 439 | Réseau de contrôle opérationnel | 959125.8977 | 6559575.7228 | 959201.341 | 6559656.7358 | 10.2 | 114
facultatif | facultatif # | facultatif | obligatoire | obligatoire | facultatif
NOM_PRODUCTEUR | CODE_OPERATION | CODE_POINT | DATE | CODE_PRELEV_DETERM | NOM_PRELEV_DETERM | TYPO_NATIONALE
AERMC | FORAR_2019-06-24 |  | 24/06/2019 | 38984189100036 | SAGE Environnement | P5
Informations sur le site à chaque échantillonnage
LEGENDE
CODE STATION | Ce code a été fourni lors de l'établissement de la liste des stations du réseau de Référence
COURS D'EAU | Nom de la rivière | [5 empty] | Surfaces de recouvrement des différents substrats présents sur l'ensemble de la station
LB_STATION | Nom du site de prélèvement invertébrés
DATE | Jour de l'échantillonnage (jj/mm/aaaa) | [5 empty] | LEGENDE
LARGEUR MOYENNE | Largeur mouillée moyenne au moment du prélèvement (en m avec 1 décimale) | [5 empty] | RECOUVREMENT | % de recouvrement sur l'ensemble de la station
REMARQUES | Remarques éventuelles concernant le prélèvement (difficultés, hauteur d'eau, turbidité, … 50 caractères max.) | [5 empty] | DEFINITION | définition des substrats parmi (dominant (D), marginal représentatif (M), marginal non représentatif (MNR) et présent (P))
|  |  |  | obligatoire |  |  | obligatoire | facultatif
CODE_STATION | COURS D'EAU | LB_STATION | DATE | LARGEUR MOYENNE | SUBSTRAT | SANDRE | RECOUVREMENT | DEFINITION
06063600 | FORON DE LA ROCHE | FORON DE LA ROCHE A ARANTHON 2 | 24/06/2019 | 6.58 | A - Bryophytes | S1 | 1 | M
REMARQUES (50 car. max.) |  |  |  |  | B - Hydrophytes | S2
[5 empty] | C - Litieres | S3 | 1 | M
[5 empty] | D - Branchage, racines | S28 | 1 | M
[5 empty] | E - Pierres, galets | S24 | 90 | D
[5 empty] | F - Blocs | S30 | 1 | M
[5 empty] | G - Granulats | S9 | 1 | M
[5 empty] | H - Helophytes | S10 | 1 | M
[5 empty] | I - Vases | S11
[5 empty] | J - Sables, limons | S25 | 2 | M
[5 empty] | K - Algues | S18
[5 empty] | L - Dalles, argiles | S29 | 2 | M
[5 empty] | Total de recouvrement (100%) |  | 100%
Informations sur l'échantillon (à donner pour chacun des 12 microprélèvements)
LEGENDE
SUBSTRAT | Pour chaque microprélèvement, utiliser les codes SANDRE
CLASSE VITESSE | Pour chaque microprélèvement, utiliser les codes SANDRE | [5 empty] | LEGENDE
CODE_PHASE | Affecter chaque microprélèvement à PhaseA, B, C (case vide interdite) | [5 empty] | CLASSE VITESSE (cm/s) | SANDRE | VITESSE
HAUTEUR D'EAU | Pour chaque microprélèvement, en cm | [5 empty] | v<5 | N1 | Nulle
COLMATAGE | Pour chaque microprélèvement, de 0 à 5 (0 = nul … 5 = très important) | [5 empty] | 25>v≥5 | N3 | Lente
STABILITE | Pour chaque microprélèvement, stabilité du substrat (Instable ou Stable) | [5 empty] | 75>v≥25 | N5 | Moyenne
NATURE VEGETATION | Pour chaque microprélèvement, nature de la végétation de recouvrement (selon protocole IBGN) | [5 empty] | v≥75 | N6 | Rapide
ABONDANCE VEGETATION | Pour chaque microprélèvement, abondance du recouvrement par la végétation de 0 à 5 (0 = nul … 5 = très important)
|  |  | obligatoire | obligatoire | obligatoire | facultatif | facultatif | facultatif | facultatif | facultatif
CODE_STATION | DATE | CODE_PREL_ELEM | SUBSTRAT | CLASSE VITESSE | CODE_PHASE | HAUTEUR D'EAU | INTENSITE DU COLMATAGE | STABILITE | NATURE VEGETATION | ABONDANCE VEGETATION
06063600 | 24/06/2019 | P1 | S1 | N5 | A | 20 |  | 0 |  | 0
06063600 | 24/06/2019 | P2 | S3 | N1 | A | 50 |  | 0 |  | 0
06063600 | 24/06/2019 | P3 | S28 | N3 | A | 20 |  | 0 |  | 0
06063600 | 24/06/2019 | P4 | S30 | N5 | A | 20 |  | 0 |  | 0
06063600 | 24/06/2019 | P5 | S24 | N3 | B | 20 |  | 0 |  | 0
06063600 | 24/06/2019 | P6 | S24 | N5 | B | 10 |  | 0 |  | 0
06063600 | 24/06/2019 | P7 | S24 | N1 | B | 30 |  | 0 |  | 0
06063600 | 24/06/2019 | P8 | S24 | N6 | B | 10 |  | 0 |  | 0
06063600 | 24/06/2019 | P9 | S24 | N3 | C | 40 |  | 0 |  | 0
06063600 | 24/06/2019 | P10 | S24 | N5 | C | 10 |  | 0 |  | 0
06063600 | 24/06/2019 | P11 | S24 | N1 | C | 10 |  | 0 |  | 0
06063600 | 24/06/2019 | P12 | S24 | N6 | C | 15 |  | 0 |  | 0
Quantification de l'échantillon
LEGENDE (Le symbole # indique les champs obligatoires pour les calculs dans le SEEE)
NOM_LATIN_TAXON | Libellé du taxon (Dénomination SANDRE)
CODE_TAXON | Code SANDRE du taxon (case vide interdite)
PHASE | Dénombrement des taxons prélevés dans chaque phase du plan d'échantillonnage
|  | facultatif | obligatoire # | CODE_PHASE # (dénombrement obligatoire par phase) |  |  | CODE_PREL_ELEM (dénombrement par microprélèvement si tri en 12 listes - facultatif) Attention : si vous utilisez le convertisseur COPELI et que vous souhaitez renseigner le détail des dénombrements de chaque prélèvement élémentaire : le convertisseur associe de manière automatique les prélèvements 1, 2, 3, 4 à la phase A ; les prélèvements 5, 6, 7, 8 à la phase B ; les prélèvements 9, 10, 11, 12 à la phase C
CODE_STATION | DATE | NOM_LATIN_TAXON | CODE_TAXON | A | B | C | 1 | 2 | 3 | 4 | 5 | 6 | 7 | 8 | 9 | 10 | 11 | 12
06063600 | 24/06/2019 | Leuctra | 69 | 2 |  | 13
06063600 | 24/06/2019 | Hydropsyche | 212 | 1 |  | 1
06063600 | 24/06/2019 | Hydroptila | 200 |  |  | 2
06063600 | 24/06/2019 | Limnephilidae | 276 |  |  | 1
06063600 | 24/06/2019 | Rhyacophila | 183 | 2 |  | 3
06063600 | 24/06/2019 | Baetis | 364 | 147 | 280 | 363
06063600 | 24/06/2019 | Ephemerella ignita | 451 | 202 | 210 | 125
06063600 | 24/06/2019 | Heptageniidae | 399 |  |  | 3
06063600 | 24/06/2019 | Ecdyonurus | 421 | 1 | 2 | 2
06063600 | 24/06/2019 | Habrophlebia | 491 |  |  | 1
06063600 | 24/06/2019 | Elmis | 618 | 8 | 9 | 8
06063600 | 24/06/2019 | Esolus | 619 | 2 | 11 | 38
06063600 | 24/06/2019 | Limnius | 623 | 4 | 3 | 14
06063600 | 24/06/2019 | Riolus | 625 | 1 | 1
06063600 | 24/06/2019 | Hydraena | 608 |  |  | 1
06063600 | 24/06/2019 | Anthomyidae | 847 | 2 |  | 1
06063600 | 24/06/2019 | Ceratopogonidae | 819 | 1 |  | 2
06063600 | 24/06/2019 | Chironomidae | 807 | 480 | 80 | 95
06063600 | 24/06/2019 | Empididae | 831 |  | 1 | 3
06063600 | 24/06/2019 | Limoniidae | 757 | 2 | 1 | 9
06063600 | 24/06/2019 | Psychodidae | 783 | 9
06063600 | 24/06/2019 | Rhagionidae | 841 |  | 2
06063600 | 24/06/2019 | Simuliidae | 801 | 40 | 610 | 100
06063600 | 24/06/2019 | Stratiomyidae | 824 | 1 |  | 1
06063600 | 24/06/2019 | Gammarus | 892 | 175 | 15 | 80
06063600 | 24/06/2019 | OSTRACODES | 3170 | présence | présence | présence
06063600 | 24/06/2019 | HYDRACARIENS = Hydracarina | 906 | présence | présence | présence
06063600 | 24/06/2019 | Sphaeriidae | 1042 |  | 2 | 1
06063600 | 24/06/2019 | Pisidium | 1043 |  | 1
06063600 | 24/06/2019 | Potamopyrgus | 978 | 3 | 3 | 2
06063600 | 24/06/2019 | Radix | 1004 | 6
06063600 | 24/06/2019 | OLIGOCHAETA | 933 | 75 | 12 | 35
06063600 | 24/06/2019 | Dugesiidae | 1055 |  |  | 1
06063600 | 24/06/2019 | Planariidae | 1061 |  |  | 1
06063600 | 24/06/2019 | Prostoma | 3110 | présence
06063600 | 24/06/2019 | NEMATHELMINTHA | 3111 | présence | présence
06063600 | 24/06/2019
06063600 | 24/06/2019
06063600 | 24/06/2019
06063600 | 24/06/2019
06063600 | 24/06/2019
06063600 | 24/06/2019
06063600 | 24/06/2019
06063600 | 24/06/2019
06063600 | 24/06/2019
06063600 | 24/06/2019
06063600 | 24/06/2019
06063600 | 24/06/2019
06063600 | 24/06/2019
06063600 | 24/06/2019
06063600 | 24/06/2019
06063600 | 24/06/2019
06063600 | 24/06/2019
06063600 | 24/06/2019
06063600 | 24/06/2019
06063600 | 24/06/2019
06063600 | 24/06/2019
06063600 | 24/06/2019
06063600 | 24/06/2019
06063600 | 24/06/2019
06063600 | 24/06/2019
06063600 | 24/06/2019
06063600 | 24/06/2019
06063600 | 24/06/2019
06063600 | 24/06/2019
06063600 | 24/06/2019
06063600 | 24/06/2019
06063600 | 24/06/2019
06063600 | 24/06/2019
06063600 | 24/06/2019
06063600 | 24/06/2019
06063600 | 24/06/2019
06063600 | 24/06/2019
06063600 | 24/06/2019
06063600 | 24/06/2019
06063600 | 24/06/2019
06063600 | 24/06/2019
06063600 | 24/06/2019
06063600 | 24/06/2019
06063600 | 24/06/2019
06063600 | 24/06/2019
06063600 | 24/06/2019
06063600 | 24/06/2019
06063600 | 24/06/2019
06063600 | 24/06/2019
06063600 | 24/06/2019
06063600 | 24/06/2019
06063600 | 24/06/2019
06063600 | 24/06/2019
06063600 | 24/06/2019
06063600 | 24/06/2019
06063600 | 24/06/2019
06063600 | 24/06/2019
06063600 | 24/06/2019
06063600 | 24/06/2019
06063600 | 24/06/2019
06063600 | 24/06/2019
06063600 | 24/06/2019
06063600 | 24/06/2019
06063600 | 24/06/2019
06063600 | 24/06/2019
06063600 | 24/06/2019
06063600 | 24/06/2019
06063600 | 24/06/2019
06063600 | 24/06/2019
06063600 | 24/06/2019
06063600 | 24/06/2019
06063600 | 24/06/2019
06063600 | 24/06/2019
06063600 | 24/06/2019
06063600 | 24/06/2019
06063600 | 24/06/2019
06063600 | 24/06/2019
06063600 | 24/06/2019
06063600 | 24/06/2019
06063600 | 24/06/2019
06063600 | 24/06/2019
06063600 | 24/06/2019
06063600 | 24/06/2019
06063600 | 24/06/2019
06063600 | 24/06/2019
06063600 | 24/06/2019
06063600 | 24/06/2019
06063600 | 24/06/2019
06063600 | 24/06/2019
06063600 | 24/06/2019
06063600 | 24/06/2019
06063600 | 24/06/2019
06063600 | 24/06/2019
06063600 | 24/06/2019
06063600 | 24/06/2019
06063600 | 24/06/2019
06063600 | 24/06/2019
06063600 | 24/06/2019
06063600 | 24/06/2019
06063600 | 24/06/2019
06063600 | 24/06/2019
06063600 | 24/06/2019
06063600 | 24/06/2019
06063600 | 24/06/2019
06063600 | 24/06/2019
06063600 | 24/06/2019
06063600 | 24/06/2019
06063600 | 24/06/2019
06063600 | 24/06/2019
06063600 | 24/06/2019
06063600 | 24/06/2019
06063600 | 24/06/2019
06063600 | 24/06/2019
06063600 | 24/06/2019
06063600 | 24/06/2019
06063600 | 24/06/2019
06063600 | 24/06/2019
06063600 | 24/06/2019
06063600 | 24/06/2019
06063600 | 24/06/2019