## fiche terrain Cemagref_06202750
Feuille de Terrain | [7 empty] | PAGE 1 | Feuille de Terrain | [7 empty] | PAGE 4
obligatoire | obligatoire | obligatoire | obligatoire | obligatoire | obligatoire | obligatoire | obligatoire
CODE STATION | COURS D'EAU | SITE | DATE | LONGITUDE X AMONT | LATITUDE Y AMONT | LONGITUDE X AVAL | LATITUDE Y AVAL |  | Informations sur l'échantillon (à donner pour chacun des 12 microprélèvements)
06202750 | Argens | Châteauvert | 2013-07-22 | 897468.650 | 1841277.052 | 897629.563 | 1841245.594
LEGENDE
[9 empty] | SUBSTRAT | Pour chaque microprélèvement, utiliser les codes SANDRE
[9 empty] | CLASSE VITESSE | Pour chaque microprélèvement, utiliser les codes SANDRE
|  |  |  | Feuille Terrain : l'information informatique est à saisir sur la fiche "envoi CEMAGREF" |  |  |  |  | BOCAL | Affecter chaque microprélèvement à B1, B2 ou B3 (case vide interdite)
[9 empty] | HAUTEUR D'EAU | Pour chaque microprélèvement, en cm
obligatoire | Lpb | 15 | [6 empty] | COLMATAGE | Pour chaque microprélèvement, de 0 à 5 (0 = nul … 5 = très important)
obligatoire | Lt | 180 | [6 empty] | STABILITE | Pour chaque microprélèvement, stabilité du substrat (Instable ou Stable)
obligatoire | Lm | 9.4 | [6 empty] | NATURE VEGETATION | Pour chaque microprélèvement, nature de la végétation de recouvrement (selon protocole IBGN)
| Sm | 1692 | [6 empty] | ABONDANCE VEGETATION | Pour chaque microprélèvement, abondance du recouvrement par la végétation de 0 à 5 (0 = nul … 5 = très important)
| Smarg | 85
REMARQUES | [9 empty] | obligatoire | obligatoire | obligatoire | facultatif | facultatif | facultatif | facultatif | facultatif
[9 empty] | PRELEVEMENT | SUBSTRAT | CLASSE VITESSE | BOCAL | HAUTEUR D'EAU | COLMATAGE | STABILITE | NATURE VEGETATION | ABONDANCE VEGETATION
[9 empty] | P1 | S1 | N3 | B1 | 15 | 0
[9 empty] | P2 | S2 | N3 | B1 | 20 | 0
[9 empty] | P3 | S28 | N1 | B1 | 30 | 0
LEGENDE | [8 empty] | P4 | S30 | N5 | B1 | 18 | 1
CODE STATION |  | Au format RNB si possible et précédé du code Bassin | [6 empty] | P5 | S24 | N5 | B2 | 16 | 1
COURS D'EAU |  | Nom de la rivière | [6 empty] | P6 | S25 | N3 | B2 | 12 | 0
STATION |  | Nom du site de prélèvement invertébrés | [6 empty] | P7 | S24 | N3 | B2 | 20 | 0
DATE |  | Jour de l'échantillonnage (jj/mm/aaaa) | [6 empty] | P8 | S24 | N6 | B2 | 15 | 2
LONGITUDE X AMONT |  | Longitude de la limite amont du site de prélèvement | [6 empty] | P9 | S24 | N1 | B3 | 10 | 2
LATITUDE Y AMONT |  | Latitude de la limite amont du site de prélèvement | [6 empty] | P10 | S24 | N5 | B3 | 22 | 1
LONGITUDE X AVAL |  | Longitude de la limite aval du site de prélèvement | [6 empty] | P11 | S24 | N3 | B3 | 25 | 1
LATITUDE Y AVAL |  | Latitude de la limite aval du site de prélèvement | [6 empty] | P12 | S24 | N6 | B3 | 40 | 2
Lpb |  | Largeur au débit de Plein Bord (en m)
Lt |  | Longueur totale de la station (en m) | [8 empty] | LEGENDE
Lm |  | Largeur mouillée moyenne au moment du prélèvement (en m avec 1 décimale) | [8 empty] | CLASSE VITESSE (cm/s) |  | SANDRE | VITESSE
Sm |  | Superficie mouillée de la station (m²) | [8 empty] | v<5 |  | N1 | Nulle
Smarg |  | Superficie maximale d'un substrat marginal (Sm*0.05 ; m²) | [8 empty] | 25>v≥5 |  | N3 | Lente
D/M |  | Dominant / Marginal (suivant le protocole) | [8 empty] | 75>v≥25 |  | N5 | Moyenne
Superficie relative des substrats dominants |  | 1 = entre 5 et 25% ; 2 = entre 25 et 50% ; 3 = supérieure à 50% | [8 empty] | v≥75 |  | N6 | Rapide
Feuille de Terrain | [5 empty] | PAGE 2 | Feuille de Terrain | [8 empty] | PAGE 3
classes de vitesses
[7 empty] | SANDRE | N6 |  | N5 |  | N3 |  | N1
Substrats | [6 empty] | Vitesses | plus de 75 cm/s |  | 26 à 75 cm/s |  | 6 à 25 cm/s |  | 0 à 5 cm/s
[8 empty] | Rapide |  | Moyenne |  | Lente |  | Nulle
Nature du Substrat | Substrat (Sandre) | SANDRE | Habitabilité | % réel de recouvrement | Dominant / Marginal (P/MNR/D/M) | Superficie relative (code 1, 2 ou 3) |  | Prélèvement | Présence | Prélèvement | Présence | Prélèvement | Présence | Prélèvement | Présence | Nb de prel. réalisés
Bryophytes | Bryophytes | S1 | 11 | 1 | M | [6 empty] | 1 | x |  |  | 1
Spermaphytes immergés | Hydrophytes | S2 | 10 | 1 | M | [6 empty] | 2 | x |  |  | 1
Débris organiques grossiers (litières) | Litieres | S3 | 9
Chevelus racinaires, supports ligneux | Branchage, racines | S28 | 8 | 1 | M | [8 empty] | 3 | x | 1
Sédiments minéraux de grande taille (pierres, galets) (25 à 250 mm) | Pierres, galets | S24 | 7 | 82 | D | 3 |  | 8/12 | xx | 5/10 | xxxx | 7/11 | xxx | 9 | xx | 7
Blocs (> 250 mm) inclus dans une matrice d’éléments minéraux de grande taille (25 à 250 mm) | Blocs | S30 | 6 | 2 | M |  |  |  |  | 4 | x |  |  |  |  | 1
Granulats grossiers (graviers) (2,5 à 25 mm). | Granulats | S9 | 5
Spermaphytes émergents de strate basses | Helophytes | S10 | 4
Vases : Sédiments fins (< 0,1 mm) avec débris organiques fins | Vases | S11 | 3
Sables et limons (< 2 mm) | Sables, limons | S25 | 2 | 9 | D | 1 |  |  |  |  | x | 6 | xxx |  | xx | 1
Algues | Algues | S18 | 1
Surfaces uniformes dures naturelles et artificielles (roches, dalles, marnes et argiles compactes) | Dalles, argiles | S29 | 0 | [9 empty] | x |  | xx
[8 empty] | 2 |  | 3 |  | 5 |  | 2

## Fiche envoi_06202750
Informations sur la station | [16 empty] | DIREN | Reseau | Classes quantitatives | Classe qualitatives | SubStrat Sandre | Vitesse sandre | Phase | déf des substrats
[17 empty] | sans objet | sans objet | 0 | Stable | S1 | N3 | PhA | dominant (D)
LEGENDE | [16 empty] | Alsace | Reseau National de Bassin | 1 | Moyennement stable | S2 | N5 | PhB | marginal représentatif (M)
DIREN | DIREN en charge de l'échantillonnage |  |  |  |  | Informations liées à la station de rapportage (site chimie) | [10 empty] | Aquitaine | Reseau de Reference | 2 | Instable | S3 | N6 | PhC | marginal non représentatif (MNR)
CODE STATION | Au format RNB si possible et précédé du code Bassin | [15 empty] | Auvergne | Reseau de Surveillance | 3 |  | S28 | N1 |  | présent (P)
COURS D'EAU | Nom de la rivière | [15 empty] | Basse Normandie | Reseau de Controle Operationnel | 4 |  | S24
STATION | Nom de la station | [15 empty] | Bourgogne | Reseau Complementaire de Bassin | 5 |  | S30
COMMUNE | Nom de la commune | [15 empty] | Bretagne | Reseau Complementaire de Departement |  |  | S9
CODE INSEE | De la commune selon le format 00000 | [5 empty] | Les informations sont à saisir dans les cellules jaunes ou bleues | [9 empty] | Centre |  |  |  | S10
LONGITUDE | Coordonnées en X de la station chimie, en mètres et en Lambert 93 (bleu) ou Lambert II étendu (jaune) | [15 empty] | Champagne Ardennes |  |  |  | S11
LATITUDE | Coordonnées en Y de la station chimie, en mètres et en Lambert 93 (bleu) ou Lambert II étendu (jaune) | [15 empty] | Corse |  |  |  | S25
ALTITUDE | De la station, en mètres | [15 empty] | Franche Comte |  |  |  | S18
RESEAU | Réseau d'appartenance de la station | [15 empty] | Haute Normandie |  |  |  | S29
LONGITUDE AMONT | Coordonnées en X de la limite amont du site de prélèvement (en mètres et en Lambert 93 (bleu) ou Lambert II étendu (jaune)) |  |  |  |  | Informations liées au site de prélèvement invertébrés | [10 empty] | Ile de France
LATITUDE AMONT | Coordonnées en Y de la limite amont du site de prélèvement (en mètres et en Lambert 93 (bleu) ou Lambert II étendu (jaune)) | [15 empty] | Languedoc Roussillon
LONGITUDE AVAL | Coordonnées en X de la limite aval du site de prélèvement (en mètres et en Lambert 93 (bleu) ou Lambert II étendu (jaune)) | [15 empty] | Limousin
LATITUDE AVAL | Coordonnées en Y de la limite aval du site de prélèvement (en mètres et en Lambert 93 (bleu) ou Lambert II étendu (jaune)) | [15 empty] | Lorraine
LARGEUR PLEIN BORD | Largeur au débit de Plein Bord (en mètres) | [15 empty] | Midi Pyrenees
LONGUEUR | Longueur totale du site, en mètres | [15 empty] | Nord Pas de Calais
Pays de la Loire
obligatoire | obligatoire | obligatoire | obligatoire | obligatoire | obligatoire | obligatoire | obligatoire | obligatoire | obligatoire | obligatoire | obligatoire | obligatoire | obligatoire | obligatoire | obligatoire |  | Picardie
DIREN | CODE STATION | COURS D'EAU | STATION | COMMUNE | CODE INSEE | LONGITUDE X | LATITUDE Y | ALTITUDE | RESEAU | LONGITUDE X AMONT | LATITUDE Y AMONT | LONGITUDE X AVAL | LATITUDE Y AVAL | LARGEUR PLEIN BORD | LONGUEUR |  | Poitou Charentes
PACA | 06202750 | Argens | Châteauvert | Châteauvert | 83039 | 897481.449 | 1841273.767 | 230 | RCS | 897468.650 | 1841277.052 | 897629.563 | 1841245.594 | 15 | 180 |  | Provence Alpes Cote d'Azur
[6 empty] | 943538 | 6272628 |  |  | 943525.244 | 6272631.391 | 943685.704 | 6272598.585 |  |  |  | Rhone Alpes
Informations sur le site à chaque échantillonnage | [16 empty] | Guyanne
Reunion
LEGENDE | [16 empty] | Martinique
CODE STATION | Ce code a été fourni lors de l'établissement de la liste des stations du réseau de Référence | [15 empty] | Guadeloupe
COURS D'EAU | Nom de la rivière
SITE | Nom du Site de prélèvement invertébrés
DATE | Jour de l'échantillonnage (jj/mm/aaaa)
LARGEUR MOYENNE | Largeur mouillée moyenne au moment du prélèvement (en m avec 1 décimale) |  |  |  |  | Surfaces de recouvrement des différents substrats présents sur l'ensemble de la station
REMARQUES | Remarques éventuelles concernant le prélèvement (difficultées, hauteur d'eau, turbidité, … 50 caractères max.)
LEGENDE
[7 empty] | RECOUVREMENT | % de recouvrement sur l'ensemble de la station
[7 empty] | DEFINITION | définition des substrats parmi (dominant (D), marginal représentatif (M), marginal non représentatif (MNR) et présent (P))
|  |  | obligatoire | obligatoire |  |  | obligatoire | facultatif
CODE STATION | COURS D'EAU | SITE | DATE | LARGEUR MOYENNE | SUBSTRAT | SANDRE | RECOUVREMENT | DEFINITION
06202750 | Argens | Châteauvert | 2013-07-22 | 9.4 | A - Bryophytes | S1 | 1 | marginal représentatif (M)
REMARQUES (50 car. max.) |  |  |  |  | B - Hydrophytes | S2 | 1 | marginal représentatif (M)
0 |  |  |  |  | C - Litieres | S3 | 0 | présent (P)
[5 empty] | D - Branchage, racines | S28 | 1 | marginal représentatif (M)
[5 empty] | E - Pierres, galets | S24 | 82 | dominant (D)
[5 empty] | F - Blocs | S30 | 2 | marginal représentatif (M)
[5 empty] | G - Granulats | S9 | 0 | 0
[5 empty] | H - Helophytes | S10 | 0 | 0
[5 empty] | I - Vases | S11 | 0 | 0
[5 empty] | J - Sables, limons | S25 | 9 | dominant (D)
[5 empty] | K - Algues | S18 | 0 | présent (P)
[5 empty] | L - Dalles, argiles | S29 | 4 | marginal représentatif (M)
[5 empty] | Total de recouvrement (100%) |  | 100%
Informations sur l'échantillon (à donner pour chacun des 12 microprélèvements)
LEGENDE
SUBSTRAT | Pour chaque microprélèvement, utiliser les codes SANDRE
CLASSE VITESSE | Pour chaque microprélèvement, utiliser les codes SANDRE | [5 empty] | LEGENDE
PHASE | Affecter chaque microprélèvement à PhaseA, B, C (case vide interdite) | [5 empty] | CLASSE VITESSE (cm/s) | SANDRE | VITESSE
HAUTEUR D'EAU | Pour chaque microprélèvement, en cm | [5 empty] | v<5 | N1 | Nulle
COLMATAGE | Pour chaque microprélèvement, de 0 à 5 (0 = nul … 5 = très important) | [5 empty] | 25>v≥5 | N3 | Lente
STABILITE | Pour chaque microprélèvement, stabilité du substrat (Instable ou Stable) | [5 empty] | 75>v≥25 | N5 | Moyenne
NATURE VEGETATION | Pour chaque microprélèvement, nature de la végétation de recouvrement (selon protocole IBGN) | [5 empty] | v≥75 | N6 | Rapide
ABONDANCE VEGETATION | Pour chaque microprélèvement, abondance du recouvrement par la végétation de 0 à 5 (0 = nul … 5 = très important)
|  |  | obligatoire | obligatoire | obligatoire | facultatif | facultatif | facultatif | facultatif | facultatif
CODE STATION | DATE | MICROPRELEVEMENT | SUBSTRAT | CLASSE VITESSE | PHASE | HAUTEUR D'EAU | INTENSITE DU COLMATAGE | STABILITE | NATURE VEGETATION | ABONDANCE VEGETATION
06202750 | 2013-07-22 | P1 | S1 | N3 | Phase A | 15 | 0 | - | - | -
06202750 | 2013-07-22 | P2 | S2 | N3 | Phase A | 20 | 0 | - | - | -
06202750 | 2013-07-22 | P3 | S28 | N1 | Phase A | 30 | 0 | - | - | -
06202750 | 2013-07-22 | P4 | S30 | N5 | Phase A | 18 | 1 | - | - | -
06202750 | 2013-07-22 | P5 | S24 | N5 | Phase B | 16 | 1 | - | - | -
06202750 | 2013-07-22 | P6 | S25 | N3 | Phase B | 12 | 0 | - | - | -
06202750 | 2013-07-22 | P7 | S24 | N3 | Phase B | 20 | - | - | - | -
06202750 | 2013-07-22 | P8 | S24 | N6 | Phase B | 15 | 2 | - | - | -
06202750 | 2013-07-22 | P9 | S24 | N1 | Phase C | 10 | 2 | - | - | -
06202750 | 2013-07-22 | P10 | S24 | N5 | Phase C | 22 | 1 | - | - | -
06202750 | 2013-07-22 | P11 | S24 | N3 | Phase C | 25 | 1 | - | - | -
06202750 | 2013-07-22 | P12 | S24 | N6 | Phase C | 40 | 2 | - | - | -
Quantification de l'échantillon
LEGENDE
TAXON SANDRE | Libellé du taxon (Dénomination SANDRE)
CODE SANDRE | Code SANDRE du taxon (case vide interdite)
PHASE | Dénombrement des taxons prélevés dans chaque phase du plan d'échantillonnage
|  | facultatif | obligatoire | Dénombrement obligatoire par Bocal |  |  | Dénombrement par microprélèvement si tri en 12 listes (Facultatif)
CODE STATION | DATE | TAXON SANDRE | CODE SANDRE | PHASE A | PHASE B | PHASE C | MICROPRELEVEMENT P1 | MICROPRELEVEMENT P2 | MICROPRELEVEMENT P3 | MICROPRELEVEMENT P4 | MICROPRELEVEMENT P5 | MICROPRELEVEMENT P6 | MICROPRELEVEMENT P7 | MICROPRELEVEMENT P8 | MICROPRELEVEMENT P9 | MICROPRELEVEMENT P10 | MICROPRELEVEMENT P11 | MICROPRELEVEMENT P12
06202750 | 2013-07-22 | g. / Leuctra geniculata | 68 |  | 1
06202750 | 2013-07-22 | g. / Leuctra | 69 | 17 | 4 | 3
06202750 | 2013-07-22 | F. / Perlidae | 155 |  | 1 | 1
06202750 | 2013-07-22 | g. / Perla | 164 | 10 | 5 | 18
06202750 | 2013-07-22 | F. / Glossosomatidae | 189 |  | 1
06202750 | 2013-07-22 | g. / Agapetus | 191 |  | 5 | 3
06202750 | 2013-07-22 | g. / Hydropsyche | 212 | 23 | 96 | 2
06202750 | 2013-07-22 | g. / Hydroptila | 200 |  | 1
06202750 | 2013-07-22 | g. / Odontocerum | 339 | 2
06202750 | 2013-07-22 | g. / Wormaldia | 210 |  |  | 1
06202750 | 2013-07-22 | g. / Polycentropus | 231 | 1
06202750 | 2013-07-22 | g. / Rhyacophila | 183 | 11 | 2 | 1
06202750 | 2013-07-22 | F. / Baetidae | 363 | 1 | 2
06202750 | 2013-07-22 | g. / Baetis lato sensus | 9794 | 11 | 38 | 10
06202750 | 2013-07-22 | g. / Micronecta | 719 |  | 1
06202750 | 2013-07-22 | g. / Helichus = Pomatinus | 611 |  |  | 1
06202750 | 2013-07-22 | g. / Elmis | 618 | 51 | 84 | 7
06202750 | 2013-07-22 | g. / Esolus | 619 | 8 | 60 | 37
06202750 | 2013-07-22 | g. / Limnius | 623 | 8 | 56 | 63
06202750 | 2013-07-22 | g. / Oulimnius | 622 | 6 | 8 | 7
06202750 | 2013-07-22 | g. / Riolus | 625 |  | 8
06202750 | 2013-07-22 | g. / Hydrocyphon | 637 | 7 | 8 | 4
06202750 | 2013-07-22 | F. / Athericidae | 838 | 4 | 2
06202750 | 2013-07-22 | F. / Ceratopogonidae | 819 |  | 2 | 1
06202750 | 2013-07-22 | F. / Chironomidae | 807 | 11 | 40 | 16
06202750 | 2013-07-22 | F. / Empididae | 831 |  | 2
06202750 | 2013-07-22 | F. / Limoniidae | 757 | 4 | 1 | 2
06202750 | 2013-07-22 | F. / Simuliidae | 801 | 3
06202750 | 2013-07-22 | F. / Stratiomyidae | 824 |  | 1
06202750 | 2013-07-22 | F. / Tabanidae | 837 |  | 1 | 2
06202750 | 2013-07-22 | F. / Gomphidae | 678 | 1 | 3 | 5
06202750 | 2013-07-22 | g. / Gomphus | 679 |  | 2
06202750 | 2013-07-22 | g. / Onychogomphus | 682 | 4 | 19 | 9
06202750 | 2013-07-22 | g. / Echinogammarus | 888 | 1335 | 2773 | 715
06202750 | 2013-07-22 | g. / Gammarus | 892 | 3337 | 5547 | 1669
06202750 | 2013-07-22 | O. / HYDRACARIA | 906 | 2 |  | 1
06202750 | 2013-07-22 | g. / Pisidium | 1043 | 3 |  | 3
06202750 | 2013-07-22 | g. / Valvata | 972 |  |  | 1
06202750 | 2013-07-22 | g. / Theodoxus | 967 | 8 | 10 | 12
06202750 | 2013-07-22 | g. / Ancylus | 1028 |  | 1
06202750 | 2013-07-22 | g. / Bythinella | 992 | 3 | 1
06202750 | 2013-07-22 | g. / Potamopyrgus | 978 | 146 | 164 | 269
06202750 | 2013-07-22 | F. / Erpobdellidae | 928 | 1
06202750 | 2013-07-22 | Cl. / OLIGOCHETES | 933 | 31 | 432 | 53
06202750 | 2013-07-22 | F. / Dendrocoelidae | 1071 | 1
06202750 | 2013-07-22 | F. / Dugesiidae | 1055 | 10 | 4 | 8
06202750 | 2013-07-22 | F. / Planariidae | 1061 | 20 | 19 | 11
06202750 | 2013-07-22 | g. / Prostoma | 3110 | 1 | 1
06202750 | 2013-07-22
06202750 | 2013-07-22
06202750 | 2013-07-22
06202750 | 2013-07-22
06202750 | 2013-07-22
06202750 | 2013-07-22
06202750 | 2013-07-22
06202750 | 2013-07-22
06202750 | 2013-07-22
06202750 | 2013-07-22
06202750 | 2013-07-22
06202750 | 2013-07-22
06202750 | 2013-07-22
06202750 | 2013-07-22
06202750 | 2013-07-22
06202750 | 2013-07-22
06202750 | 2013-07-22
06202750 | 2013-07-22
06202750 | 2013-07-22
06202750 | 2013-07-22
06202750 | 2013-07-22
06202750 | 2013-07-22
06202750 | 2013-07-22
06202750 | 2013-07-22
06202750 | 2013-07-22
06202750 | 2013-07-22
06202750 | 2013-07-22
06202750 | 2013-07-22
06202750 | 2013-07-22
06202750 | 2013-07-22
06202750 | 2013-07-22
06202750 | 2013-07-22
06202750 | 2013-07-22
06202750 | 2013-07-22
06202750 | 2013-07-22
06202750 | 2013-07-22
06202750 | 2013-07-22
06202750 | 2013-07-22
06202750 | 2013-07-22
06202750 | 2013-07-22
06202750 | 2013-07-22
06202750 | 2013-07-22
06202750 | 2013-07-22
06202750 | 2013-07-22
06202750 | 2013-07-22
06202750 | 2013-07-22
06202750 | 2013-07-22
06202750 | 2013-07-22
06202750 | 2013-07-22
06202750 | 2013-07-22
06202750 | 2013-07-22
06202750 | 2013-07-22
06202750 | 2013-07-22
06202750 | 2013-07-22
06202750 | 2013-07-22
06202750 | 2013-07-22
06202750 | 2013-07-22
06202750 | 2013-07-22
06202750 | 2013-07-22
06202750 | 2013-07-22
06202750 | 2013-07-22
06202750 | 2013-07-22
06202750 | 2013-07-22
06202750 | 2013-07-22
06202750 | 2013-07-22
06202750 | 2013-07-22
06202750 | 2013-07-22
06202750 | 2013-07-22
06202750 | 2013-07-22
06202750 | 2013-07-22
06202750 | 2013-07-22
06202750 | 2013-07-22
06202750 | 2013-07-22
06202750 | 2013-07-22
06202750 | 2013-07-22
06202750 | 2013-07-22
06202750 | 2013-07-22
06202750 | 2013-07-22
06202750 | 2013-07-22
06202750 | 2013-07-22
06202750 | 2013-07-22
06202750 | 2013-07-22
06202750 | 2013-07-22
06202750 | 2013-07-22
06202750 | 2013-07-22
06202750 | 2013-07-22
06202750 | 2013-07-22
06202750 | 2013-07-22
06202750 | 2013-07-22
06202750 | 2013-07-22
06202750 | 2013-07-22
06202750 | 2013-07-22
06202750 | 2013-07-22
06202750 | 2013-07-22
06202750 | 2013-07-22
06202750 | 2013-07-22
06202750 | 2013-07-22
06202750 | 2013-07-22
06202750 | 2013-07-22
06202750 | 2013-07-22
06202750 | 2013-07-22
06202750 | 2013-07-22
06202750 | 2013-07-22
06202750 | 2013-07-22
06202750 | 2013-07-22
06202750 | 2013-07-22
06202750 | 2013-07-22
06202750 | 2013-07-22
Note on G23: Lambert II étendu
Note on H23: Lambert II étendu
Note on K23: Lambert II étendu
Note on L23: Lambert II étendu
Note on M23: Lambert II étendu
Note on N23: Lambert II étendu
Note on O23: Lambert II étendu
Note on P23: Lambert II étendu
Note on G24: Lambert 93
Note on H24: Lambert 93
Note on K24: Lambert 93
Note on L24: Lambert 93
Note on M24: Lambert 93
Note on N24: Lambert 93