## Pleches-Nasbinals
Relevés floristiques aquatiques - IBMR | [13 empty] | Formulaire modèle GIS Macrophytes v_3.3 -mai 2012
ASCONIT |  | Aline Fare et Marc Landais | [11 empty] | conforme AFNOR T90-395 oct. 2003
Plèches |  | Nasbinals | [7 empty] | 05096850 |  | E2241
2011-06-07 | [7 empty] | Résultats |  |  |  |  | Robustesse:
Unité de relevé | UR1 | UR2 |  |  | station |  |  |  |  | IBMR: | 12.6897 |  |  | 12.64
Faciès dominant | pl. courant | pl. lent | [5 empty] | niv. trophique: |  |  | faible |  | (faible)
%UR/pt prélèvement | 70 | 30 |  |  | 100 | [7 empty] | cote sp. | coef stén.
VEGETALISATION |  |  |  |  | tot. pondéré | [6 empty] | moyenne | 12.125 | 1.75
% surf. veg. / UR |  |  |  |  | 0 | [6 empty] | écart-type | 2.5265 | 0.68313
périphyton | [8 empty] | nb taxons |  |  | mini | 7 | 1
% hétérotrophes |  |  |  |  | 0 |  |  | hét. |  | 0 |  | maxi | 17 | 3
% algues |  |  |  |  | 0 |  |  | alg. |  | 6 |  |  | nb taxons
% bryophytes |  |  |  |  | 0 |  |  | bryo. |  | 2 |  | total | 23
% ptérido. & lichens |  |  |  |  | 0 |  |  | pté. |  | 1 |  | contribut. | 16
% phanérogames |  |  |  |  | 0 |  |  | phan. |  | 14 |  | sténo. 1 | 6
% vég. flottante |  |  |  |  | 0 | 0 | [5 empty] | sténo. 2 | 8
% vég. immergée |  |  |  |  | 0 | 0 | [5 empty] | sténo. 3 | 2
% hélophytes |  |  |  | Cal. Écart | 0 | 0
[5 empty] | 0 | 0
LISTE rec / faciès | 1.24 | 2.12 |  | Cal. Écart | 1.504 | [10 empty] | Détail du calcul IBMR (non imprimable, non exporté) |  |  |  |  | ATTENTION : écart entre rec. par grp (0 %) et
rec. pondéré | 0.868 | 0.636 | rec. par taxa (1,504 %) supérieur à 20 % ! | ATTENTION : écart entre rec. par grp (0 %) et | 1.504 | [10 empty] | voir aussi colonne BB |  |  |  |  | rec. par taxa (1,504 %) supérieur à 20 % !
CODES | % | % |  |  | % sta. | grp |  | Csi | Ei | noms |  |  |  |  | cd_sandre | r. station | cl. rec. | KixCsi | Ei x Ki x Csi | Ei x Ki | vérif rec |  |  | code taxa | index ligne | Confer | Nouveaux taxa hors liste de référence | cd_sandre du nouveau taxon
STISPX | 0.01 |  | Stigeoclonium sp. | #N/A | 0.007 | ALG | 2 | 13 | 2 | Stigeoclonium sp. |  |  |  |  | 1119 | 0.007 | 1 | 13 | 26 | 2 | 2 |  |  | STISPX | 72 |  |  |  | 1
LEASPX | 0.01 |  | Lemanea sp. | #N/A | 0.007 | ALG | 2 | 15 | 2 | Lemanea sp. |  |  |  |  | 1159 | 0.007 | 1 | 15 | 30 | 2 | 2 |  |  | LEASPX | 35 |  |  |  | 1
PHOSPX | 0.15 |  | Phormidium sp. | #N/A | 0.105 | ALG | 2 | 13 | 2 | Phormidium sp. |  |  |  |  | 6414 | 0.105 | 2 | 26 | 52 | 4 | 4 |  |  | PHOSPX | 58 |  |  |  | 1
NEWCOD | 0.39 |  |  | 0 | 0.273 | - | x |  |  | Gomphoneis |  |  |  |  | No |  |  | 0 | 0 | 0 | 0 |  |  | NEWCOD |  |  | Gomphoneis |  | 1
MELSPX | 0.04 |  | Melosira sp. | #N/A | 0.028 | ALG | 2 | 10 | 1 | Melosira sp. |  |  |  |  | 8714 | 0.028 | 1 | 10 | 10 | 1 | 1 |  |  | MELSPX | 37 |  |  |  | 1
ULOSPX | 0.17 |  | Ulothrix sp. | #N/A | 0.119 | ALG | 2 | 10 | 1 | Ulothrix sp. |  |  |  |  | 1142 | 0.119 | 2 | 20 | 20 | 2 | 2 |  |  | ULOSPX | 82 |  |  |  | 1
NOSSPX | 0.01 |  | Nostoc sp. | #N/A | 0.007 | ALG | 2 | 9 | 1 | Nostoc sp. |  |  |  |  | 1105 | 0.007 | 1 | 9 | 9 | 1 | 1 |  |  | NOSSPX | 55 |  |  |  | 1
MACPOL | 0.01 |  | Marchantia polymorpha | #N/A | 0.007 | BRh | 4 |  |  | Marchantia polymorpha |  |  |  |  | 1192 | 0.007 | 1 | 0 | 0 | 0 | 0 |  |  | MACPOL | 112 |  |  |  | 1
COLFLU | 0.01 |  | Collema fluviatile | #N/A | 0.007 | LIC | 3 | 17 | 3 | Collema fluviatile |  |  |  |  | 19600 | 0.007 | 1 | 17 | 51 | 3 | 3 |  |  | COLFLU | 86 |  |  |  | 1
RHYRIP | 0.01 |  | Rhynchostegium riparioides | #N/A | 0.007 | BRm | 5 | 12 | 1 | Rhynchostegium riparioides |  |  |  |  | 1268 | 0.007 | 1 | 12 | 12 | 1 | 1 |  |  | RHYRIP | 253 |  |  |  | 1
RANSPX |  | 0.06 | Ranunculus sp. | #N/A | 0.018 | PHy | 7 |  |  | Ranunculus sp. |  |  |  |  | 1896 | 0.018 | 1 | 0 | 0 | 0 | 0 |  |  | RANSPX | 471 |  |  |  | 1
CARROS | 0.01 |  | Carex rostrata | #N/A | 0.007 | PHe | 8 | 15 | 3 | Carex rostrata |  |  |  |  | 1490 | 0.007 | 1 | 15 | 45 | 3 | 3 |  |  | CARROS | 550 |  |  |  | 1
CARNIG | 0.01 | 0.06 | Carex nigra | #N/A | 0.025 | PHg | 9 |  |  | Carex nigra |  |  |  |  | 1480 | 0.025 | 1 | 0 | 0 | 0 | 0 |  |  | CARNIG | 722 |  |  |  | 1
MENLON | 0.02 |  | Mentha longifolia | #N/A | 0.014 | PHe | 8 |  |  | Mentha longifolia |  |  |  |  | 19856 | 0.014 | 1 | 0 | 0 | 0 | 0 |  |  | MENLON | 615 |  |  |  | 1
MENAQU | 0.01 | 0.01 | Mentha aquatica | #N/A | 0.01 | PHe | 8 | 12 | 1 | Mentha aquatica |  |  |  |  | 1791 | 0.01 | 1 | 12 | 12 | 1 | 1 |  |  | MENAQU | 613 |  |  |  | 1
RANREP | 0.01 |  | Ranunculus repens | #N/A | 0.007 | PHg | 9 |  |  | Ranunculus repens |  |  |  |  | 1910 | 0.007 | 1 | 0 | 0 | 0 | 0 |  |  | RANREP | 809 |  |  |  | 1
ELOCAN | 0.27 | 1.78 | Elodea canadensis | #N/A | 0.723 | PHy | 7 | 10 | 2 | Elodea canadensis |  |  |  |  | 1586 | 0.723 | 2 | 20 | 40 | 4 | 4 |  |  | ELOCAN | 344 |  |  |  | 1
GLYFLU |  | 0.01 | Glyceria fluitans | #N/A | 0.003 | PHe | 8 | 14 | 2 | Glyceria fluitans |  |  |  |  | 1564 | 0.003 | 1 | 14 | 28 | 2 | 2 |  |  | GLYFLU | 581 |  |  |  | 1
MYRALT | 0.09 | 0.01 | Myriophyllum alterniflorum | #N/A | 0.066 | PHy | 7 | 13 | 2 | Myriophyllum alterniflorum |  |  |  |  | 1776 | 0.066 | 1 | 13 | 26 | 2 | 2 |  |  | MYRALT | 373 |  |  |  | 1
EQUFLU |  |  | Equisetum fluviatile | #N/A | 0 | PTE | 6 | 12 | 2 | Equisetum fluviatile |  |  |  |  | 1385 | 0 |  | 0 | 0 | 0 | 0 |  |  | EQUFLU | 280 |  |  |  | 1
ELEAUS |  | 0.17 | Eleocharis austriaca | #N/A | 0.051 | PHe | 8 |  |  | Eleocharis austriaca |  |  |  |  | 19635 | 0.051 | 1 | 0 | 0 | 0 | 0 |  |  | ELEAUS | 565 |  |  |  | 1
JUNART | 0.01 |  | Juncus articulatus | #N/A | 0.007 | PHg | 9 |  |  | Juncus articulatus |  |  |  |  | 1609 | 0.007 | 1 | 0 | 0 | 0 | 0 |  |  | JUNART | 774 |  |  |  | 1
CALPAL |  | 0.01 | Callitriche palustris | #N/A | 0.003 | PHy | 7 |  |  | Callitriche palustris |  |  |  |  | 1701 | 0.003 | 1 | 0 | 0 | 0 | 0 |  |  | CALPAL | 324 |  |  |  | 1
HIPVUL |  |  | Hippuris vulgaris | #N/A | 0 | PHy | 7 | 12 | 2 | Hippuris vulgaris |  |  |  |  | 1782 | 0 |  | 0 | 0 | 0 | 0 |  |  | HIPVUL | 351 |  |  |  | 1
SPAEML |  | 0.01 | Sparganium emersum fo. longifolium | #N/A | 0.003 | PHy | 7 | 7 | 1 | Sparganium emersum fo. longifolium |  |  |  |  | 19695 | 0.003 | 1 | 7 | 7 | 1 | 1 |  |  | SPAEML | 488 |  |  |  | 1
|  |  |  | 0 | 0 |  | x | [10 empty] | 0 | 0 | 0 | 0
|  |  |  | 0 | 0 |  | x | [10 empty] | 0 | 0 | 0 | 0
|  |  |  | 0 | 0 |  | x | [10 empty] | 0 | 0 | 0 | 0
|  |  |  | 0 | 0 |  | x | [10 empty] | 0 | 0 | 0 | 0
|  |  |  | 0 | 0 |  | x | [10 empty] | 0 | 0 | 0 | 0
|  |  |  | 0 | 0 |  | x | [10 empty] | 0 | 0 | 0 | 0
|  |  |  | 0 | 0 |  | x | [10 empty] | 0 | 0 | 0 | 0
|  |  |  | 0 | 0 |  | x | [10 empty] | 0 | 0 | 0 | 0
|  |  |  | 0 | 0 |  | x | [10 empty] | 0 | 0 | 0 | 0
|  |  |  | 0 | 0 |  | x | [10 empty] | 0 | 0 | 0 | 0
|  |  |  | 0 | 0 |  | x | [10 empty] | 0 | 0 | 0 | 0
|  |  |  | 0 | 0 |  | x | [10 empty] | 0 | 0 | 0 | 0
|  |  |  | 0 | 0 |  | x | [10 empty] | 0 | 0 | 0 | 0
|  |  |  | 0 | 0 |  | x | [10 empty] | 0 | 0 | 0 | 0
|  |  |  | 0 | 0 |  | x | [10 empty] | 0 | 0 | 0 | 0
|  |  |  | 0 | 0 |  | x | [10 empty] | 0 | 0 | 0 | 0
|  |  |  | 0 | 0 |  | x | [10 empty] | 0 | 0 | 0 | 0
|  |  |  | 0 | 0 |  | x | [10 empty] | 0 | 0 | 0 | 0
|  |  |  | 0 | 0 |  | x | [10 empty] | 0 | 0 | 0 | 0
|  |  |  | 0 | 0 |  | x | [10 empty] | 0 | 0 | 0 | 0
|  |  |  | 0 | 0 |  | x | [10 empty] | 0 | 0 | 0 | 0
|  |  |  | 0 | 0 |  | x | [10 empty] | 0 | 0 | 0 | 0
|  |  |  | 0 | 0 |  | x | [10 empty] | 0 | 0 | 0 | 0
|  |  |  | 0 | 0 |  | x | [10 empty] | 0 | 0 | 0 | 0
|  |  |  | 0 | 0 |  | x | [10 empty] | 0 | 0 | 0 | 0
|  |  |  | 0 | 0 |  | x | [10 empty] | 0 | 0 | 0 | 0
|  |  |  | 0 | 0 |  | x | [10 empty] | 0 | 0 | 0 | 0
|  |  |  | 0 | 0 |  | x | [10 empty] | 0 | 0 | 0 | 0
|  |  |  | 0 | 0 |  | x | [10 empty] | 0 | 0 | 0 | 0
|  |  |  | 0 | 0 |  | x | [10 empty] | 0 | 0 | 0 | 0
|  |  |  | 0 | 0 |  | x | [10 empty] | 0 | 0 | 0 | 0
|  |  |  | 0 | 0 |  | x | [10 empty] | 0 | 0 | 0 | 0
|  |  |  | 0 | 0 |  | x | [10 empty] | 0 | 0 | 0 | 0
|  |  |  | 0 | 0 |  | x | [10 empty] | 0 | 0 | 0 | 0
|  |  |  | 0 | 0 |  | x | [10 empty] | 0 | 0 | 0 | 0
Ligne de préparation à l'exportation du récapitulatif des résultats. Non imprimable
Plèches | Nasbinals | 2011-06-07 | 12.6897 | 23 | 16 | 6 | 8 | 2 | 12.125 | 2.5265 | 7 | 17 | 1.75 | 0.68313 |  | 1 | 3 | 1.504 | 0 | 6 | 2 | 1 | 14
ROBUSTESSE
[16 empty] | rech. Max KixCsi |  | 26
[16 empty] | rech. max EixKixCSi |  | 52
[16 empty] | rech. max EixKi |  | 4
[16 empty] | new IBMR |  | 12.64
[16 empty] | code taxon à supp. |  | PHOSPX | 58
[16 empty] | index ligne corresp. |  | 3
[16 empty] | taxon supp. |  | PHOSPX
Note on A2: Renseigner éventuellement l'organisme qui a réalisé le relevé (pour édition ou archivage).
Note on C2: personnes ayant réalisées le relevé
Note on A3: Cours d'eau
Note on C3: Nom de la station
Note on K3: N° de code de la station, code RNB de préférence.
Note on M3: Référence de l'étude
Note on A4: date du relevé
Note on B6: Type de faciès: - ch. lotique - plat courant - radier - rapide - cascade - autre
Note on C6: Type de faciès: - ch. lotique - plat courant - radier - rapide - cascade - autre
Note on B7: part du faciès courant ou unique sur la station.
Note on C7: part du faciès lent sur la station.