## Archive
Relevés floristiques aquatiques - IBMR | [10 empty] | GIS Macrophytes - juillet 2006
Lambda 430 |  | Aline Fare + M Monnet | [8 empty] | conforme AFNOR T90-395 oct. 2003
Truyère |  | La Villedieu |  |  |  |  | 05098850 |  | (dossier, type réseau)
2007-07-16 |  |  |  |  | Résultats |  |  |  |  | Robustesse:
| F. courant | F. lent | station |  |  |  | IBMR: | 13.9362 |  | RAN.PEN | 14.1163
Type de faciès | radier |  |  |  | niv. trophique: |  |  | faible |  | (très faible)
% faciès / station | 100 |  | 100 | [6 empty] | cote sp. | coef stén.
VEGETALISATION |  |  | tot. pondéré | [5 empty] | moyenne | 13 | 1.8462
% surf. vég.Totale |  |  | 0 | [5 empty] | écart-type | 3.5119 | 0.80064
% périphyton |  |  | 0 |  |  | nb taxons |  |  | mini | 4 | 1
% hétérotrophes | 0 |  | 0 |  | hét. |  | 0 |  | maxi | 18 | 3
% algues | 0.02 |  | 0.02 |  | alg. |  | 2 |  |  | nb taxons
% bryophytes | 0.52 |  | 0.52 |  | bryo. |  | 4 |  | total | 20
% ptérido. & lichens | 0.02 |  | 0.02 |  | pté. |  | 0 |  | contribut. | 13
% phanérogames | 59.9 |  | 59.9 |  | phan. |  | 11 |  | sténo. 1 | 5
% vég. flottante | 10 |  |  | 10 |  |  |  |  | sténo. 2 | 5
% vég. immergée | 42.64 |  |  | 42.64 |  |  |  |  | sténo. 3 | 3
% hélophytes | 7.82 |  |  | 7.82
|  |  | 60.46 | 60.46
LISTE rec / faciès | 60.46 | 0 | 60.46
rec. pondéré | 60.46 | 0 | 60.46
CODES | % | % | % sta. | grp | Csi | Ei | noms
LEA.SPX | 0.01 |  | 0.01 | ALG | 15 | 2 | Lemanea gr. fluviatilis |  |  |  |  | 1
VAU.SPX | 0.01 |  | 0.01 | ALG | 4 | 1 | Vaucheria sp. |  |  |  |  | 1
DER.WEB | 0.01 |  | 0.01 | LIC | 16 | 3 | Dermatocarpon weberi |  |  |  |  | 1
CHI.POL | 0.13 |  | 0.13 | BRh | 15 | 2 | Chiloscyphus polyanthos var. polyanthos (C. polyanthos) |  |  |  |  | 1
RAC.ACI | 0.13 |  | 0.13 | BRm | 18 | 3 | Racomitrium aciculare (Rhacomitrium aciculare) |  |  |  |  | 1
BRA.RIV | 0.13 |  | 0.13 | BRm | 15 | 2 | Brachythecium rivulare |  |  |  |  | 1
AMB.FLU | 0.13 |  | 0.13 | BRm | 11 | 2 | Amblystegium fluviatile (Hygroamblystegium fluviatile) |  |  |  |  | 1
CAM.PRA | 5.77 |  | 5.77 | PHg |  |  | Cardamine pratensis |  |  |  |  | 1
MYO.PAL | 0.22 |  | 0.22 | PHe | 12 | 1 | Myosotis gr. palustris (M. scorpioïdes) |  |  |  |  | 1
JUN.EFF | 0.01 |  | 0.01 | PHe |  |  | Juncus effusus |  |  |  |  | 1
GLY.FLU | 0.01 |  | 0.01 | PHe | 14 | 2 | Glyceria fluitans |  |  |  |  | 1
RAN.REP | 0.01 |  | 0.01 | PHg |  |  | Ranunculus repens |  |  |  |  | 1
CAR.ROS | 1.78 |  | 1.78 | PHe | 15 | 3 | Carex rostrata |  |  |  |  | 1
POE.SPX | 0.01 |  | 0.01 | PHe |  |  | Potentilla sp. |  |  |  |  | 1
NEWCOD | 0.01 |  | 0.01 | - |  |  | Epilobium sp. |  |  |  |  | 1
NEWCOD | 0.01 |  | 0.01 | - |  |  | Lichen inconnu |  |  |  |  | 1
RAN.PEN | 34.38 |  | 34.38 | PHy | 12 | 1 | Ranunculus penicillatus var. penicillatus (R. penicillatus subsp. penicillatus) |  |  |  |  | 1
CAL.HAM | 5.9 |  | 5.9 | PHy | 12 | 1 | Callitriche hamulata |  |  |  |  | 1
CAL.SPX | 5.9 |  | 5.9 | PHy |  |  | Callitiriche sp. |  |  |  |  | 1
CAL.PLA | 5.9 |  | 5.9 | PHy | 10 | 1 | Callitriche platycarpa |  |  |  |  | 1
0
0
0
0
0
0
0
0
0
0
0
0
0
0
0
0
0
0
0
0
0
0
0
0
0
0
0
0
0
0
0
0
0
0
0
0
0
0
0
0