## Archive
Relevés floristiques aquatiques - IBMR | [10 empty] | GIS Macrophytes - juillet 2006
Lambda 430 |  | Aline Fare + M Monnet | [8 empty] | conforme AFNOR T90-395 oct. 2003
Lot |  | Bagnols |  |  |  |  | 05103000 |  | (dossier, type réseau)
2007-07-16 |  |  |  |  | Résultats |  |  |  |  | Robustesse:
| F. courant | F. lent | station |  |  |  | IBMR: | 12.1429 |  | RHY.RIP | 12.1818
Type de faciès | radier |  |  |  | niv. trophique: |  |  | faible |  | (faible)
% faciès / station | 100 |  | 100 | [6 empty] | cote sp. | coef stén.
VEGETALISATION |  |  | tot. pondéré | [5 empty] | moyenne | 10.8571 | 1.4286
% surf. vég.Totale |  |  | 0 | [5 empty] | écart-type | 3.7607 | 0.53452
% périphyton |  |  | 0 |  |  | nb taxons |  |  | mini | 4 | 1
% hétérotrophes | 0 |  | 0 |  | hét. |  | 0 |  | maxi | 15 | 2
% algues | 0.6 |  | 0.6 |  | alg. |  | 3 |  |  | nb taxons
% bryophytes | 3.31 |  | 3.31 |  | bryo. |  | 2 |  | total | 7
% ptérido. & lichens | 0.01 |  | 0.01 |  | pté. |  | 1 |  | contribut. | 7
% phanérogames | 0.01 |  | 0.01 |  | phan. |  | 1 |  | sténo. 1 | 4
% vég. flottante | 0 |  |  | 0 |  |  |  |  | sténo. 2 | 3
% vég. immergée | 3.91 |  |  | 3.91 |  |  |  |  | sténo. 3 | 0
% hélophytes | 0.02 |  |  | 0.02
|  |  | 3.93 | 3.93
LISTE rec / faciès | 3.93 | 0 | 3.93
rec. pondéré | 3.93 | 0 | 3.93
CODES | % | % | % sta. | grp | Csi | Ei | noms
VAU.SPX | 0.06 |  | 0.06 | ALG | 4 | 1 | Vaucheria sp. |  |  |  |  | 1
LEA.SPX | 0.53 |  | 0.53 | ALG | 15 | 2 | Lemanea gr. fluviatilis |  |  |  |  | 1
FON.ANT | 0.01 |  | 0.01 | BRm | 10 | 1 | Fontinalis antipyretica |  |  |  |  | 1
RHY.RIP | 3.3 |  | 3.3 | BRm | 12 | 1 | Rhynchostegium riparioides (Platyhypnidium rusciforme) |  |  |  |  | 1
EQU.PAL | 0.01 |  | 0.01 | PTE | 10 | 1 | Equisetum palustre |  |  |  |  | 1
SCI.SYL | 0.01 |  | 0.01 | PHe | 10 | 2 | Scirpus sylvaticus |  |  |  |  | 1
HIL.SPX | 0.01 |  | 0.01 | ALG | 15 | 2 | Hildenbrandia rivularis |  |  |  |  | 1
0
0
0
0
0
0
0
0
0
0
0
0
0
0
0
0
0
0
0
0
0
0
0
0
0
0
0
0
0
0
0
0
0
0
0
0
0
0
0
0
0
0
0
0
0
0
0
0
0
0
0
0
0