## Archive
Relevés floristiques aquatiques - IBMR | [13 empty] | GIS Macrophytes - juillet 2006
CARICAIE |  | CARICAIE | [11 empty] | conforme AFNOR T90-395 oct. 2003
GARONNE |  | DONZAC | [7 empty] | 5117000 |  | Réf. 09.23
2009-08-12 | [7 empty] | Résultats |  |  |  |  | Robustesse:
| F. courant | F. lent |  |  | station |  |  |  |  | IBMR: | 6.1875 |  | SPI.SPX | 5.7931
Type de faciès |  | ch. lentique | [5 empty] | niv. trophique: |  |  | très élevé |  | (très élevé)
% faciès / station |  | 100 |  |  | 100 | [7 empty] | cote sp. | coef stén.
VEGETALISATION |  |  |  |  | tot. pondéré | [6 empty] | moyenne | 7.3333 | 1.7778
% surf. vég.Totale |  | 7 |  |  | 7 | [6 empty] | écart-type | 3.1623 | 0.66667
% périphyton |  | 0 |  |  | 0 |  |  |  | nb taxons |  |  | mini | 2 | 1
% hétérotrophes |  | 0 |  |  | 0 |  |  | hét. |  | 0 |  | maxi | 10 | 3
% algues |  | 3 |  |  | 3 |  |  | alg. |  | 2 |  |  | nb taxons
% bryophytes |  | 0.05 |  |  | 0.05 |  |  | bryo. |  | 1 |  | total | 12
% ptérido. & lichens |  | 0 |  |  | 0 |  |  | pté. |  | 0 |  | contribut. | 9
% phanérogames |  | 4 |  |  | 4 |  |  | phan. |  | 9 |  | sténo. 1 | 3
% vég. flottante |  | 0 |  |  |  | 0 | [5 empty] | sténo. 2 | 5
% vég. immergée |  | 6.99 |  |  |  | 6.99 | [5 empty] | sténo. 3 | 1
% hélophytes |  | 0.06 |  | Cal. Écart |  | 0.06
[5 empty] | 7.05 | 7.05
LISTE rec / faciès | 0 | 7.14 |  | Cal. Écart | 7.14 | [9 empty] | Détail du calcul IBMR (non imprimable, non exporté)
rec. pondéré | 0 | 7.14 |  |  | 7.14 | [9 empty] | voir aussi colonne BB
CODES | % | % |  |  | % sta. | grp |  | Csi | Ei | noms |  |  |  |  | r. station
RHI.SPX |  | 1.5 | Rhizoclonium sp. | #N/A | 1.5 | ALG | 2 | 4 | 2 | Rhizoclonium sp. |  |  |  |  | 1.5 | 1
SPI.SPX |  | 1.5 | Spirogyra sp. | #N/A | 1.5 | ALG | 2 | 10 | 1 | Spirogyra sp. |  |  |  |  | 1.5 | 1
FON.ANT |  | 0.05 | Fontinalis antipyretica | #N/A | 0.05 | BRm | 5 | 10 | 1 | Fontinalis antipyretica |  |  |  |  | 0.05 | 1
MYR.SPI |  | 0.02 | Myriophyllum spicatum | #N/A | 0.02 | PHy | 7 | 8 | 2 | Myriophyllum spicatum |  |  |  |  | 0.02 | 1
POT.NOD |  | 2 | Potamogeton nodosus (P. fluitans) | #N/A | 2 | PHy | 7 | 4 | 3 | Potamogeton nodosus (P. fluitans) |  |  |  |  | 2 | 1
POT.PEC |  | 0.01 | Potamogeton pectinatus | #N/A | 0.01 | PHy | 7 | 2 | 2 | Potamogeton pectinatus |  |  |  |  | 0.01 | 1
VAL.SPI |  | 2 | Vallisneria spiralis | #N/A | 2 | PHy | 7 | 8 | 2 | Vallisneria spiralis |  |  |  |  | 2 | 1
CAR.SPX |  | 0.01 | Carex sp. | #N/A | 0.01 | PHe | 8 |  |  | Carex sp. |  |  |  |  | 0.01 | 1
LUD.PEP |  | 0.01 | Ludwigia peploides | #N/A | 0.01 | PHe | 8 |  |  | Ludwigia peploides |  |  |  |  | 0.01 | 1
PHA.ARU |  | 0.02 | Phalaris arundinacea | #N/A | 0.02 | PHe | 8 | 10 | 1 | Phalaris arundinacea |  |  |  |  | 0.02 | 1
ROR.SPX |  | 0.01 | Rorippa sp. | #N/A | 0.01 | PHe | 8 |  |  | Rorippa sp. |  |  |  |  | 0.01 | 1
SCI.SYL |  | 0.01 | Scirpus sylvaticus | #N/A | 0.01 | PHe | 8 | 10 | 2 | Scirpus sylvaticus |  |  |  |  | 0.01 | 1
|  |  |  | 0 | 0 |  | x
|  |  |  | 0 | 0 |  | x
|  |  |  | 0 | 0 |  | x
|  |  |  | 0 | 0 |  | x
|  |  |  | 0 | 0 |  | x
|  |  |  | 0 | 0 |  | x
|  |  |  | 0 | 0 |  | x
|  |  |  | 0 | 0 |  | x
|  |  |  | 0 | 0 |  | x
|  |  |  | 0 | 0 |  | x
|  |  |  | 0 | 0 |  | x
|  |  |  | 0 | 0 |  | x
|  |  |  | 0 | 0 |  | x
|  |  |  | 0 | 0 |  | x
|  |  |  | 0 | 0 |  | x
|  |  |  | 0 | 0 |  | x
|  |  |  | 0 | 0 |  | x
|  |  |  | 0 | 0 |  | x
|  |  |  | 0 | 0 |  | x
|  |  |  | 0 | 0 |  | x
|  |  |  | 0 | 0 |  | x
|  |  |  | 0 | 0 |  | x
|  |  |  | 0 | 0 |  | x
|  |  |  | 0 | 0 |  | x
|  |  |  | 0 | 0 |  | x
|  |  |  | 0 | 0 |  | x
|  |  |  | 0 | 0 |  | x
|  |  |  | 0 | 0 |  | x
|  |  |  | 0 | 0 |  | x
|  |  |  | 0 | 0 |  | x
|  |  |  | 0 | 0 |  | x
|  |  |  | 0 | 0 |  | x
|  |  |  | 0 | 0 |  | x
|  |  |  | 0 | 0 |  | x
|  |  |  | 0 | 0 |  | x
|  |  |  | 0 | 0 |  | x
|  |  |  | 0 | 0 |  | x
|  |  |  | 0 | 0 |  | x
|  |  |  | 0 | 0 |  | x
|  |  |  | 0 | 0 |  | x
|  |  |  | 0 | 0 |  | x
|  |  |  | 0 | 0 |  | x
|  |  |  | 0 | 0 |  | x
|  |  |  | 0 | 0 |  | x
|  |  |  | 0 | 0 |  | x
|  |  |  | 0 | 0 |  | x
|  |  |  | 0 | 0 |  | x
|  |  |  | 0 | 0 |  | x
ROBUSTESSE
rech. Max KixCsi
rech. max EixKixCSi
rech. max EixKi
new IBMR
code taxon à supp.
index ligne corresp.
taxon supp.