## 05131000
MACROPHYTES EN COURS D'EAU - ECHANGE DES DONNEES SOUTENANT LA BIOLOGIE - IRSTEA-AFB - v1.2 - 21 nov. 2017
* Donnée obligatoire pour le référencement de l'opération
# Donnée obligatoire pour les calculs dans le SEEE
IDENTIFICATION DE L'OPERATION DE PRELEVEMENT
CODE_PRODUCTEUR * | 18310006400033 |  | CODE_POINT | 900
OPERATEUR | Moreau Aline, Auvinet Guillaume |  | NOM_PRODUCTEUR | Agence de l'Eau Adour-Garonne |  | Informations complémentaires à partir de la campagne 2018
CODE_STATION * | 05131000 |  | CODE_PRELEV-DETERM * | 43517085700062
NOM COURS D'EAU | Agout |  | NOM_PRELEV_DETERM | ALISMA
LB_STATION | Agout à St Sulpice |  | COORD_X_OP * | 594343.843
DATE * | 06/09/2021 |  | COORD_Y_OP * | 6298368.221
CODE_OPERATION # | 2021-047 |  | COORD_X_OP_AVAL * | 594286.364
|  |  | COORD_Y_OP_AVAL * | 6298409.311
DONNEES ENVIRONNEMENTALES ET DE CONTEXTE
Protocole de relevé | IBMR standard
Coordonnées prises en rive | GAUCHE
Coordonnées Lambert 93 AMONT point de contrôle | X | 0
| Y | 0
Altitude (en m) | 3
Hydrologie | ETIAGE NORMAL
Météo | FAIBLEMENT NUAGEUX
Turbidité | NULLE
Fond visible | OUI
Longueur (en m) | 100
Largeur (en m) | 97.01
UNITES DE RELEVE
5 classes possibles de recouvrement :
0: x=absent 1: x < 1 % 2: 1 ≤ x < 10 % 3: 10 ≤ x < 25 % 4: 25 ≤x < 75 % 5: x ≥ 75 %
Nb d'unités de relevé observées | 2
UNITE DE RELEVE 1 la plus rapide ou unique (ou chenal ou rive droite) |  |  | UNITE DE RELEVE 2 la plus lente (ou berges ou rive gauche)
% de recouvrement de l'UR1 # | 37.25 |  | % de recouvrement de l'UR2 # | 62.75
longueur de l'UR1 (en m) | 100 |  | longueur de l'UR2 (en m) | 100
largeur de l'UR1 (en m) | 36.15 |  | largeur de l'UR2 (en m) | 60.87
% surface végétalisée | 16 |  | % surface végétalisée | 10
périphyton | peu abondant |  | périphyton | peu abondant
Classes de recouvrement 0: x=absent 1: x < 1 % 2: 1 ≤ x < 10 % 3: 10 ≤ x < 25 % 4: 25 ≤x < 75 % 5: x ≥ 75 %
Type de facies |  |  | Type de facies
chenal lentique | 0 |  | chenal lentique | 0
plat lentique | 0 |  | plat lentique | 5
mouille | 0 |  | mouille | 0
fosse dissipation | 0 |  | fosse dissipation | 0
chenal lotique | 0 |  | chenal lotique | 0
radier | 0 |  | radier | 0
cascade | 0 |  | cascade | 0
plat courant | 5 |  | plat courant | 0
rapide | 2 |  | rapide | 0
autre type : |  |  | autre type : | Zone de bordure
recouvrement de "autre type" | 0 |  | recouvrement de "autre type" | 2
| 0 |  |  | 2
Profondeur (m) |  |  | Profondeur (m)
P < 0,1 | 0 |  | P < 0,1 | 1
0,1 ≤ P< 0,5 | 4 |  | 0,1 ≤ P< 0,5 | 2
0,5 ≤ P < 1 | 4 |  | 0,5 ≤ P < 1 | 4
1 ≤ P < 2 | 2 |  | 1 ≤ P < 2 | 4
P ≥ 2 | 0 |  | P ≥ 2 | 0
Vitesse de courant (m/s) |  |  | Vitesse de courant (m/s)
V < 0,05 | 0 |  | V < 0,05 | 1
0,05 ≤ V < 0,2 | 0 |  | 0,05 ≤ V < 0,2 | 5
0,2 ≤ V < 0,5 | 5 |  | 0,2 ≤ V < 0,5 | 0
0,5 ≤ V < 1 | 2 |  | 0,5 ≤ V < 1 | 0
V ≥ 1 | 0 |  | V ≥ 1 | 0
Eclairement |  |  | Eclairement
très ombragé | 0 |  | très ombragé | 0
ombragé | 0 |  | ombragé | 0
peu ombragé | 0 |  | peu ombragé | 2
éclairé | 0 |  | éclairé | 0
très éclairé | 5 |  | très éclairé | 5
Type de substrat |  |  | Type de substrat
Vase, limons | 0 |  | Vase, limons | 1
Terre, argile, marne, tourbe | 0 |  | Terre, argile, marne, tourbe | 0
Cailloux, pierres, galets | 5 |  | Cailloux, pierres, galets | 5
Blocs, dalles | 2 |  | Blocs, dalles | 2
Sables, graviers | 3 |  | Sables, graviers | 3
Racines, branchages | 0 |  | Racines, branchages | 1
Débris organiques | 0 |  | Débris organiques | 0
Artificiels | 0 |  | Artificiels | 0
OBSERVATIONS
Ripisylve : peuplier
DONNEES FLORISTIQUES
CODE_TAXON # | NOM_LATIN_TAXON | CODE_SANDRE | % rec taxon UR1 # | % rec taxon UR2 # | (Cf.)
BIDFRO | Bidens frondosa | 1727 | 0 | 0.01
CLASPX | Cladophora | 1124 | 0.71 | 0.53
CYPERA | Cyperus eragrostis | 19611 | 0 | 0.01
CYPFUS | Cyperus fuscus | 1499 | 0 | 0.01
ECHCRU | Echinochloa crus-galli | 1560 | 0 | 0.01
LEMMIN | Lemna minor | 1626 | 0 | 0.03
LUDGRA | Ludwigia grandiflora | 19845 | 0 | 0.01
LYCEUR | Lycopus europaeus | 1789 | 0 | 0.01
LYTSAL | Lythrum salicaria | 1823 | 0 | 0.01
MYRSPI | Myriophyllum spicatum | 1778 | 7.76 | 6.6
NASOFF | Nasturtium officinale | 1763 | 0 | 0.01 | Cf.
PANCAP | Panicum capillare | 38665 | 0 | 0.01
PASDIS | Paspalum distichum | 10237 | 0 | 0.01
PERHYD | Persicaria hydropiper | 31021 | 0 | 0.01
POTNOD | Potamogeton nodosus | 1652 | 5.38 | 10.58
RANPEE | Ranunculus penicillatus var. penicillatus | 19976 | 1.14 | 0.09
RORSYL | Rorippa sylvestris | 1767 | 0 | 0.01
SPRPOL | Spirodela polyrhiza | 1630 | 0 | 0.01
VAUSPX | Vaucheria | 1169 | 0.01 | 0.01
VERBEC | Veronica beccabunga | 1957 | 0 | 0.01