## Archive
Relevés floristiques aquatiques - IBMR | [13 empty] | Formulaire modèle GIS Macrophytes v 3.3 - novembre 2013
EIMA |  | JM FERRONI | [11 empty] | conforme AFNOR T90-395 oct. 2003
AIGUEBELLE |  | Arfons | [7 empty] | 05134500 |  | AEAG Tarn 2014
2014-07-04 | [7 empty] | Résultats |  |  |  |  | Robustesse:
Unité de relevé | UR1 | UR2 |  |  | station |  |  |  |  | IBMR: | 12.1176 |  | GLYFLU | 11.5385
Faciès dominant | pl. courant | [6 empty] | niv. trophique: |  |  | faible |  | (moyen)
% rec UR/pt de prel. | 100 |  |  |  | 100 | [7 empty] | cote sp. | coef stén.
VEGETALISATION |  |  |  |  | tot. pondéré | [6 empty] | moyenne | 11.8571 | 1.5714
% surf. tot. veg./UR | 1.98 |  |  |  | 1.98 | [6 empty] | écart-type | 1.807 | 0.49487
périphyton | peu abondant | [7 empty] | nb taxons |  |  | mini | 10 | 1
% hétérotrophes |  |  |  |  | 0 |  |  | hét. |  | 0 |  | maxi | 15 | 2
% algues |  |  |  |  | 0 |  |  | alg. |  | 0 |  |  | nb taxons
% bryophytes | 1.73 |  |  |  | 1.73 |  |  | bryo. |  | 5 |  | total | 8
% ptérido. & lichens |  |  |  |  | 0 |  |  | pté./lich. |  | 0 |  | contribut. | 7
% phanérogames | 0.25 |  |  |  | 0.25 |  |  | phan. |  | 3 |  | sténo. 1 | 3
% vég. flottante | [5 empty] | 0 | [5 empty] | sténo. 2 | 4
% vég. immergée | 1.77 |  |  |  |  | 1.77 | [5 empty] | sténo. 3 | 0
% hélophytes | 0.21 |  |  | Cal. Écart |  | 0.21
[5 empty] | 1.98 | 1.98
LISTE rec/faciès | 1.98 | 0 |  | Cal. Écart | 1.98
rec. pondéré | 1.98 | 0 |  |  | 1.98
CODES | % | % |  |  | % sta. | grp |  | Csi | Ei | noms |  |  |  |  | cd_sandre
CHIPOL | 0.02 |  | Chiloscyphus polyanthos | #N/A | 0.02 | BRh | 4 | 15 | 2 | Chiloscyphus polyanthos |  |  |  |  | 1186 | 1
AMBFLU | 0.2 |  | Amblystegium fluviatile | #N/A | 0.2 | BRm | 5 | 11 | 2 | Amblystegium fluviatile |  |  |  |  | 1223 | 1
FISVIR | 0.01 |  | Fissidens viridulus | #N/A | 0.01 | BRm | 5 | 11 | 2 | Fissidens viridulus |  |  |  |  | 1301 | 1
FONANT | 0.75 |  | Fontinalis antipyretica | #N/A | 0.75 | BRm | 5 | 10 | 1 | Fontinalis antipyretica |  |  |  |  | 1310 | 1
RHYRIP | 0.75 |  | Rhynchostegium riparioides | #N/A | 0.75 | BRm | 5 | 12 | 1 | Rhynchostegium riparioides |  |  |  |  | 1268 | 1
APINOD | 0.04 |  | Apium nodiflorum | #N/A | 0.04 | PHy | 7 | 10 | 1 | Apium nodiflorum |  |  |  |  | 1974 | 1
GLYFLU | 0.2 |  | Glyceria fluitans | #N/A | 0.2 | PHe | 8 | 14 | 2 | Glyceria fluitans |  |  |  |  | 1564 | 1
RANREP | 0.01 |  | Ranunculus repens | #N/A | 0.01 | PHg | 9 |  |  | Ranunculus repens |  |  |  |  | 1910 | 1
|  |  |  | 0 | 0 |  | x
|  |  |  | 0 | 0 |  | x
|  |  |  | 0 | 0 |  | x
|  |  |  | 0 | 0 |  | x
|  |  |  | 0 | 0 |  | x
|  |  |  | 0 | 0 |  | x
|  |  |  | 0 | 0 |  | x
|  |  |  | 0 | 0 |  | x
|  |  |  | 0 | 0 |  | x
|  |  |  | 0 | 0 |  | x
|  |  |  | 0 | 0 |  | x
|  |  |  | 0 | 0 |  | x
|  |  |  | 0 | 0 |  | x
|  |  |  | 0 | 0 |  | x
|  |  |  | 0 | 0 |  | x
|  |  |  | 0 | 0 |  | x
|  |  |  | 0 | 0 |  | x
|  |  |  | 0 | 0 |  | x
|  |  |  | 0 | 0 |  | x
|  |  |  | 0 | 0 |  | x
|  |  |  | 0 | 0 |  | x
|  |  |  | 0 | 0 |  | x
|  |  |  | 0 | 0 |  | x
|  |  |  | 0 | 0 |  | x
|  |  |  | 0 | 0 |  | x
|  |  |  | 0 | 0 |  | x
|  |  |  | 0 | 0 |  | x
|  |  |  | 0 | 0 |  | x
|  |  |  | 0 | 0 |  | x
|  |  |  | 0 | 0 |  | x
|  |  |  | 0 | 0 |  | x
|  |  |  | 0 | 0 |  | x
|  |  |  | 0 | 0 |  | x
|  |  |  | 0 | 0 |  | x
|  |  |  | 0 | 0 |  | x
|  |  |  | 0 | 0 |  | x
|  |  |  | 0 | 0 |  | x
|  |  |  | 0 | 0 |  | x
|  |  |  | 0 | 0 |  | x
|  |  |  | 0 | 0 |  | x
|  |  |  | 0 | 0 |  | x
|  |  |  | 0 | 0 |  | x
|  |  |  | 0 | 0 |  | x
|  |  |  | 0 | 0 |  | x
|  |  |  | 0 | 0 |  | x
|  |  |  | 0 | 0 |  | x
|  |  |  | 0 | 0 |  | x
|  |  |  | 0 | 0 |  | x
|  |  |  | 0 | 0 |  | x
|  |  |  | 0 | 0 |  | x
|  |  |  | 0 | 0 |  | x
|  |  |  | 0 | 0 |  | x