## 05140000
MACROPHYTES EN COURS D'EAU - ECHANGE DES DONNEES SOUTENANT LA BIOLOGIE - IRSTEA-AFB - v1.2 - 21 nov. 2017
* Donnée obligatoire pour le référencement de l'opération
# Donnée obligatoire pour les calculs dans le SEEE
IDENTIFICATION DE L'OPERATION DE PRELEVEMENT
CODE_PRODUCTEUR * | 18310006400033 |  | CODE_POINT | 900
OPERATEUR | EIMA, ROGEZ NINON |  | NOM_PRODUCTEUR | Agence de l'Eau Adour-Garonne |  | Informations complémentaires à partir de la campagne 2018
CODE_STATION * | 05140000 |  | CODE_PRELEV-DETERM * | 41752206700038
NOM COURS D'EAU | AGOUT |  | NOM_PRELEV_DETERM | EIMA
LB_STATION | BRASSAC |  | COORD_X_OP * | 658121.552
DATE * | 15/08/2018 |  | COORD_Y_OP * | 6282387.495
CODE_OPERATION # | 2018-515 |  | COORD_X_OP_AVAL * | 658027.49
|  |  | COORD_Y_OP_AVAL * | 6282403.55
DONNEES ENVIRONNEMENTALES ET DE CONTEXTE
Protocole de relevé | IBMR standard
Coordonnées prises en rive | DROITE
Coordonnées Lambert 93 AMONT point de contrôle | X | 0
| Y | 0
Altitude (en m) | 480
Hydrologie | ETIAGE NORMAL
Météo | ENSOLEILLE
Turbidité | NULLE
Fond visible | OUI
Longueur (en m) | 100
Largeur (en m) | 20.2
UNITES DE RELEVE
5 classes possibles de recouvrement :
0: x=absent 1: x < 1 % 2: 1 ≤ x < 10 % 3: 10 ≤ x < 25 % 4: 25 ≤x < 75 % 5: x ≥ 75 %
Nb d'unités de relevé observées | 2
UNITE DE RELEVE 1 la plus rapide ou unique (ou chenal ou rive droite) |  |  | UNITE DE RELEVE 2 la plus lente (ou berges ou rive gauche)
% de recouvrement de l'UR1 # | 52.72 |  | % de recouvrement de l'UR2 # | 47.28
longueur de l'UR1 (en m) | 53 |  | longueur de l'UR2 (en m) | 47
largeur de l'UR1 (en m) | 19.9 |  | largeur de l'UR2 (en m) | 20.5
% surface végétalisée | 5 |  | % surface végétalisée | 1
périphyton | abondant |  | périphyton | peu abondant
Classes de recouvrement 0: x=absent 1: x < 1 % 2: 1 ≤ x < 10 % 3: 10 ≤ x < 25 % 4: 25 ≤x < 75 % 5: x ≥ 75 %
Type de facies |  |  | Type de facies
chenal lentique | 0 |  | chenal lentique | 0
plat lentique | 0 |  | plat lentique | 5
mouille | 0 |  | mouille | 0
fosse dissipation | 0 |  | fosse dissipation | 0
chenal lotique | 0 |  | chenal lotique | 0
radier | 0 |  | radier | 0
cascade | 0 |  | cascade | 0
plat courant | 4 |  | plat courant | 0
rapide | 4 |  | rapide | 0
autre type : |  |  | autre type :
recouvrement de "autre type" | 0 |  | recouvrement de "autre type" | 0
| 0 |  |  | 0
Profondeur (m) |  |  | Profondeur (m)
P < 0,1 | 2 |  | P < 0,1 | 2
0,1 ≤ P< 0,5 | 4 |  | 0,1 ≤ P< 0,5 | 4
0,5 ≤ P < 1 | 3 |  | 0,5 ≤ P < 1 | 4
1 ≤ P < 2 | 0 |  | 1 ≤ P < 2 | 0
P ≥ 2 | 0 |  | P ≥ 2 | 0
Vitesse de courant (m/s) |  |  | Vitesse de courant (m/s)
V < 0,05 | 0 |  | V < 0,05 | 4
0,05 ≤ V < 0,2 | 0 |  | 0,05 ≤ V < 0,2 | 4
0,2 ≤ V < 0,5 | 4 |  | 0,2 ≤ V < 0,5 | 0
0,5 ≤ V < 1 | 4 |  | 0,5 ≤ V < 1 | 0
V ≥ 1 | 2 |  | V ≥ 1 | 0
Eclairement |  |  | Eclairement
très ombragé | 0 |  | très ombragé | 0
ombragé | 3 |  | ombragé | 4
peu ombragé | 3 |  | peu ombragé | 3
éclairé | 0 |  | éclairé | 0
très éclairé | 4 |  | très éclairé | 4
Type de substrat |  |  | Type de substrat
Vase, limons | 0 |  | Vase, limons | 0
Terre, argile, marne, tourbe | 0 |  | Terre, argile, marne, tourbe | 0
Cailloux, pierres, galets | 4 |  | Cailloux, pierres, galets | 4
Blocs, dalles | 4 |  | Blocs, dalles | 4
Sables, graviers | 3 |  | Sables, graviers | 3
Racines, branchages | 0 |  | Racines, branchages | 0
Débris organiques | 0 |  | Débris organiques | 0
Artificiels | 0 |  | Artificiels | 0
OBSERVATIONS
DONNEES FLORISTIQUES
CODE_TAXON # | NOM_LATIN_TAXON | CODE_SANDRE | % rec taxon UR1 # | % rec taxon UR2 # | (Cf.)
CARSPX | Carex | 1466 | 0.01 | 0
CHIPOL | Chiloscyphus polyanthos | 1186 | 0.01 | 0
CLASPX | Cladophora | 1124 | 0.01 | 0.01
FISCRA | Fissidens crassipes | 1294 | 0.01 | 0
FONANT | Fontinalis antipyretica | 1310 | 0.01 | 0
FONSQU | Fontinalis squamosa | 1312 | 1.08 | 0.01
HILSPX | Hildenbrandia | 1157 | 0.21 | 0.03
HYAFLU | Hygroamblystegium fluviatile | 1237 | 0.01 | 0
LEASPX | Lemanea | 1159 | 0.01 | 0
MELSPX | Melosira | 8714 | 0.01 | 0.05
MYRALT | Myriophyllum alterniflorum | 1776 | 0.01 | 0.75
OEDSPX | Oedogonium | 1134 | 0.06 | 0.01
PHAARU | Phalaris arundinacea | 1577 | 0.01 | 0
PHOSPX | Phormidium | 6414 | 0.01 | 0
RHISPX | Rhizoclonium | 1125 | 0.01 | 0
RHYRIP | Rhynchostegium riparioides | 1268 | 1.12 | 0
SPISPX | Spirogyra | 1147 | 0.01 | 0
VEUSPX | Verrucaria | 19738 | 0.04 | 0.01