## Archive
Relevés floristiques aquatiques - IBMR | [13 empty] | GIS Macrophytes - novembre 2011
ASCONIT |  | Aline Fare + Elise Marty | [11 empty] | conforme AFNOR T90-395 oct. 2003
Tarn |  | Montbrun | [7 empty] | 5150000 |  | E2341
2011-09-05 | [7 empty] | Résultats |  |  |  |  | Robustesse:
Unité de relevé | UR1 | UR2 |  |  | station |  |  |  |  | IBMR: | 10.6957 |  | SPISPX | 10.8421
Faciès dominant | radier | pl. lent | [5 empty] | niv. trophique: |  |  | moyen |  | (moyen)
% faciès / station | 90 | 10 |  |  | 100 | [7 empty] | cote sp. | coef stén.
VEGETALISATION |  |  |  |  | tot. pondéré | [6 empty] | moyenne | 10.6 | 1.4
% surf. vég.Totale | 12 | 10 |  |  | 11.8 | [6 empty] | écart-type | 2.5473 | 0.69921
% périphyton |  |  |  |  | 0 |  |  |  | nb taxons |  |  | mini | 6 | 1
% hétérotrophes | 0 | 0 |  |  | 0 |  |  | hét. |  | 0 |  | maxi | 16 | 3
% algues | 11.91 | 20 |  |  | 12.719 |  |  | alg. |  | 5 |  |  | nb taxons
% bryophytes | 0.02 | 0 |  |  | 0.018 |  |  | bryo. |  | 2 |  | total | 13
% ptérido. & lichens | 0.01 | 0.01 |  |  | 0.01 |  |  | pté. |  | 1 |  | contribut. | 10
% phanérogames | 0.05 | 0.04 |  |  | 0.049 |  |  | phan. |  | 5 |  | sténo. 1 | 7
% vég. flottante | 0 | 0 |  |  |  | 0 | [5 empty] | sténo. 2 | 2
% vég. immergée | 11.93 | 20 |  |  |  | 12.737 | [5 empty] | sténo. 3 | 1
% hélophytes | 0.06 | 0.05 |  | Cal. Écart |  | 0.059
[5 empty] | 12.796 | 12.796
LISTE rec / faciès | 11.99 | 20.05 |  | Cal. Écart | 12.796
rec. pondéré | 10.791 | 2.005 |  |  | 12.796
CODES | % | % |  |  | % sta. | grp |  | Csi | Ei | noms |  |  |  |  | code taxa | index ligne
OSCSPX | 1 |  | Oscillatoria sp. | #N/A | 0.9 | ALG | 2 | 11 | 1 | Oscillatoria sp. |  |  |  |  | OSCSPX | 57 | 1
SPISPX | 10 | 18 | Spirogyra sp. | #N/A | 10.8 | ALG | 2 | 10 | 1 | Spirogyra sp. |  |  |  |  | SPISPX | 70 | 1
MELSPX | 0.01 | 2 | Melosira sp. | #N/A | 0.209 | ALG | 2 | 10 | 1 | Melosira sp. |  |  |  |  | MELSPX | 37 | 1
MOUSPX | 0.2 |  | Mougeotia sp. | #N/A | 0.18 | ALG | 2 | 13 | 2 | Mougeotia sp. |  |  |  |  | MOUSPX | 44 | 1
OEDSPX | 0.7 |  | Oedogonium sp. | #N/A | 0.63 | ALG | 2 | 6 | 2 | Oedogonium sp. |  |  |  |  | OEDSPX | 56 | 1
FONSQU | 0.01 |  | Fontinalis squamosa | #N/A | 0.009 | BRm | 5 | 16 | 3 | Fontinalis squamosa |  |  |  |  | FONSQU | 215 | 1
FONANT | 0.01 |  | Fontinalis antipyretica | #N/A | 0.009 | BRm | 5 | 10 | 1 | Fontinalis antipyretica |  |  |  |  | FONANT | 211 | 1
PHAARU | 0.01 | 0.01 | Phalaris arundinacea | #N/A | 0.01 | PHe | 8 | 10 | 1 | Phalaris arundinacea |  |  |  |  | PHAARU | 640 | 1
AGRSTO | 0.01 | 0.01 | Agrostis stolonifera | #N/A | 0.01 | PHe | 8 | 10 | 1 | Agrostis stolonifera |  |  |  |  | AGRSTO | 520 | 1
MENLON | 0.01 |  | Mentha longifolia | #N/A | 0.009 | PHe | 8 |  |  | Mentha longifolia |  |  |  |  | MENLON | 615 | 1
LYSVUL | 0.01 | 0.01 | Lysimachia vulgaris | #N/A | 0.01 | PHe | 8 |  |  | Lysimachia vulgaris |  |  |  |  | LYSVUL | 607 | 1
EQUPAL | 0.01 | 0.01 | Equisetum palustre | #N/A | 0.01 | PTE | 6 | 10 | 1 | Equisetum palustre |  |  |  |  | EQUPAL | 282 | 1
JUNSPX | 0.01 | 0.01 | Juncus sp. | #N/A | 0.01 | PHe | 8 |  |  | Juncus sp. |  |  |  |  | JUNSPX | 596 | 1
|  |  |  | 0 | 0 |  | x
|  |  |  | 0 | 0 |  | x
|  |  |  | 0 | 0 |  | x
|  |  |  | 0 | 0 |  | x
|  |  |  | 0 | 0 |  | x
|  |  |  | 0 | 0 |  | x
|  |  |  | 0 | 0 |  | x
|  |  |  | 0 | 0 |  | x
|  |  |  | 0 | 0 |  | x
|  |  |  | 0 | 0 |  | x
|  |  |  | 0 | 0 |  | x
|  |  |  | 0 | 0 |  | x
|  |  |  | 0 | 0 |  | x
|  |  |  | 0 | 0 |  | x
|  |  |  | 0 | 0 |  | x
|  |  |  | 0 | 0 |  | x
|  |  |  | 0 | 0 |  | x
|  |  |  | 0 | 0 |  | x
|  |  |  | 0 | 0 |  | x
|  |  |  | 0 | 0 |  | x
|  |  |  | 0 | 0 |  | x
|  |  |  | 0 | 0 |  | x
|  |  |  | 0 | 0 |  | x
|  |  |  | 0 | 0 |  | x
|  |  |  | 0 | 0 |  | x
|  |  |  | 0 | 0 |  | x
|  |  |  | 0 | 0 |  | x
|  |  |  | 0 | 0 |  | x
|  |  |  | 0 | 0 |  | x
|  |  |  | 0 | 0 |  | x
|  |  |  | 0 | 0 |  | x
|  |  |  | 0 | 0 |  | x
|  |  |  | 0 | 0 |  | x
|  |  |  | 0 | 0 |  | x
|  |  |  | 0 | 0 |  | x
|  |  |  | 0 | 0 |  | x
|  |  |  | 0 | 0 |  | x
|  |  |  | 0 | 0 |  | x
|  |  |  | 0 | 0 |  | x
|  |  |  | 0 | 0 |  | x
|  |  |  | 0 | 0 |  | x
|  |  |  | 0 | 0 |  | x
|  |  |  | 0 | 0 |  | x
|  |  |  | 0 | 0 |  | x
|  |  |  | 0 | 0 |  | x
|  |  |  | 0 | 0 |  | x
|  |  |  | 0 | 0 |  | x