## Archive
Relevés floristiques aquatiques - IBMR | [13 empty] | Formulaire modèle GIS Macrophytes v 3.1.1 - janvier 2013
EIMA |  | JM FERRONI | [11 empty] | conforme AFNOR T90-395 oct. 2003
GIMONE |  | Cordes Tolosane | [7 empty] | 05153000 |  | AEAG lot 23 2012
2012-09-03 | [7 empty] | Résultats |  |  |  |  | Robustesse:
Unité de relevé | UR1 | UR2 |  |  | station |  |  |  |  | IBMR: | 7.4444 |  | PHAARU | 7.24
Faciès dominant | pl. courant | pl. lent | [5 empty] | niv. trophique: |  |  | très élevé |  | (très élevé)
% rec UR/pt de prel. | 62 | 38 |  |  | 100 | [7 empty] | cote sp. | coef stén.
VEGETALISATION |  |  |  |  | tot. pondéré | [6 empty] | moyenne | 9.2 | 1.8
% surf. tot. veg./UR | 1.92 | 2.81 |  |  | 2.2582 | [6 empty] | écart-type | 2.7857 | 0.6
périphyton | peu abondant | absent | [6 empty] | nb taxons |  |  | mini | 4 | 1
% hétérotrophes |  |  |  |  | 0 |  |  | hét. |  | 0 |  | maxi | 13 | 3
% algues | 0.02 |  |  |  | 0.0124 |  |  | alg. |  | 1 |  |  | nb taxons
% bryophytes | 1.21 |  |  |  | 0.7502 |  |  | bryo. |  | 4 |  | total | 12
% ptérido. & lichens |  |  |  |  | 0 |  |  | pté./lich. |  | 0 |  | contribut. | 10
% phanérogames | 0.68 | 2.81 |  |  | 1.4894 |  |  | phan. |  | 7 |  | sténo. 1 | 3
% vég. flottante | [5 empty] | 0 | [5 empty] | sténo. 2 | 6
% vég. immergée | 1.23 | 2.75 |  |  |  | 1.8076 | [5 empty] | sténo. 3 | 1
% hélophytes | 0.68 | 0.06 |  | Cal. Écart |  | 0.4444
[5 empty] | 2.252 | 2.252
LISTE rec/faciès | 1.92 | 2.81 |  | Cal. Écart | 2.2582
rec. pondéré | 1.1904 | 1.0678 |  |  | 2.2582
CODES | % | % |  |  | % sta. | grp |  | Csi | Ei | noms |  |  |  |  | cd_sandre
OSCSPX | 0.01 |  | Oscillatoria sp. | #N/A | 0.0062 | ALG | 2 | 11 | 1 | Oscillatoria sp. |  |  |  |  | 1108 | 1
AMBFLU | 0.01 |  | Amblystegium fluviatile | #N/A | 0.0062 | BRm | 5 | 11 | 2 | Amblystegium fluviatile |  |  |  |  | 1223 | 1
AMBRIP | 1.1 |  | Amblystegium riparium | #N/A | 0.682 | BRm | 5 | 5 | 2 | Amblystegium riparium |  |  |  |  | 1219 | 1
CINRIP | 0.01 |  | Cinclidotus riparius | #N/A | 0.0062 | BRm | 5 | 13 | 2 | Cinclidotus riparius |  |  |  |  | 1321 | 1
FISCRA | 0.1 |  | Fissidens crassipes | #N/A | 0.062 | BRm | 5 | 12 | 2 | Fissidens crassipes |  |  |  |  | 1294 | 1
POTNOD |  | 2.75 | Potamogeton nodosus | #N/A | 1.045 | PHy | 7 | 4 | 3 | Potamogeton nodosus |  |  |  |  | 1652 | 1
IRIPSE | 0.01 |  | Iris pseudacorus | #N/A | 0.0062 | PHe | 8 | 10 | 1 | Iris pseudacorus |  |  |  |  | 1601 | 1
JUNEFF |  | 0.06 | Juncus effusus | #N/A | 0.0228 | PHe | 8 |  |  | Juncus effusus |  |  |  |  | 1613 | 1
PHAARU | 0.4 |  | Phalaris arundinacea | #N/A | 0.248 | PHe | 8 | 10 | 1 | Phalaris arundinacea |  |  |  |  | 1577 | 1
POLHYD | 0.01 |  | Polygonum hydropiper | #N/A | 0.0062 | PHe | 8 | 8 | 2 | Polygonum hydropiper |  |  |  |  | 1865 | 1
SCILAC | 0.15 |  | Scirpus lacustris | #N/A | 0.093 | PHe | 8 | 8 | 2 | Scirpus lacustris |  |  |  |  | 1520 | 1
LEEORY | 0.12 |  | Leersia oryzoïdes | #N/A | 0.0744 | PHg | 9 |  |  | Leersia oryzoïdes |  |  |  |  | 1569 | 1
|  |  |  | 0 | 0 |  | x
|  |  |  | 0 | 0 |  | x
|  |  |  | 0 | 0 |  | x
|  |  |  | 0 | 0 |  | x
|  |  |  | 0 | 0 |  | x
|  |  |  | 0 | 0 |  | x
|  |  |  | 0 | 0 |  | x
|  |  |  | 0 | 0 |  | x
|  |  |  | 0 | 0 |  | x
|  |  |  | 0 | 0 |  | x
|  |  |  | 0 | 0 |  | x
|  |  |  | 0 | 0 |  | x
|  |  |  | 0 | 0 |  | x
|  |  |  | 0 | 0 |  | x
|  |  |  | 0 | 0 |  | x
|  |  |  | 0 | 0 |  | x
|  |  |  | 0 | 0 |  | x
|  |  |  | 0 | 0 |  | x
|  |  |  | 0 | 0 |  | x
|  |  |  | 0 | 0 |  | x
|  |  |  | 0 | 0 |  | x
|  |  |  | 0 | 0 |  | x
|  |  |  | 0 | 0 |  | x
|  |  |  | 0 | 0 |  | x
|  |  |  | 0 | 0 |  | x
|  |  |  | 0 | 0 |  | x
|  |  |  | 0 | 0 |  | x
|  |  |  | 0 | 0 |  | x
|  |  |  | 0 | 0 |  | x
|  |  |  | 0 | 0 |  | x
|  |  |  | 0 | 0 |  | x
|  |  |  | 0 | 0 |  | x
|  |  |  | 0 | 0 |  | x
|  |  |  | 0 | 0 |  | x
|  |  |  | 0 | 0 |  | x
|  |  |  | 0 | 0 |  | x
|  |  |  | 0 | 0 |  | x
|  |  |  | 0 | 0 |  | x
|  |  |  | 0 | 0 |  | x
|  |  |  | 0 | 0 |  | x
|  |  |  | 0 | 0 |  | x
|  |  |  | 0 | 0 |  | x
|  |  |  | 0 | 0 |  | x
|  |  |  | 0 | 0 |  | x
|  |  |  | 0 | 0 |  | x
|  |  |  | 0 | 0 |  | x
|  |  |  | 0 | 0 |  | x
|  |  |  | 0 | 0 |  | x