## Archive
Relevés floristiques aquatiques - IBMR | [13 empty] | GIS Macrophytes - juillet 2006
CARICAIE |  | CARICAIE | [11 empty] | conforme AFNOR T90-395 oct. 2003
GARONNE |  | VERDUN SUR GARONNE | [7 empty] | 05154800 |  | Réf. 09.23
2009-08-12 | [7 empty] | Résultats |  |  |  |  | Robustesse:
| F. courant | F. lent |  |  | station |  |  |  |  | IBMR: | 6.7656 |  | ELO.NUT | 6.6379
Type de faciès |  | ch. lentique | [5 empty] | niv. trophique: |  |  | très élevé |  | (très élevé)
% faciès / station |  | 100 |  |  | 100 | [7 empty] | cote sp. | coef stén.
VEGETALISATION |  |  |  |  | tot. pondéré | [6 empty] | moyenne | 7.3684 | 1.7895
% surf. vég.Totale |  | 12 |  |  | 12 | [6 empty] | écart-type | 3.6088 | 0.71328
% périphyton |  | 0 |  |  | 0 |  |  |  | nb taxons |  |  | mini | 0 | 0
% hétérotrophes |  | 0 |  |  | 0 |  |  | hét. |  | 0 |  | maxi | 15 | 3
% algues |  | 1 |  |  | 1 |  |  | alg. |  | 4 |  |  | nb taxons
% bryophytes |  | 0 |  |  | 0 |  |  | bryo. |  | 0 |  | total | 19
% ptérido. & lichens |  | 0 |  |  | 0 |  |  | pté. |  | 0 |  | contribut. | 19
% phanérogames |  | 11 |  |  | 11 |  |  | phan. |  | 15 |  | sténo. 1 | 4
% vég. flottante |  | 0.02 |  |  |  | 0.02 | [5 empty] | sténo. 2 | 12
% vég. immergée |  | 11.96 |  |  |  | 11.96 | [5 empty] | sténo. 3 | 2
% hélophytes |  | 0.02 |  | Cal. Écart |  | 0.02
[5 empty] | 12 | 12
LISTE rec / faciès | 0 | 12.66 |  | Cal. Écart | 12.66 | [9 empty] | Détail du calcul IBMR (non imprimable, non exporté)
rec. pondéré | 0 | 12.66 |  |  | 12.66 | [9 empty] | voir aussi colonne BB
CODES | % | % |  |  | % sta. | grp |  | Csi | Ei | noms |  |  |  |  | r. station
CLA.SPX |  | 0.5 | Cladophora sp. | #N/A | 0.5 | ALG | 2 | 6 | 1 | Cladophora sp. |  |  |  |  | 0.5 | 1
HIL.SPX |  | 0.05 | Hildenbrandia rivularis | #N/A | 0.05 | ALG | 2 | 15 | 2 | Hildenbrandia rivularis |  |  |  |  | 0.05 | 1
OSC.SPX |  | 0.01 | Oscillatoria sp. | #N/A | 0.01 | ALG | 2 | 11 | 1 | Oscillatoria sp. |  |  |  |  | 0.01 | 1
RHI.SPX |  | 0.5 | Rhizoclonium sp. | #N/A | 0.5 | ALG | 2 | 4 | 2 | Rhizoclonium sp. |  |  |  |  | 0.5 | 1
CER.DEM |  | 0.5 | Ceratophyllum demersum | #N/A | 0.5 | PHy | 7 | 5 | 2 | Ceratophyllum demersum |  |  |  |  | 0.5 | 1
ELO.NUT |  | 5 | Elodea nuttallii | #N/A | 5 | PHy | 7 | 8 | 2 | Elodea nuttallii |  |  |  |  | 5 | 1
LEM.MIN |  | 0.01 | Lemna minor | #N/A | 0.01 | PHy | 7 | 10 | 1 | Lemna minor |  |  |  |  | 0.01 | 1
LEM.MIU |  | 0.01 | Lemna minuscula (L. minuta) | #N/A | 0.01 | PHy | 7 | 0 | 0 | Lemna minuscula (L. minuta) |  |  |  |  | 0.01 | 1
MYR.SPI |  | 2 | Myriophyllum spicatum | #N/A | 2 | PHy | 7 | 8 | 2 | Myriophyllum spicatum |  |  |  |  | 2 | 1
NAJ.MAR |  | 0.5 | Najas marina (N. major) | #N/A | 0.5 | PHy | 7 | 5 | 3 | Najas marina (N. major) |  |  |  |  | 0.5 | 1
POT.CRI |  | 0.25 | Potamogeton crispus | #N/A | 0.25 | PHy | 7 | 7 | 2 | Potamogeton crispus |  |  |  |  | 0.25 | 1
POT.NOD |  | 2 | Potamogeton nodosus (P. fluitans) | #N/A | 2 | PHy | 7 | 4 | 3 | Potamogeton nodosus (P. fluitans) |  |  |  |  | 2 | 1
POT.PEC |  | 0.5 | Potamogeton pectinatus | #N/A | 0.5 | PHy | 7 | 2 | 2 | Potamogeton pectinatus |  |  |  |  | 0.5 | 1
RAN.FLU |  | 0.25 | Ranunculus fluitans | #N/A | 0.25 | PHy | 7 | 10 | 2 | Ranunculus fluitans |  |  |  |  | 0.25 | 1
RAN.TRI |  | 0.05 | Ranunculus trichophyllus | #N/A | 0.05 | PHy | 7 | 11 | 2 | Ranunculus trichophyllus |  |  |  |  | 0.05 | 1
SPR.POL |  | 0.01 | Spirodela polyrhiza | #N/A | 0.01 | PHy | 7 | 6 | 2 | Spirodela polyrhiza |  |  |  |  | 0.01 | 1
VAL.SPI |  | 0.5 | Vallisneria spiralis | #N/A | 0.5 | PHy | 7 | 8 | 2 | Vallisneria spiralis |  |  |  |  | 0.5 | 1
PHA.ARU |  | 0.01 | Phalaris arundinacea | #N/A | 0.01 | PHe | 8 | 10 | 1 | Phalaris arundinacea |  |  |  |  | 0.01 | 1
SCI.SYL |  | 0.01 | Scirpus sylvaticus | #N/A | 0.01 | PHe | 8 | 10 | 2 | Scirpus sylvaticus |  |  |  |  | 0.01 | 1
|  |  |  | 0 | 0 |  | x
|  |  |  | 0 | 0 |  | x
|  |  |  | 0 | 0 |  | x
|  |  |  | 0 | 0 |  | x
|  |  |  | 0 | 0 |  | x
|  |  |  | 0 | 0 |  | x
|  |  |  | 0 | 0 |  | x
|  |  |  | 0 | 0 |  | x
|  |  |  | 0 | 0 |  | x
|  |  |  | 0 | 0 |  | x
|  |  |  | 0 | 0 |  | x
|  |  |  | 0 | 0 |  | x
|  |  |  | 0 | 0 |  | x
|  |  |  | 0 | 0 |  | x
|  |  |  | 0 | 0 |  | x
|  |  |  | 0 | 0 |  | x
|  |  |  | 0 | 0 |  | x
|  |  |  | 0 | 0 |  | x
|  |  |  | 0 | 0 |  | x
|  |  |  | 0 | 0 |  | x
|  |  |  | 0 | 0 |  | x
|  |  |  | 0 | 0 |  | x
|  |  |  | 0 | 0 |  | x
|  |  |  | 0 | 0 |  | x
|  |  |  | 0 | 0 |  | x
|  |  |  | 0 | 0 |  | x
|  |  |  | 0 | 0 |  | x
|  |  |  | 0 | 0 |  | x
|  |  |  | 0 | 0 |  | x
|  |  |  | 0 | 0 |  | x
|  |  |  | 0 | 0 |  | x
|  |  |  | 0 | 0 |  | x
|  |  |  | 0 | 0 |  | x
|  |  |  | 0 | 0 |  | x
|  |  |  | 0 | 0 |  | x
|  |  |  | 0 | 0 |  | x
|  |  |  | 0 | 0 |  | x
|  |  |  | 0 | 0 |  | x
|  |  |  | 0 | 0 |  | x
|  |  |  | 0 | 0 |  | x
|  |  |  | 0 | 0 |  | x
ROBUSTESSE
rech. Max KixCsi
rech. max EixKixCSi
rech. max EixKi
new IBMR
code taxon à supp.
index ligne corresp.
taxon supp.