## Archive
Relevés floristiques aquatiques - IBMR | [13 empty] | GIS Macrophytes - juillet 2006
EIMA |  | JM FERRONI | [11 empty] | conforme AFNOR T90-395 oct. 2003
LEZE |  | Labarthe | [7 empty] | 05165000 |  | AEAG 07
2007-09-10 | [7 empty] | Résultats
| F. courant | F. lent |  |  | station |  |  |  |  | IBMR: | 9.375
Type de faciès | radier | pl. lent | [5 empty] | niv. trophique: |  |  | fort
% faciès / station | 37 | 63 |  |  | 100 | [7 empty] | cote sp. | coef stén.
VEGETALISATION |  |  |  |  | tot. pondéré | [6 empty] | moyenne | 9.1667 | 1.6667
% surf. vég.Totale | 3.02 | 13.3 |  |  | 9.4964 | [6 empty] | écart-type | 3.7639 | 0.5164
% périphyton |  |  |  |  | 0 |  |  |  | nb taxons |  |  | mini | 4 | 1
% hétérotrophes |  |  |  |  | 0 |  |  | hét. |  | 0 |  | maxi | 13 | 2
% algues | 2.9 | 13.3 |  |  | 9.452 |  |  | alg. |  | 3 |  |  | nb taxons
% bryophytes | 0.12 |  |  |  | 0.0444 |  |  | bryo. |  | 3 |  | total | 6
% ptérido. & lichens |  |  |  |  | 0 |  |  | pté. |  | 0 |  | contribut. | 6
% phanérogames |  |  |  |  | 0 |  |  | phan. |  | 0 |  | sténo. 1 | 2
% vég. flottante | [5 empty] | 0 | [5 empty] | sténo. 2 | 4
% vég. immergée | 3.02 | 13.3 |  |  |  | 9.4964 | [5 empty] | sténo. 3 | 0
% hélophytes |  |  |  | Cal. Écart |  | 0
[5 empty] | 9.4964 | 9.4964
LISTE rec / faciès | 3.02 | 13.3 |  | Cal. Écart | 9.4964 | [9 empty] | Détail du calcul IBMR (non imprimable, non exporté)
rec. pondéré | 1.1174 | 8.379 |  |  | 9.4964 | [9 empty] | voir aussi colonne BB
CODES | % | % |  |  | % sta. | grp |  | Csi | Ei | noms |  |  |  |  | r. station
LYN.SPX | 2.5 | 13 | Lyngbya sp. | #N/A | 9.115 | ALG | 2 | 10 | 2 | Lyngbya sp. |  |  |  |  | 9.115 | 1
OSC.SPX |  | 0.3 | Oscillatoria sp. | #N/A | 0.189 | ALG | 2 | 11 | 1 | Oscillatoria sp. |  |  |  |  | 0.189 | 1
VAU.SPX | 0.4 |  | Vaucheria sp. | #N/A | 0.148 | ALG | 2 | 4 | 1 | Vaucheria sp. |  |  |  |  | 0.148 | 1
AMB.RIP | 0.01 |  | Amblystegium riparium (Leptodictyum riparium) | #N/A | 0.0037 | BRm | 5 | 5 | 2 | Amblystegium riparium (Leptodictyum riparium) |  |  |  |  | 0.0037 | 1
CIN.RIP | 0.01 |  | Cinclidotus riparius | #N/A | 0.0037 | BRm | 5 | 13 | 2 | Cinclidotus riparius |  |  |  |  | 0.0037 | 1
FIS.CRA | 0.1 |  | Fissidens crassipes | #N/A | 0.037 | BRm | 5 | 12 | 2 | Fissidens crassipes |  |  |  |  | 0.037 | 1
|  |  |  | 0 | 0 |  | x
|  |  |  | 0 | 0 |  | x
|  |  |  | 0 | 0 |  | x
|  |  |  | 0 | 0 |  | x
|  |  |  | 0 | 0 |  | x
|  |  |  | 0 | 0 |  | x
|  |  |  | 0 | 0 |  | x
|  |  |  | 0 | 0 |  | x
|  |  |  | 0 | 0 |  | x
|  |  |  | 0 | 0 |  | x
|  |  |  | 0 | 0 |  | x
|  |  |  | 0 | 0 |  | x
|  |  |  | 0 | 0 |  | x
|  |  |  | 0 | 0 |  | x
|  |  |  | 0 | 0 |  | x
|  |  |  | 0 | 0 |  | x
|  |  |  | 0 | 0 |  | x
|  |  |  | 0 | 0 |  | x
|  |  |  | 0 | 0 |  | x
|  |  |  | 0 | 0 |  | x
|  |  |  | 0 | 0 |  | x
|  |  |  | 0 | 0 |  | x
|  |  |  | 0 | 0 |  | x
|  |  |  | 0 | 0 |  | x
|  |  |  | 0 | 0 |  | x
|  |  |  | 0 | 0 |  | x
|  |  |  | 0 | 0 |  | x
|  |  |  | 0 | 0 |  | x
|  |  |  | 0 | 0 |  | x
|  |  |  | 0 | 0 |  | x
|  |  |  | 0 | 0 |  | x
|  |  |  | 0 | 0 |  | x
|  |  |  | 0 | 0 |  | x
|  |  |  | 0 | 0 |  | x
|  |  |  | 0 | 0 |  | x
|  |  |  | 0 | 0 |  | x
|  |  |  | 0 | 0 |  | x
|  |  |  | 0 | 0 |  | x
|  |  |  | 0 | 0 |  | x
|  |  |  | 0 | 0 |  | x
|  |  |  | 0 | 0 |  | x
|  |  |  | 0 | 0 |  | x
|  |  |  | 0 | 0 |  | x
|  |  |  | 0 | 0 |  | x
|  |  |  | 0 | 0 |  | x
|  |  |  | 0 | 0 |  | x
|  |  |  | 0 | 0 |  | x
|  |  |  | 0 | 0 |  | x
|  |  |  | 0 | 0 |  | x
|  |  |  | 0 | 0 |  | x
|  |  |  | 0 | 0 |  | x
|  |  |  | 0 | 0 |  | x
|  |  |  | 0 | 0 |  | x
|  |  |  | 0 | 0 |  | x
ROBUSTESSE
rech. Max KixCsi
rech. max EixKixCSi
rech. max EixKi
new IBMR
code taxon à supp.
index ligne corresp.
taxon supp.