## Archive
Relevés floristiques aquatiques - IBMR | [13 empty] | GIS Macrophytes - juillet 2006
EIMA |  | JM FERRONI | [11 empty] | conforme AFNOR T90-395 oct. 2003
GRAND HERS |  | (Nom de la station) | [7 empty] | 05166000 |  | AEAG 08
2008-09-11 | [7 empty] | Résultats
| F. courant | F. lent |  |  | station |  |  |  |  | IBMR: | 8.1579
Type de faciès | rapide | pl. lent | [5 empty] | niv. trophique: |  |  | fort
% faciès / station | 75 | 25 |  |  | 100 | [7 empty] | cote sp. | coef stén.
VEGETALISATION |  |  |  |  | tot. pondéré | [6 empty] | moyenne | 8.8947 | 1.5789
% surf. vég.Totale | 53.92 | 36.28 |  |  | 49.51 | [6 empty] | écart-type | 2.923 | 0.60698
% périphyton |  |  |  |  | 0 |  |  |  | nb taxons |  |  | mini | 4 | 1
% hétérotrophes |  |  |  |  | 0 |  |  | hét. |  | 0 |  | maxi | 13 | 3
% algues | 40 | 4.76 |  |  | 31.19 |  |  | alg. |  | 8 |  |  | nb taxons
% bryophytes | 0.09 |  |  |  | 0.0675 |  |  | bryo. |  | 3 |  | total | 20
% ptérido. & lichens |  |  |  |  | 0 |  |  | pté. |  | 0 |  | contribut. | 19
% phanérogames | 13.83 | 31.52 |  |  | 18.2525 |  |  | phan. |  | 9 |  | sténo. 1 | 9
% vég. flottante | 0.15 | 0.15 |  |  |  | 0.15 | [5 empty] | sténo. 2 | 9
% vég. immergée | 53.59 | 35.76 |  |  |  | 49.1325 | [5 empty] | sténo. 3 | 1
% hélophytes | 0.18 | 0.37 |  | Cal. Écart |  | 0.2275
[5 empty] | 49.51 | 49.51
LISTE rec / faciès | 53.92 | 36.28 |  | Cal. Écart | 49.51
rec. pondéré | 40.44 | 9.07 |  |  | 49.51
CODES | % | % |  |  | % sta. | grp |  | Csi | Ei | noms |  |  |  |  | code taxa | index ligne
CLA.SPX | 15 | 3 | Cladophora sp. | #N/A | 12 | ALG | 2 | 6 | 1 | Cladophora sp. |  |  |  |  | CLA.SPX | 24 | 1
DIA.SPX | 5 |  | Diatoma sp. | #N/A | 3.75 | ALG | 2 | 12 | 2 | Diatoma sp. |  |  |  |  | DIA.SPX | 27 | 1
HYI.SPX |  | 0.05 | Hydrodictyon reticulatum | #N/A | 0.0125 | ALG | 2 | 6 | 2 | Hydrodictyon reticulatum |  |  |  |  | HYI.SPX | 33 | 1
MEL.SPX |  | 0.1 | Melosira sp. | #N/A | 0.025 | ALG | 2 | 10 | 1 | Melosira sp. |  |  |  |  | MEL.SPX | 37 | 1
OED.SPX | 15 | 0.1 | Oedogonium sp. | #N/A | 11.275 | ALG | 2 | 6 | 2 | Oedogonium sp. |  |  |  |  | OED.SPX | 56 | 1
OSC.SPX | 1 | 0.01 | Oscillatoria sp. | #N/A | 0.7525 | ALG | 2 | 11 | 1 | Oscillatoria sp. |  |  |  |  | OSC.SPX | 57 | 1
SPI.SPX | 4 | 1 | Spirogyra sp. | #N/A | 3.25 | ALG | 2 | 10 | 1 | Spirogyra sp. |  |  |  |  | SPI.SPX | 70 | 1
VAU.SPX |  | 0.5 | Vaucheria sp. | #N/A | 0.125 | ALG | 2 | 4 | 1 | Vaucheria sp. |  |  |  |  | VAU.SPX | 83 | 1
AMB.RIP | 0.02 |  | Amblystegium riparium (Leptodictyum riparium) | #N/A | 0.015 | BRm | 5 | 5 | 2 | Amblystegium riparium (Leptodictyum riparium) |  |  |  |  | AMB.RIP | 149 | 1
CIN.RIP | 0.05 |  | Cinclidotus riparius | #N/A | 0.0375 | BRm | 5 | 13 | 2 | Cinclidotus riparius |  |  |  |  | CIN.RIP | 175 | 1
FIS.CRA | 0.02 |  | Fissidens crassipes | #N/A | 0.015 | BRm | 5 | 12 | 2 | Fissidens crassipes |  |  |  |  | FIS.CRA | 198 | 1
LEM.MIN | 0.05 |  | Lemna minor | #N/A | 0.0375 | PHy | 7 | 10 | 1 | Lemna minor |  |  |  |  | LEM.MIN | 361 | 1
MYR.SPI | 13.5 | 31 | Myriophyllum spicatum | #N/A | 17.875 | PHy | 7 | 8 | 2 | Myriophyllum spicatum |  |  |  |  | MYR.SPI | 377 | 1
POT.NOD | 0.1 | 0.15 | Potamogeton nodosus (P. fluitans) | #N/A | 0.1125 | PHy | 7 | 4 | 3 | Potamogeton nodosus (P. fluitans) |  |  |  |  | POT.NOD | 422 | 1
LYC.EUR | 0.02 | 0.01 | Lycopus europaeus | #N/A | 0.0175 | PHe | 8 | 11 | 1 | Lycopus europaeus |  |  |  |  | LYC.EUR | 602 | 1
LYT.SAL |  | 0.01 | Lythrum salicaria | #N/A | 0.0025 | PHe | 8 |  |  | Lythrum salicaria |  |  |  |  | LYT.SAL | 611 | 1
MEN.AQU | 0.05 | 0.15 | Mentha aquatica | #N/A | 0.075 | PHe | 8 | 12 | 1 | Mentha aquatica |  |  |  |  | MEN.AQU | 613 | 1
PHA.ARU | 0.1 | 0.1 | Phalaris arundinacea | #N/A | 0.1 | PHe | 8 | 10 | 1 | Phalaris arundinacea |  |  |  |  | PHA.ARU | 640 | 1
POL.HYD | 0.01 |  | Polygonum hydropiper (Persicaria hydropiper) | #N/A | 0.0075 | PHe | 8 | 8 | 2 | Polygonum hydropiper (Persicaria hydropiper) |  |  |  |  | POL.HYD | 643 | 1
VER.ANA |  | 0.1 | Veronica anagallis-aquatica | #N/A | 0.025 | PHe | 8 | 11 | 2 | Veronica anagallis-aquatica |  |  |  |  | VER.ANA | 689 | 1
|  |  |  | 0 | 0 |  | x
|  |  |  | 0 | 0 |  | x
|  |  |  | 0 | 0 |  | x
|  |  |  | 0 | 0 |  | x
|  |  |  | 0 | 0 |  | x
|  |  |  | 0 | 0 |  | x
|  |  |  | 0 | 0 |  | x
|  |  |  | 0 | 0 |  | x
|  |  |  | 0 | 0 |  | x
|  |  |  | 0 | 0 |  | x
|  |  |  | 0 | 0 |  | x
|  |  |  | 0 | 0 |  | x
|  |  |  | 0 | 0 |  | x
|  |  |  | 0 | 0 |  | x
|  |  |  | 0 | 0 |  | x
|  |  |  | 0 | 0 |  | x
|  |  |  | 0 | 0 |  | x
|  |  |  | 0 | 0 |  | x
|  |  |  | 0 | 0 |  | x
|  |  |  | 0 | 0 |  | x
|  |  |  | 0 | 0 |  | x
|  |  |  | 0 | 0 |  | x
|  |  |  | 0 | 0 |  | x
|  |  |  | 0 | 0 |  | x
|  |  |  | 0 | 0 |  | x
|  |  |  | 0 | 0 |  | x
|  |  |  | 0 | 0 |  | x
|  |  |  | 0 | 0 |  | x
|  |  |  | 0 | 0 |  | x
|  |  |  | 0 | 0 |  | x
|  |  |  | 0 | 0 |  | x
|  |  |  | 0 | 0 |  | x
|  |  |  | 0 | 0 |  | x
|  |  |  | 0 | 0 |  | x
|  |  |  | 0 | 0 |  | x
|  |  |  | 0 | 0 |  | x
|  |  |  | 0 | 0 |  | x
|  |  |  | 0 | 0 |  | x
|  |  |  | 0 | 0 |  | x
|  |  |  | 0 | 0 |  | x