## Archive
Relevés floristiques aquatiques - IBMR | [13 empty] | Formulaire modèle GIS Macrophytes v 3.3 - novembre 2013
ASCONIT |  | AFA(SEM) | [11 empty] | conforme AFNOR T90-395 oct. 2003
Grand Hers |  | Belpech | [7 empty] | 05167008 |  | E3091
2014-07-22 | [7 empty] | Résultats |  |  |  |  | Robustesse:
Unité de relevé | UR1 | UR2 |  |  | station |  |  |  |  | IBMR: | 11.0476 |  | DIASPX | 10.4615
Faciès dominant | pl. courant | pl. lent | [5 empty] | niv. trophique: |  |  | moyen |  | (moyen)
% rec UR/pt de prel. | 51 | 49 |  |  | 100 | [7 empty] | cote sp. | coef stén.
VEGETALISATION |  |  |  |  | tot. pondéré | [6 empty] | moyenne | 10.6 | 1.3
% surf. tot. veg./UR | 15 | 40 |  |  | 27.25 | [6 empty] | écart-type | 1.9596 | 0.45826
périphyton | [8 empty] | nb taxons |  |  | mini | 6 | 1
% hétérotrophes |  |  |  |  | 0 |  |  | hét. |  | 0 |  | maxi | 13 | 2
% algues |  |  |  |  | 0 |  |  | alg. |  | 6 |  |  | nb taxons
% bryophytes |  |  |  |  | 0 |  |  | bryo. |  | 2 |  | total | 10
% ptérido. & lichens |  |  |  |  | 0 |  |  | pté./lich. |  | 1 |  | contribut. | 10
% phanérogames |  |  |  |  | 0 |  |  | phan. |  | 1 |  | sténo. 1 | 7
% vég. flottante | [5 empty] | 0 | [5 empty] | sténo. 2 | 3
% vég. immergée | [5 empty] | 0 | [5 empty] | sténo. 3 | 0
% hélophytes |  |  |  | Cal. Écart |  | 0
[5 empty] | 0 | 0
LISTE rec/faciès | 15.03 | 40.06 |  | Cal. Écart | 27.2947
rec. pondéré | 7.6653 | 19.6294 | rec. par taxa (27,2947 %) supérieur à 20 % ! | ATTENTION : écart entre rec. par grp (0 %) et | 27.2947
CODES | % | % |  |  | % sta. | grp |  | Csi | Ei | noms |  |  |  |  | cd_sandre
CLASPX | 0.3 | 0.8 | Cladophora sp. | #N/A | 0.545 | ALG | 2 | 6 | 1 | Cladophora sp. |  |  |  |  | 1124 | 1
DIASPX | 14.4 | 38.4 | Diatoma sp. | #N/A | 26.16 | ALG | 2 | 12 | 2 | Diatoma sp. |  |  |  |  | 6627 | 1
MELSPX | 0.3 | 0.8 | Melosira sp. | #N/A | 0.545 | ALG | 2 | 10 | 1 | Melosira sp. |  |  |  |  | 8714 | 1
PHOSPX |  | 0.01 | Phormidium sp. | #N/A | 0.0049 | ALG | 2 | 13 | 2 | Phormidium sp. |  |  |  |  | 6414 | 1
SPISPX | 0.01 | 0.01 | Spirogyra sp. | #N/A | 0.01 | ALG | 2 | 10 | 1 | Spirogyra sp. |  |  |  |  | 1147 | 1
ULOSPX |  | 0.01 | Ulothrix sp. | #N/A | 0.0049 | ALG | 2 | 10 | 1 | Ulothrix sp. |  |  |  |  | 1142 | 1
CINRIP | 0.01 |  | Cinclidotus riparius | #N/A | 0.0051 | BRm | 5 | 13 | 2 | Cinclidotus riparius |  |  |  |  | 1321 | 1
RHYRIP |  | 0.01 | Rhynchostegium riparioides | #N/A | 0.0049 | BRm | 5 | 12 | 1 | Rhynchostegium riparioides |  |  |  |  | 1268 | 1
EQUPAL |  | 0.01 | Equisetum palustre | #N/A | 0.0049 | PTE | 6 | 10 | 1 | Equisetum palustre |  |  |  |  | 1387 | 1
PHAARU | 0.01 | 0.01 | Phalaris arundinacea | #N/A | 0.01 | PHe | 8 | 10 | 1 | Phalaris arundinacea |  |  |  |  | 1577 | 1
|  |  |  | 0 | 0 |  | x
|  |  |  | 0 | 0 |  | x
|  |  |  | 0 | 0 |  | x
|  |  |  | 0 | 0 |  | x
|  |  |  | 0 | 0 |  | x
|  |  |  | 0 | 0 |  | x
|  |  |  | 0 | 0 |  | x
|  |  |  | 0 | 0 |  | x
|  |  |  | 0 | 0 |  | x
|  |  |  | 0 | 0 |  | x
|  |  |  | 0 | 0 |  | x
|  |  |  | 0 | 0 |  | x
|  |  |  | 0 | 0 |  | x
|  |  |  | 0 | 0 |  | x
|  |  |  | 0 | 0 |  | x
|  |  |  | 0 | 0 |  | x
|  |  |  | 0 | 0 |  | x
|  |  |  | 0 | 0 |  | x
|  |  |  | 0 | 0 |  | x
|  |  |  | 0 | 0 |  | x
|  |  |  | 0 | 0 |  | x
|  |  |  | 0 | 0 |  | x
|  |  |  | 0 | 0 |  | x
|  |  |  | 0 | 0 |  | x
|  |  |  | 0 | 0 |  | x
|  |  |  | 0 | 0 |  | x
|  |  |  | 0 | 0 |  | x
|  |  |  | 0 | 0 |  | x
|  |  |  | 0 | 0 |  | x
|  |  |  | 0 | 0 |  | x
|  |  |  | 0 | 0 |  | x
|  |  |  | 0 | 0 |  | x
|  |  |  | 0 | 0 |  | x
|  |  |  | 0 | 0 |  | x
|  |  |  | 0 | 0 |  | x
|  |  |  | 0 | 0 |  | x
|  |  |  | 0 | 0 |  | x
|  |  |  | 0 | 0 |  | x
|  |  |  | 0 | 0 |  | x
|  |  |  | 0 | 0 |  | x
|  |  |  | 0 | 0 |  | x
|  |  |  | 0 | 0 |  | x
|  |  |  | 0 | 0 |  | x
|  |  |  | 0 | 0 |  | x
|  |  |  | 0 | 0 |  | x
|  |  |  | 0 | 0 |  | x
|  |  |  | 0 | 0 |  | x
|  |  |  | 0 | 0 |  | x
|  |  |  | 0 | 0 |  | x
|  |  |  | 0 | 0 |  | x