## Archive
Relevés floristiques aquatiques - IBMR | [13 empty] | Formulaire modèle GIS Macrophytes v 3.3 - novembre 2013
Asconit Consultants |  | Mathilde Bach | [11 empty] | conforme AFNOR T90-395 oct. 2003
Ariege |  | VERNET | [7 empty] | 05170900 |  | E3092
2013-09-09 | [7 empty] | Résultats |  |  |  |  | Robustesse:
Unité de relevé | UR1 | UR2 |  |  | station |  |  |  |  | IBMR: | 10.0833 |  | RANPEE | 9.8095
Faciès dominant | ch. lotique | pl. lent | [5 empty] | niv. trophique: |  |  | moyen |  | (fort)
% rec UR/pt de prel. | 85 | 15 |  |  | 100 | [7 empty] | cote sp. | coef stén.
VEGETALISATION |  |  |  |  | tot. pondéré | [6 empty] | moyenne | 9.9167 | 1.4167
% surf. tot. veg./UR | 10 | 5 |  |  | 9.25 | [6 empty] | écart-type | 3.0402 | 0.49301
périphyton | peu abondant | peu abondant | [6 empty] | nb taxons |  |  | mini | 5 | 1
% hétérotrophes |  |  |  |  | 0 |  |  | hét. |  | 0 |  | maxi | 15 | 2
% algues | 0.51 | 3.29 |  |  | 0.927 |  |  | alg. |  | 6 |  |  | nb taxons
% bryophytes |  | 0.02 |  |  | 0.003 |  |  | bryo. |  | 2 |  | total | 12
% ptérido. & lichens |  |  |  |  | 0 |  |  | pté./lich. |  | 1 |  | contribut. | 12
% phanérogames | 3.55 | 3.69 |  |  | 3.571 |  |  | phan. |  | 3 |  | sténo. 1 | 7
% vég. flottante |  | 0.01 |  |  |  | 0.0015 | [5 empty] | sténo. 2 | 5
% vég. immergée | 4.05 | 6.99 |  |  |  | 4.491 | [5 empty] | sténo. 3 | 0
% hélophytes | 0.01 |  |  | Cal. Écart |  | 0.0085
[5 empty] | 4.501 | 4.501
LISTE rec/faciès | 4.0576 | 7 |  | Cal. Écart | 4.4989
rec. pondéré | 3.4489 | 1.05 |  |  | 4.4989
CODES | % | % |  |  | % sta. | grp |  | Csi | Ei | noms |  |  |  |  | cd_sandre
OEDSPX | 0.02 | 2.64 | Oedogonium sp. | #N/A | 0.413 | ALG | 2 | 6 | 2 | Oedogonium sp. |  |  |  |  | 1134 | 1
CLASPX | 0.14934 | 0.2 | Cladophora sp. | #N/A | 0.15694 | ALG | 2 | 6 | 1 | Cladophora sp. |  |  |  |  | 1124 | 1
MELSPX | 0.01 | 0.01 | Melosira sp. | #N/A | 0.01 | ALG | 2 | 10 | 1 | Melosira sp. |  |  |  |  | 8714 | 1
FONANT |  | 0.01 | Fontinalis antipyretica | #N/A | 0.0015 | BRm | 5 | 10 | 1 | Fontinalis antipyretica |  |  |  |  | 1310 | 1
ELOCAN |  | 0.01 | Elodea canadensis | #N/A | 0.0015 | PHy | 7 | 10 | 2 | Elodea canadensis |  |  |  |  | 1586 | 1
HILSPX | 0.049805 |  | Hildenbrandia sp. | #N/A | 0.042334 | ALG | 2 | 15 | 2 | Hildenbrandia sp. |  |  |  |  | 1157 | 1
LEASPX | 0.28185 |  | Lemanea sp. | #N/A | 0.23958 | ALG | 2 | 15 | 2 | Lemanea sp. |  |  |  |  | 1159 | 1
LEMMIN |  | 0.01 | Lemna minor | #N/A | 0.0015 | PHy | 7 | 10 | 1 | Lemna minor |  |  |  |  | 1626 | 1
RANPEE | 3.5366 | 3.67 | Ranunculus penicillatus var. penicillatus | #N/A | 3.5566 | PHy | 7 | 12 | 1 | Ranunculus penicillatus var. penicillatus |  |  |  |  | 1909 | 1
AMBRIP |  | 0.01 | Amblystegium riparium | #N/A | 0.0015 | BRm | 5 | 5 | 2 | Amblystegium riparium |  |  |  |  | 1219 | 1
SPISPX |  | 0.44 | Spirogyra sp. | #N/A | 0.066 | ALG | 2 | 10 | 1 | Spirogyra sp. |  |  |  |  | 1147 | 1
EQUPAL | 0.01 |  | Equisetum palustre | #N/A | 0.0085 | PTE | 6 | 10 | 1 | Equisetum palustre |  |  |  |  | 1387 | 1
|  |  |  | 0 | 0 |  | x
|  |  |  | 0 | 0 |  | x
|  |  |  | 0 | 0 |  | x
|  |  |  | 0 | 0 |  | x
|  |  |  | 0 | 0 |  | x
|  |  |  | 0 | 0 |  | x
|  |  |  | 0 | 0 |  | x
|  |  |  | 0 | 0 |  | x
|  |  |  | 0 | 0 |  | x
|  |  |  | 0 | 0 |  | x
|  |  |  | 0 | 0 |  | x
|  |  |  | 0 | 0 |  | x
|  |  |  | 0 | 0 |  | x
|  |  |  | 0 | 0 |  | x
|  |  |  | 0 | 0 |  | x
|  |  |  | 0 | 0 |  | x
|  |  |  | 0 | 0 |  | x
|  |  |  | 0 | 0 |  | x
|  |  |  | 0 | 0 |  | x
|  |  |  | 0 | 0 |  | x
|  |  |  | 0 | 0 |  | x
|  |  |  | 0 | 0 |  | x
|  |  |  | 0 | 0 |  | x
|  |  |  | 0 | 0 |  | x
|  |  |  | 0 | 0 |  | x
|  |  |  | 0 | 0 |  | x
|  |  |  | 0 | 0 |  | x
|  |  |  | 0 | 0 |  | x
|  |  |  | 0 | 0 |  | x
|  |  |  | 0 | 0 |  | x
|  |  |  | 0 | 0 |  | x
|  |  |  | 0 | 0 |  | x
|  |  |  | 0 | 0 |  | x
|  |  |  | 0 | 0 |  | x
|  |  |  | 0 | 0 |  | x
|  |  |  | 0 | 0 |  | x
|  |  |  | 0 | 0 |  | x
|  |  |  | 0 | 0 |  | x
|  |  |  | 0 | 0 |  | x
|  |  |  | 0 | 0 |  | x
|  |  |  | 0 | 0 |  | x
|  |  |  | 0 | 0 |  | x
|  |  |  | 0 | 0 |  | x
|  |  |  | 0 | 0 |  | x
|  |  |  | 0 | 0 |  | x
|  |  |  | 0 | 0 |  | x
|  |  |  | 0 | 0 |  | x
|  |  |  | 0 | 0 |  | x