## Archive
Relevés floristiques aquatiques - IBMR | [13 empty] | Formulaire modèle GIS Macrophytes v 3.3 - novembre 2013
Asconit Consultants |  | Aline Fare - Elodie mary | [11 empty] | conforme AFNOR T90-395 oct. 2003
Siguer |  | Siguer | [7 empty] | 05173200 |  | E3091
2013-09-25 | [7 empty] | Résultats |  |  |  |  | Robustesse:
Unité de relevé | UR1 | UR2 |  |  | station |  |  |  |  | IBMR: | 15.0741 |  | SCAUND | 14.5238
Faciès dominant | radier | pl. lent | [5 empty] | niv. trophique: |  |  | très faible |  | (très faible)
% rec UR/pt de prel. | 94 | 6 |  |  | 100 | [7 empty] | cote sp. | coef stén.
VEGETALISATION |  |  |  |  | tot. pondéré | [6 empty] | moyenne | 14.5556 | 2.2222
% surf. tot. veg./UR | 5 | 1 |  |  | 4.76 | [6 empty] | écart-type | 1.8922 | 0.62854
périphyton | abondant | peu abondant | [6 empty] | nb taxons |  |  | mini | 10 | 1
% hétérotrophes |  |  |  |  | 0 |  |  | hét. |  | 0 |  | maxi | 17 | 3
% algues | 0.37 | 1.09 |  |  | 0.4132 |  |  | alg. |  | 3 |  |  | nb taxons
% bryophytes | 1.48 | 0.5 |  |  | 1.4212 |  |  | bryo. |  | 6 |  | total | 9
% ptérido. & lichens |  |  |  |  | 0 |  |  | pté./lich. |  | 0 |  | contribut. | 9
% phanérogames |  |  |  |  | 0 |  |  | phan. |  | 0 |  | sténo. 1 | 1
% vég. flottante | [5 empty] | 0 | [5 empty] | sténo. 2 | 5
% vég. immergée | 1.85 | 1.59 |  |  |  | 1.8344 | [5 empty] | sténo. 3 | 3
% hélophytes |  |  |  | Cal. Écart |  | 0
[5 empty] | 1.8344 | 1.8344
LISTE rec/faciès | 1.859 | 1.59 |  | Cal. Écart | 1.8429
rec. pondéré | 1.7475 | 0.0954 |  |  | 1.8429
CODES | % | % |  |  | % sta. | grp |  | Csi | Ei | noms |  |  |  |  | cd_sandre
LEASPX | 0.015519 | 0.01 | Lemanea sp. | #N/A | 0.015188 | ALG | 2 | 15 | 2 | Lemanea sp. |  |  |  |  | 1159 | 1
SCAUND | 0.51214 | 0.03 | Scapania undulata | #N/A | 0.48321 | BRh | 4 | 17 | 3 | Scapania undulata |  |  |  |  | 1213 | 1
BRARIV | 0.91564 | 0.03 | Brachythecium rivulare | #N/A | 0.8625 | BRm | 5 | 15 | 2 | Brachythecium rivulare |  |  |  |  | 1260 | 1
PHOSPX | 0.35694 | 1.08 | Phormidium sp. | #N/A | 0.40033 | ALG | 2 | 13 | 2 | Phormidium sp. |  |  |  |  | 6414 | 1
CHIPOL |  | 0.43 | Chiloscyphus polyanthos | #N/A | 0.0258 | BRh | 4 | 15 | 2 | Chiloscyphus polyanthos |  |  |  |  | 1186 | 1
FONSQU | 0.031039 |  | Fontinalis squamosa | #N/A | 0.029176 | BRm | 5 | 16 | 3 | Fontinalis squamosa |  |  |  |  | 1312 | 1
SPISPX | 0.0077596 |  | Spirogyra sp. | #N/A | 0.007294 | ALG | 2 | 10 | 1 | Spirogyra sp. |  |  |  |  | 1147 | 1
FISGRN |  | 0.01 | Fissidens grandifrons | #N/A | 0.0006 | BRm | 5 | 15 | 3 | Fissidens grandifrons |  |  |  |  | 19666 | 1
THAALO | 0.02 |  | Thamnobryum alopecurum | #N/A | 0.0188 | BRm | 5 | 15 | 2 | Thamnobryum alopecurum |  |  |  |  | 1344 | 1
|  |  |  | 0 | 0 |  | x
|  |  |  | 0 | 0 |  | x
|  |  |  | 0 | 0 |  | x
|  |  |  | 0 | 0 |  | x
|  |  |  | 0 | 0 |  | x
|  |  |  | 0 | 0 |  | x
|  |  |  | 0 | 0 |  | x
|  |  |  | 0 | 0 |  | x
|  |  |  | 0 | 0 |  | x
|  |  |  | 0 | 0 |  | x
|  |  |  | 0 | 0 |  | x
|  |  |  | 0 | 0 |  | x
|  |  |  | 0 | 0 |  | x
|  |  |  | 0 | 0 |  | x
|  |  |  | 0 | 0 |  | x
|  |  |  | 0 | 0 |  | x
|  |  |  | 0 | 0 |  | x
|  |  |  | 0 | 0 |  | x
|  |  |  | 0 | 0 |  | x
|  |  |  | 0 | 0 |  | x
|  |  |  | 0 | 0 |  | x
|  |  |  | 0 | 0 |  | x
|  |  |  | 0 | 0 |  | x
|  |  |  | 0 | 0 |  | x
|  |  |  | 0 | 0 |  | x
|  |  |  | 0 | 0 |  | x
|  |  |  | 0 | 0 |  | x
|  |  |  | 0 | 0 |  | x
|  |  |  | 0 | 0 |  | x
|  |  |  | 0 | 0 |  | x
|  |  |  | 0 | 0 |  | x
|  |  |  | 0 | 0 |  | x
|  |  |  | 0 | 0 |  | x
|  |  |  | 0 | 0 |  | x
|  |  |  | 0 | 0 |  | x
|  |  |  | 0 | 0 |  | x
|  |  |  | 0 | 0 |  | x
|  |  |  | 0 | 0 |  | x
|  |  |  | 0 | 0 |  | x
|  |  |  | 0 | 0 |  | x
|  |  |  | 0 | 0 |  | x
|  |  |  | 0 | 0 |  | x
|  |  |  | 0 | 0 |  | x
|  |  |  | 0 | 0 |  | x
|  |  |  | 0 | 0 |  | x
|  |  |  | 0 | 0 |  | x
|  |  |  | 0 | 0 |  | x
|  |  |  | 0 | 0 |  | x
|  |  |  | 0 | 0 |  | x
|  |  |  | 0 | 0 |  | x
|  |  |  | 0 | 0 |  | x