## Archive
Relevés floristiques aquatiques - IBMR | [13 empty] | GIS Macrophytes - juillet 2006
EIMA |  | JM FERRONI | [11 empty] | conforme AFNOR T90-395 oct. 2003
LOUGE |  | (Nom de la station) | [7 empty] | 05175100 |  | AEAG 09
2009-08-21 | [7 empty] | Résultats
| F. courant | F. lent |  |  | station |  |  |  |  | IBMR: | 11.2609
Type de faciès | radier | pl. lent | [5 empty] | niv. trophique: |  |  | moyen
% faciès / station | 26 | 74 |  |  | 100 | [7 empty] | cote sp. | coef stén.
VEGETALISATION |  |  |  |  | tot. pondéré | [6 empty] | moyenne | 10.7273 | 1.4545
% surf. vég.Totale | 1.17 | 0.81 |  |  | 0.9036 | [6 empty] | écart-type | 3.1334 | 0.52223
% périphyton |  |  |  |  | 0 |  |  |  | nb taxons |  |  | mini | 4 | 1
% hétérotrophes |  |  |  |  | 0 |  |  | hét. |  | 0 |  | maxi | 15 | 2
% algues | 1.11 | 0.05 |  |  | 0.3256 |  |  | alg. |  | 5 |  |  | nb taxons
% bryophytes |  | 0.46 |  |  | 0.3404 |  |  | bryo. |  | 3 |  | total | 11
% ptérido. & lichens |  |  |  |  | 0 |  |  | pté. |  | 0 |  | contribut. | 11
% phanérogames | 0.06 | 0.3 |  |  | 0.2376 |  |  | phan. |  | 3 |  | sténo. 1 | 6
% vég. flottante | [5 empty] | 0 | [5 empty] | sténo. 2 | 5
% vég. immergée | 1.17 | 0.61 |  |  |  | 0.7556 | [5 empty] | sténo. 3 | 0
% hélophytes |  | 0.2 |  | Cal. Écart |  | 0.148
[5 empty] | 0.9036 | 0.9036
LISTE rec / faciès | 1.17 | 0.81 |  | Cal. Écart | 0.9036
rec. pondéré | 0.3042 | 0.5994 |  |  | 0.9036
CODES | % | % |  |  | % sta. | grp |  | Csi | Ei | noms |  |  |  |  | code taxa | index ligne
HIL.SPX | 0.05 |  | Hildenbrandia rivularis | #N/A | 0.013 | ALG | 2 | 15 | 2 | Hildenbrandia rivularis |  |  |  |  | HIL.SPX | 31 | 1
MEL.SPX | 0.01 |  | Melosira sp. | #N/A | 0.0026 | ALG | 2 | 10 | 1 | Melosira sp. |  |  |  |  | MEL.SPX | 37 | 1
OSC.SPX | 0.05 | 0.05 | Oscillatoria sp. | #N/A | 0.05 | ALG | 2 | 11 | 1 | Oscillatoria sp. |  |  |  |  | OSC.SPX | 57 | 1
SPI.SPX | 0.5 |  | Spirogyra sp. | #N/A | 0.13 | ALG | 2 | 10 | 1 | Spirogyra sp. |  |  |  |  | SPI.SPX | 70 | 1
VAU.SPX | 0.5 |  | Vaucheria sp. | #N/A | 0.13 | ALG | 2 | 4 | 1 | Vaucheria sp. |  |  |  |  | VAU.SPX | 83 | 1
CIN.AQU |  | 0.15 | Cinclidotus aquaticus | #N/A | 0.111 | BRm | 5 | 15 | 2 | Cinclidotus aquaticus |  |  |  |  | CIN.AQU | 171 | 1
CIN.RIP |  | 0.3 | Cinclidotus riparius | #N/A | 0.222 | BRm | 5 | 13 | 2 | Cinclidotus riparius |  |  |  |  | CIN.RIP | 175 | 1
RHY.RIP |  | 0.01 | Rhynchostegium riparioides (Platyhypnidium rusciforme) | #N/A | 0.0074 | BRm | 5 | 12 | 1 | Rhynchostegium riparioides (Platyhypnidium rusciforme) |  |  |  |  | RHY.RIP | 253 | 1
MYR.SPI | 0.01 | 0.02 | Myriophyllum spicatum | #N/A | 0.0174 | PHy | 7 | 8 | 2 | Myriophyllum spicatum |  |  |  |  | MYR.SPI | 377 | 1
RAN.FLU | 0.05 | 0.08 | Ranunculus fluitans | #N/A | 0.0722 | PHy | 7 | 10 | 2 | Ranunculus fluitans |  |  |  |  | RAN.FLU | 460 | 1
PHA.ARU |  | 0.2 | Phalaris arundinacea | #N/A | 0.148 | PHe | 8 | 10 | 1 | Phalaris arundinacea |  |  |  |  | PHA.ARU | 640 | 1
|  |  |  | 0 | 0 |  | x
|  |  |  | 0 | 0 |  | x
|  |  |  | 0 | 0 |  | x
|  |  |  | 0 | 0 |  | x
|  |  |  | 0 | 0 |  | x
|  |  |  | 0 | 0 |  | x
|  |  |  | 0 | 0 |  | x
|  |  |  | 0 | 0 |  | x
|  |  |  | 0 | 0 |  | x
|  |  |  | 0 | 0 |  | x
|  |  |  | 0 | 0 |  | x
|  |  |  | 0 | 0 |  | x
|  |  |  | 0 | 0 |  | x
|  |  |  | 0 | 0 |  | x
|  |  |  | 0 | 0 |  | x
|  |  |  | 0 | 0 |  | x
|  |  |  | 0 | 0 |  | x
|  |  |  | 0 | 0 |  | x
|  |  |  | 0 | 0 |  | x
|  |  |  | 0 | 0 |  | x
|  |  |  | 0 | 0 |  | x
|  |  |  | 0 | 0 |  | x
|  |  |  | 0 | 0 |  | x
|  |  |  | 0 | 0 |  | x
|  |  |  | 0 | 0 |  | x
|  |  |  | 0 | 0 |  | x
|  |  |  | 0 | 0 |  | x
|  |  |  | 0 | 0 |  | x
|  |  |  | 0 | 0 |  | x
|  |  |  | 0 | 0 |  | x
|  |  |  | 0 | 0 |  | x
|  |  |  | 0 | 0 |  | x
|  |  |  | 0 | 0 |  | x
|  |  |  | 0 | 0 |  | x
|  |  |  | 0 | 0 |  | x
|  |  |  | 0 | 0 |  | x
|  |  |  | 0 | 0 |  | x
|  |  |  | 0 | 0 |  | x
|  |  |  | 0 | 0 |  | x
|  |  |  | 0 | 0 |  | x
|  |  |  | 0 | 0 |  | x
|  |  |  | 0 | 0 |  | x
|  |  |  | 0 | 0 |  | x
|  |  |  | 0 | 0 |  | x
|  |  |  | 0 | 0 |  | x
|  |  |  | 0 | 0 |  | x
|  |  |  | 0 | 0 |  | x
|  |  |  | 0 | 0 |  | x
|  |  |  | 0 | 0 |  | x