## Feuille1
Relevés floristiques aquatiques - IBMR | [10 empty] | GIS Macrophytes - juillet 2006
Mosaique Environnement |  | Louis Breton | [8 empty] | conforme AFNOR T90-395 oct. 2003
Usses |  | Bassy |  |  |  |  | 06069050 |  | RCS 2010
2010-07-09 |  |  |  |  | Résultats |  |  |  |  | Robustesse:
| F. courant | F. lent | station |  |  |  | IBMR: | 9.3 |  | DIA.SPX | 8.8235
Type de faciès | pl. courant | pl. lent |  |  | niv. trophique: |  |  | fort |  | (fort)
% faciès / station | 30 | 70 | 100 | [6 empty] | cote sp. | coef stén.
VEGETALISATION |  |  | tot. pondéré | [5 empty] | moyenne | 9.7857 | 1.5
% surf. vég.Totale | 50 | 65 | 60.5 | [5 empty] | écart-type | 3.2858 | 0.51887
% périphyton | 15 | 15 | 15 |  |  | nb taxons |  |  | mini | 4 | 1
% hétérotrophes |  |  | 0 |  | hét. |  | 0 |  | maxi | 15 | 2
% algues | 45 | 46.6 | 46.12 |  | alg. |  | 8 |  |  | nb taxons
% bryophytes | 0.1 | 0.8 | 0.59 |  | bryo. |  | 5 |  | total | 14
% ptérido. & lichens |  |  | 0 |  | pté. |  | 0 |  | contribut. | 14
% phanérogames |  | 0.01 | 0.007 |  | phan. |  | 1 |  | sténo. 1 | 7
% vég. flottante |  | 0.01 |  | 0.007 |  |  |  |  | sténo. 2 | 7
% vég. immergée | 45.1 | 47.4 |  | 46.71 |  |  |  |  | sténo. 3 | 0
% hélophytes |  |  |  | 0
|  |  | 46.717 | 46.717
LISTE rec / faciès | 45.15 | 47.39 | 46.718
rec. pondéré | 13.545 | 33.173 | 46.718
CODES | % | % | % sta. | grp | Csi | Ei | noms
VAU.SPX | 5 | 10.05 | 8.535 | ALG | 4 | 1 | Vaucheria sp.
AMB.RIP |  | 0.17 | 0.119 | BRm | 5 | 2 | Amblystegium riparium (Leptodictyum riparium)
CLA.SPX | 20 | 25 | 23.5 | ALG | 6 | 1 | Cladophora sp.
OED.SPX |  | 0.26 | 0.182 | ALG | 6 | 2 | Oedogonium sp.
MEL.SPX | 10.05 | 5 | 6.515 | ALG | 10 | 1 | Melosira sp.
SPI.SPX |  | 0.25 | 0.175 | ALG | 10 | 1 | Spirogyra sp.
ULO.SPX |  | 0.05 | 0.035 | ALG | 10 | 1 | Ulothrix sp.
GRO.DEN |  | 0.01 | 0.007 | PHy | 11 | 2 | Groenlandia densa (Potamogeton densus)
OSC.SPX |  | 0.5 | 0.35 | ALG | 11 | 1 | Oscillatoria sp.
DIA.SPX | 10 | 5.5 | 6.85 | ALG | 12 | 2 | Diatoma sp.
FIS.CRA | 0.07 | 0.4 | 0.301 | BRm | 12 | 2 | Fissidens crassipes
RHY.RIP | 0.01 | 0.1 | 0.073 | BRm | 12 | 1 | Rhynchostegium riparioides (Platyhypnidium rusciforme)
CIN.RIP | 0.02 | 0.05 | 0.041 | BRm | 13 | 2 | Cinclidotus riparius
AMB.TEN |  | 0.05 | 0.035 | BRm | 15 | 2 | Amblystegium tenax (Hygroamblystegium tenax)
0
0
0
0
0
0
0
0
0
0
0
0
0
0
0
0
0
0
0
0
0
0
0
0
0
0
0
0
0
0
0
0
0
0
0
0
0
0
0
0
0
0
0
0
0
0
Note on A2: Renseigner éventuellement l'organisme qui a réalisé le relevé (pour édition ou archivage).
Note on A3: Cours d'eau
Note on A4: date du relevé
Note on B6: Type de faciès: - ch. lotique - plat courant - radier - rapide - cascade - autre
Note on B7: part du faciès courant sur la station.
Note on C2: personnes ayant réalisées le relevé
Note on C3: Nom de la station
Note on C6: Type de faciès: - ch. lentique - mouille - plat lent - autre
Note on C7: part du faciès lent sur la station.
Note on H3: N° de code de la station, code RNB de préférence.
Note on J3: Référence de l'étude