## Saisie_LF
Relevés floristiques aquatiques - IBMR | [13 empty] | Formulaire modèle GIS Macrophytes v 3.3 - novembre 2013
SAGE ENVIRONNEMENT |  | LISEBE PVAUDAUX | [11 empty] | conforme AFNOR T90-395 oct. 2003
GIERS |  | GIERS A SAINT CHAMOND | [7 empty] | 06095000 |  | AERMC
2014-06-30 | [7 empty] | Résultats |  |  |  |  | Robustesse:
Unité de relevé | UR1 | UR2 |  |  | station |  |  |  |  | IBMR: | 8.9048 |  | MELSPX | 8.6471
Faciès dominant | RADIER | pl lentique | [5 empty] | niv. trophique: |  |  | fort |  | (fort)
% rec UR/pt de prel. | 60 | 40 |  |  | 100 | [7 empty] | cote sp. | coef stén.
VEGETALISATION |  |  |  |  | tot. pondéré | [6 empty] | moyenne | 9.1429 | 1.5714
% surf. tot. veg./UR | 25.03 | 60.13 |  |  | 39.07 | [6 empty] | écart-type | 3.9435 | 0.72843
périphyton | abondant | abondant | [6 empty] | nb taxons |  |  | mini | 1 | 1
% hétérotrophes |  |  |  |  | 0 |  |  | hét. |  | 0 |  | maxi | 13 | 3
% algues | 25.03 | 60.11 |  |  | 39.062 |  |  | alg. |  | 6 |  |  | nb taxons
% bryophytes |  | 0.02 |  |  | 0.008 |  |  | bryo. |  | 1 |  | total | 7
% ptérido. & lichens |  |  |  |  | 0 |  |  | pté./lich. |  | 0 |  | contribut. | 7
% phanérogames |  |  |  |  | 0 |  |  | phan. |  | 0 |  | sténo. 1 | 4
% vég. flottante | [5 empty] | 0 | [5 empty] | sténo. 2 | 2
% vég. immergée | 25.03 | 60.13 |  |  |  | 39.07 | [5 empty] | sténo. 3 | 1
% hélophytes |  |  |  | Cal. Écart |  | 0
[5 empty] | 39.07 | 39.07
LISTE rec/faciès | 25.0363 | 60.13 |  | Cal. Écart | 39.0738 | [10 empty] | Détail du calcul IBMR (non imprimable, non exporté)
rec. pondéré | 15.0218 | 24.052 |  |  | 39.0738 | [10 empty] | voir aussi colonne BB
CODES | % | % |  |  | % sta. | grp |  | Csi | Ei | noms |  |  |  |  | cd_sandre | r. station | cl. rec. | KixCsi | Ei x Ki x Csi | Ei x Ki | vérif rec |  | code taxa | index ligne | Confer | Nouveaux taxa hors liste de référence | cd_sandre du nouveau taxon
CLASPX | 23.755 | 3.1 | Cladophora sp. | #N/A | 15.493 | ALG | 2 | 6 | 1 | Cladophora sp. |  |  |  |  | 1124 | 15.493 | 4 | 24 | 24 | 4 |  |  | CLASPX | 23 |  |  |  | 1
DIASPX | 1.252 | 3 | Diatoma sp. | #N/A | 1.9512 | ALG | 2 | 12 | 2 | Diatoma sp. |  |  |  |  | 6627 | 1.9512 | 3 | 36 | 72 | 6 |  |  | DIASPX | 26 |  |  |  | 1
MELSPX | 0.0013 | 54 | Melosira sp. | #N/A | 21.6008 | ALG | 2 | 10 | 1 | Melosira sp. |  |  |  |  | 8714 | 21.6008 | 4 | 40 | 40 | 4 |  |  | MELSPX | 36 |  |  |  | 1
PHOSPX | 0.0098 | 0 | Phormidium sp. | #N/A | 0.00588 | ALG | 2 | 13 | 2 | Phormidium sp. |  |  |  |  | 6414 | 0.00588 | 1 | 13 | 26 | 2 |  |  | PHOSPX | 57 |  |  |  | 1
STITEN | 0.0157 | 0.01 | Stigeoclonium tenue | #N/A | 0.01342 | ALG | 2 | 1 | 3 | Stigeoclonium tenue |  |  |  |  | 5583 | 0.01342 | 1 | 1 | 3 | 3 |  |  | STITEN | 72 |  |  |  | 1
ULOSPX | 0.0025 | 0 | Ulothrix sp. | #N/A | 0.0015 | ALG | 2 | 10 | 1 | Ulothrix sp. |  |  |  |  | 1142 | 0.0015 | 1 | 10 | 10 | 1 |  |  | ULOSPX | 81 |  |  |  | 1
RHYRIP | 0 | 0.02 | Rhynchostegium riparioides | #N/A | 0.008 | BRm | 5 | 12 | 1 | Rhynchostegium riparioides |  |  |  |  | 1268 | 0.008 | 1 | 12 | 12 | 1 |  |  | RHYRIP | 252 |  |  |  | 1
|  |  |  | 0 | 0 |  | x | [10 empty] | 0 | 0 | 0
|  |  |  | 0 | 0 |  | x | [10 empty] | 0 | 0 | 0
|  |  |  | 0 | 0 |  | x | [10 empty] | 0 | 0 | 0
|  |  |  | 0 | 0 |  | x | [10 empty] | 0 | 0 | 0
|  |  |  | 0 | 0 |  | x | [10 empty] | 0 | 0 | 0
|  |  |  | 0 | 0 |  | x | [10 empty] | 0 | 0 | 0
|  |  |  | 0 | 0 |  | x | [10 empty] | 0 | 0 | 0
|  |  |  | 0 | 0 |  | x | [10 empty] | 0 | 0 | 0
|  |  |  | 0 | 0 |  | x | [10 empty] | 0 | 0 | 0
|  |  |  | 0 | 0 |  | x | [10 empty] | 0 | 0 | 0
|  |  |  | 0 | 0 |  | x | [10 empty] | 0 | 0 | 0
|  |  |  | 0 | 0 |  | x | [10 empty] | 0 | 0 | 0
|  |  |  | 0 | 0 |  | x | [10 empty] | 0 | 0 | 0
|  |  |  | 0 | 0 |  | x | [10 empty] | 0 | 0 | 0
|  |  |  | 0 | 0 |  | x | [10 empty] | 0 | 0 | 0
|  |  |  | 0 | 0 |  | x | [10 empty] | 0 | 0 | 0
|  |  |  | 0 | 0 |  | x | [10 empty] | 0 | 0 | 0
|  |  |  | 0 | 0 |  | x | [10 empty] | 0 | 0 | 0
|  |  |  | 0 | 0 |  | x | [10 empty] | 0 | 0 | 0
|  |  |  | 0 | 0 |  | x | [10 empty] | 0 | 0 | 0
|  |  |  | 0 | 0 |  | x | [10 empty] | 0 | 0 | 0
|  |  |  | 0 | 0 |  | x | [10 empty] | 0 | 0 | 0
|  |  |  | 0 | 0 |  | x | [10 empty] | 0 | 0 | 0
|  |  |  | 0 | 0 |  | x | [10 empty] | 0 | 0 | 0
|  |  |  | 0 | 0 |  | x | [10 empty] | 0 | 0 | 0
|  |  |  | 0 | 0 |  | x | [10 empty] | 0 | 0 | 0
|  |  |  | 0 | 0 |  | x | [10 empty] | 0 | 0 | 0
|  |  |  | 0 | 0 |  | x | [10 empty] | 0 | 0 | 0
|  |  |  | 0 | 0 |  | x | [10 empty] | 0 | 0 | 0
|  |  |  | 0 | 0 |  | x | [10 empty] | 0 | 0 | 0
|  |  |  | 0 | 0 |  | x | [10 empty] | 0 | 0 | 0
|  |  |  | 0 | 0 |  | x | [10 empty] | 0 | 0 | 0
|  |  |  | 0 | 0 |  | x | [10 empty] | 0 | 0 | 0
|  |  |  | 0 | 0 |  | x | [10 empty] | 0 | 0 | 0
|  |  |  | 0 | 0 |  | x | [10 empty] | 0 | 0 | 0
|  |  |  | 0 | 0 |  | x | [10 empty] | 0 | 0 | 0
|  |  |  | 0 | 0 |  | x | [10 empty] | 0 | 0 | 0
|  |  |  | 0 | 0 |  | x | [10 empty] | 0 | 0 | 0
|  |  |  | 0 | 0 |  | x | [10 empty] | 0 | 0 | 0
|  |  |  | 0 | 0 |  | x | [10 empty] | 0 | 0 | 0
|  |  |  | 0 | 0 |  | x | [10 empty] | 0 | 0 | 0
|  |  |  | 0 | 0 |  | x | [10 empty] | 0 | 0 | 0
|  |  |  | 0 | 0 |  | x | [10 empty] | 0 | 0 | 0
|  |  |  | 0 | 0 |  | x | [10 empty] | 0 | 0 | 0
|  |  |  | 0 | 0 |  | x | [10 empty] | 0 | 0 | 0
|  |  |  | 0 | 0 |  | x | [10 empty] | 0 | 0 | 0
|  |  |  | 0 | 0 |  | x | [10 empty] | 0 | 0 | 0
|  |  |  | 0 | 0 |  | x | [10 empty] | 0 | 0 | 0
|  |  |  | 0 | 0 |  | x | [10 empty] | 0 | 0 | 0
|  |  |  | 0 | 0 |  | x | [10 empty] | 0 | 0 | 0
|  |  |  | 0 | 0 |  | x | [10 empty] | 0 | 0 | 0
|  |  |  | 0 | 0 |  | x | [10 empty] | 0 | 0 | 0
|  |  |  | 0 | 0 |  | x | [10 empty] | 0 | 0 | 0
Ligne de préparation à l'exportation du récapitulatif des résultats. Non imprimable
GIERS | GIERS A SAINT CHAMOND | 2014-06-30 | 8.9048 | 7 | 7 | 4 | 2 | 1 | 9.1429 | 3.9435 | 1 | 13 | 1.5714 | 0.72843 | 1 | 3 | 39.0738 | 0 | 6 | 1 | 0 | 0
ROBUSTESSE
[16 empty] | rech. Max KixCsi |  | 40
[16 empty] | rech. max EixKixCSi |  | 40
[16 empty] | rech. max EixKi |  | 4
[16 empty] | new IBMR |  | 8.6471
[16 empty] | code taxon à supp. |  | MELSPX | 36
[16 empty] | index ligne corresp. |  | 3
[16 empty] | taxon supp. |  | MELSPX
Note on A2: Renseigner éventuellement l'organisme qui a réalisé le relevé (pour édition ou archivage).
Note on C2: personnes ayant réalisées le relevé
Note on A3: Cours d'eau
Note on C3: Nom de la station
Note on K3: N° de code de la station, code RNB de préférence.
Note on M3: Référence de l'étude
Note on A4: date du relevé
Note on B6: Type de faciès: - ch. lotique - plat courant - radier - rapide - cascade - autre
Note on C6: Type de faciès: - ch. lotique - plat courant - radier - rapide - cascade - autre
Note on B7: part du faciès courant sur la station.
Note on C7: part du faciès lent sur la station.