## Saisie_LF
Relevés floristiques aquatiques - IBMR | [13 empty] | Formulaire modèle GIS Macrophytes v 3.1.1 - janvier 2013
SAGE |  | C.BERNARD L.BOURGOIN | [11 empty] | conforme AFNOR T90-395 oct. 2003
Berre |  | BERRE AU GRANGES GONTARDES | [7 empty] | 06113270 |  | AERMC
2013-06-17 | [7 empty] | Résultats |  |  |  |  | Robustesse:
Unité de relevé | UR1 | UR2 |  |  | station |  |  |  |  | IBMR: | 8.913 |  | FISCRA | 7.8235
Faciès dominant | pl. courant | f. de dissipation | [5 empty] | niv. trophique: |  |  | fort |  | (très élevé)
% rec UR/pt de prel. | 90 | 10 |  |  | 100 | [7 empty] | cote sp. | coef stén.
VEGETALISATION |  |  |  |  | tot. pondéré | [6 empty] | moyenne | 9 | 1.3333
% surf. tot. veg./UR | 4.16 | 0.58 |  |  | 3.802 | [6 empty] | écart-type | 2.9439 | 0.4714
périphyton | peu abondant | peu abondant | [6 empty] | nb taxons |  |  | mini | 4 | 1
% hétérotrophes |  |  |  |  | 0 |  |  | hét. |  | 0 |  | maxi | 12 | 2
% algues | 2.1 | 0.02 |  |  | 1.892 |  |  | alg. |  | 2 |  |  | nb taxons
% bryophytes | 1.91 | 0.5 |  |  | 1.769 |  |  | bryo. |  | 4 |  | total | 13
% ptérido. & lichens |  |  |  |  | 0 |  |  | pté./lich. |  | 0 |  | contribut. | 9
% phanérogames | 0.15 | 0.06 |  |  | 0.141 |  |  | phan. |  | 5 |  | sténo. 1 | 6
% vég. flottante | [5 empty] | 0 | [5 empty] | sténo. 2 | 3
% vég. immergée | 4.01 | 0.52 |  |  |  | 3.661 | [5 empty] | sténo. 3 | 0
% hélophytes | 0.15 | 0.06 |  | Cal. Écart |  | 0.141
[5 empty] | 3.802 | 3.802
LISTE rec/faciès | 4.16 | 0.58 |  | Cal. Écart | 3.802 | [10 empty] | Détail du calcul IBMR (non imprimable, non exporté)
rec. pondéré | 3.744 | 0.058 |  |  | 3.802 | [10 empty] | voir aussi colonne BB
CODES | % | % |  |  | % sta. | grp |  | Csi | Ei | noms |  |  |  |  | cd_sandre | r. station | cl. rec. | KixCsi | Ei x Ki x Csi | Ei x Ki | vérif rec |  | code taxa | index ligne | Confer | Nouveaux taxa hors liste de référence | cd_sandre du nouveau taxon
CLASPX | 1.64 | 0.01 | Cladophora sp. | #N/A | 1.477 | ALG | 2 | 6 | 1 | Cladophora sp. |  |  |  |  | 1124 | 1.477 | 3 | 18 | 18 | 3 |  |  | CLASPX | 23 |  |  |  | 1
VAUSPX | 0.46 | 0.01 | Vaucheria sp. | #N/A | 0.415 | ALG | 2 | 4 | 1 | Vaucheria sp. |  |  |  |  | 6193 | 0.415 | 2 | 8 | 8 | 2 |  |  | VAUSPX | 82 |  |  |  | 1
PELEND | 0.01 | 0 | Pellia endiviifolia | #N/A | 0.009 | BRh | 4 |  |  | Pellia endiviifolia |  |  |  |  | 1197 | 0.009 | 1 | 0 | 0 | 0 |  |  | PELEND | 120 |  |  |  | 1
AMBRIP | 0.15 | 0 | Amblystegium riparium | #N/A | 0.135 | BRm | 5 | 5 | 2 | Amblystegium riparium |  |  |  |  | 1219 | 0.135 | 2 | 10 | 20 | 4 |  |  | AMBRIP | 148 |  |  |  | 1
FISCRA | 1.5 | 0 | Fissidens crassipes | #N/A | 1.35 | BRm | 5 | 12 | 2 | Fissidens crassipes |  |  |  |  | 1294 | 1.35 | 3 | 36 | 72 | 6 |  |  | FISCRA | 197 |  |  |  | 1
RHYRIP | 0.25 | 0.5 | Rhynchostegium riparioides | #N/A | 0.275 | BRm | 5 | 12 | 1 | Rhynchostegium riparioides |  |  |  |  | 1268 | 0.275 | 2 | 24 | 24 | 2 |  |  | RHYRIP | 252 |  |  |  | 1
AGRSTO | 0.15 | 0 | Agrostis stolonifera | #N/A | 0.135 | PHe | 8 | 10 | 1 | Agrostis stolonifera |  |  |  |  | 1543 | 0.135 | 2 | 20 | 20 | 2 |  |  | AGRSTO | 514 |  |  |  | 1
CARPEN | 0 | 0.01 | Carex pendula | #N/A | 0.001 | PHe | 8 |  |  | Carex pendula |  |  |  |  | 1485 | 0.001 | 1 | 0 | 0 | 0 |  |  | CARPEN | 541 |  |  |  | 1
LYCEUR | 0 | 0.01 | Lycopus europaeus | #N/A | 0.001 | PHe | 8 | 11 | 1 | Lycopus europaeus |  |  |  |  | 1789 | 0.001 | 1 | 11 | 11 | 1 |  |  | LYCEUR | 596 |  |  |  | 1
PHAARU | 0 | 0.01 | Phalaris arundinacea | #N/A | 0.001 | PHe | 8 | 10 | 1 | Phalaris arundinacea |  |  |  |  | 1577 | 0.001 | 1 | 10 | 10 | 1 |  |  | PHAARU | 634 |  |  |  | 1
VERANA | 0 | 0.01 | Veronica anagallis-aquatica | #N/A | 0.001 | PHe | 8 | 11 | 2 | Veronica anagallis-aquatica |  |  |  |  | 1955 | 0.001 | 1 | 11 | 22 | 2 |  |  | VERANA | 682 |  |  |  | 1
newcod | 0 | 0.01 |  | 0 | 0.001 | - | x |  |  | Symphytum tuberosum |  |  |  |  | No |  |  | 0 | 0 | 0 |  |  | newcod |  |  | Symphytum tuberosum |  | 1
newcod | 0 | 0.01 |  | 0 | 0.001 | - | x |  |  | Fraxinus angustifolia |  |  |  |  | No |  |  | 0 | 0 | 0 |  |  | newcod |  |  | Fraxinus angustifolia |  | 1
|  |  |  | 0 | 0 |  | x | [10 empty] | 0 | 0 | 0
|  |  |  | 0 | 0 |  | x | [10 empty] | 0 | 0 | 0
|  |  |  | 0 | 0 |  | x | [10 empty] | 0 | 0 | 0
|  |  |  | 0 | 0 |  | x | [10 empty] | 0 | 0 | 0
|  |  |  | 0 | 0 |  | x | [10 empty] | 0 | 0 | 0
|  |  |  | 0 | 0 |  | x | [10 empty] | 0 | 0 | 0
|  |  |  | 0 | 0 |  | x | [10 empty] | 0 | 0 | 0
|  |  |  | 0 | 0 |  | x | [10 empty] | 0 | 0 | 0
|  |  |  | 0 | 0 |  | x | [10 empty] | 0 | 0 | 0
|  |  |  | 0 | 0 |  | x | [10 empty] | 0 | 0 | 0
|  |  |  | 0 | 0 |  | x | [10 empty] | 0 | 0 | 0
|  |  |  | 0 | 0 |  | x | [10 empty] | 0 | 0 | 0
|  |  |  | 0 | 0 |  | x | [10 empty] | 0 | 0 | 0
|  |  |  | 0 | 0 |  | x | [10 empty] | 0 | 0 | 0
|  |  |  | 0 | 0 |  | x | [10 empty] | 0 | 0 | 0
|  |  |  | 0 | 0 |  | x | [10 empty] | 0 | 0 | 0
|  |  |  | 0 | 0 |  | x | [10 empty] | 0 | 0 | 0
|  |  |  | 0 | 0 |  | x | [10 empty] | 0 | 0 | 0
|  |  |  | 0 | 0 |  | x | [10 empty] | 0 | 0 | 0
|  |  |  | 0 | 0 |  | x | [10 empty] | 0 | 0 | 0
|  |  |  | 0 | 0 |  | x | [10 empty] | 0 | 0 | 0
|  |  |  | 0 | 0 |  | x | [10 empty] | 0 | 0 | 0
|  |  |  | 0 | 0 |  | x | [10 empty] | 0 | 0 | 0
|  |  |  | 0 | 0 |  | x | [10 empty] | 0 | 0 | 0
|  |  |  | 0 | 0 |  | x | [10 empty] | 0 | 0 | 0
|  |  |  | 0 | 0 |  | x | [10 empty] | 0 | 0 | 0
|  |  |  | 0 | 0 |  | x | [10 empty] | 0 | 0 | 0
|  |  |  | 0 | 0 |  | x | [10 empty] | 0 | 0 | 0
|  |  |  | 0 | 0 |  | x | [10 empty] | 0 | 0 | 0
|  |  |  | 0 | 0 |  | x | [10 empty] | 0 | 0 | 0
|  |  |  | 0 | 0 |  | x | [10 empty] | 0 | 0 | 0
|  |  |  | 0 | 0 |  | x | [10 empty] | 0 | 0 | 0
|  |  |  | 0 | 0 |  | x | [10 empty] | 0 | 0 | 0
|  |  |  | 0 | 0 |  | x | [10 empty] | 0 | 0 | 0
|  |  |  | 0 | 0 |  | x | [10 empty] | 0 | 0 | 0
|  |  |  | 0 | 0 |  | x | [10 empty] | 0 | 0 | 0
|  |  |  | 0 | 0 |  | x | [10 empty] | 0 | 0 | 0
|  |  |  | 0 | 0 |  | x | [10 empty] | 0 | 0 | 0
|  |  |  | 0 | 0 |  | x | [10 empty] | 0 | 0 | 0
|  |  |  | 0 | 0 |  | x | [10 empty] | 0 | 0 | 0
|  |  |  | 0 | 0 |  | x | [10 empty] | 0 | 0 | 0
|  |  |  | 0 | 0 |  | x | [10 empty] | 0 | 0 | 0
|  |  |  | 0 | 0 |  | x | [10 empty] | 0 | 0 | 0
|  |  |  | 0 | 0 |  | x | [10 empty] | 0 | 0 | 0
|  |  |  | 0 | 0 |  | x | [10 empty] | 0 | 0 | 0
|  |  |  | 0 | 0 |  | x | [10 empty] | 0 | 0 | 0
|  |  |  | 0 | 0 |  | x | [10 empty] | 0 | 0 | 0
Ligne de préparation à l'exportation du récapitulatif des résultats. Non imprimable
Berre | BERRE AU GRANGES GONTARDES | 2013-06-17 | 8.913 | 13 | 9 | 6 | 3 | 0 | 9 | 2.9439 | 4 | 12 | 1.3333 | 0.4714 | 1 | 2 | 3.802 | 0 | 2 | 4 | 0 | 5
ROBUSTESSE
[16 empty] | rech. Max KixCsi |  | 36
[16 empty] | rech. max EixKixCSi |  | 72
[16 empty] | rech. max EixKi |  | 6
[16 empty] | new IBMR |  | 7.8235
[16 empty] | code taxon à supp. |  | FISCRA | 197
[16 empty] | index ligne corresp. |  | 5
[16 empty] | taxon supp. |  | FISCRA
Note on A2: Renseigner éventuellement l'organisme qui a réalisé le relevé (pour édition ou archivage).
Note on C2: personnes ayant réalisées le relevé
Note on A3: Cours d'eau
Note on C3: Nom de la station
Note on K3: N° de code de la station, code RNB de préférence.
Note on M3: Référence de l'étude
Note on A4: date du relevé
Note on B6: Type de faciès: - ch. lotique - plat courant - radier - rapide - cascade - autre
Note on C6: Type de faciès: - ch. lotique - plat courant - radier - rapide - cascade - autre
Note on B7: part du faciès courant sur la station.
Note on C7: part du faciès lent sur la station.