## Donnees_Station
Indice Biologique Macrophytique en Riviere_I.B.M.R |  |  | v_3.5 / Avril 2012
DONNEES GENERALES SUR LA STATION ET LE POINT DE PRELEVEMENT
Station
Organisme | SAGE
Opérateur | L.BOURGOIN S.RENAHY
Code station | 6114800
Nom du cours d'eau | BORNE
Nom de la station | BORNE A ST LAURENT LES BAINS
Date (jj/mm/aaaa) | 2012-06-20
Point de prélèvement
Protocole de relevé | IBMR standard
Coordonnées prises en rive : | DROITE
Coordonnées Lambert 93 AMONT point de contrôle | X | 778093.8432
| Y | 6389472.4848
Altitude (en m) | 728
Hydrologie | BASSES EAUX
Météo | TRES NUAGEUX
Turbidité | NULLE OU FAIBLE
Longueur (en m) | 100
Largeur (en m) | 12
Unité de relevé
5 classes possibles de recouvrement
0: x=absent 1: x < 1 % | 2: 1 ≤ x ≤ 10 % | 3: 10 ≤ x ≤ 25 % | 4: 25 ≤x ≤ 75 % 5: x ≥ 75 %
Nombre d'unités de relevé observées | 2
CARACTERISTIQUES DE L'UNITE DE RELEVE 1 (rapide ou unique) |  |  | CARACTERISTIQUES DE L'UNITE DE RELEVE 2 (lent)
% de recouvrement de l'UR1 | 80 |  | % de recouvrement de l'UR2 | 20
longueur de l'UR1 (en m) | 75 |  | longueur de l'UR2 (en m) | 25
largeur de l'UR1 (en m) | 12 |  | largeur de l'UR2 (en m) | 10
% surface végétalisée de l'UR1 | 2.2 |  | % de surface végétalisée totale | 0.08
périphyton | abondant |  | périphyton | abondant
Type de facies |  |  | Type de facies
chenal lentique | 0 |  | chenal lentique | 4
plat lentique | 0 |  | plat lentique | 0
mouille | 0 |  | mouille | 4
fosse dissipation | 0 |  | fosse dissipation | 0
chenal lotique | 0 |  | chenal lotique | 0
radier | 0 |  | radier | 0
cascade | 0 |  | cascade | 0
plat courant | 0 |  | plat courant | 0
rapide | 5 |  | rapide | 0
autre type : |  |  | autre type :
Profondeur (m) |  |  | Profondeur (m)
P < 0,1 | 1 |  | P < 0,1 | 1
0,1 ≤ P< 0,5 | 4 |  | 0,1 ≤ P< 0,5 | 3
0,5 ≤ P < 1 | 4 |  | 0,5 ≤ P < 1 | 4
1 ≤ P < 2 | 0 |  | 1 ≤ P < 2 | 4
P ≥ 2 | 0 |  | P ≥ 2 | 0
Vitesse de courant (m/s) |  |  | Vitesse de courant (m/s)
V < 0,05 | 0 |  | V < 0,05 | 4
0,05 ≤ V < 0,2 | 0 |  | 0,05 ≤ V < 0,2 | 3
0,2 ≤ V < 0,5 | 3 |  | 0,2 ≤ V < 0,5 | 2
0,5 ≤ V < 1 | 5 |  | 0,5 ≤ V < 1 | 0
V ≥ 1 | 3 |  | V ≥ 1 | 0
Eclairement |  |  | Eclairement
très ombragé |  |  | très ombragé | 0
ombragé | 2 |  | ombragé | 3
peu ombragé | 4 |  | peu ombragé | 4
éclairé | 4 |  | éclairé | 4
très éclairé | 0 |  | très éclairé | 0
Type de substrat |  |  | Type de substrat
Vase, limons | 0 |  | Vase, limons | 0
Terre, argile, marne,tourbe | 0 |  | Terre, argile, marne,tourbe | 0
Cailloux, pierres, galets | 3 |  | Cailloux, pierres, galets | 4
Blocs, dalles | 5 |  | Blocs, dalles | 4
Sables, graviers | 0 |  | Sables, graviers | 2
Racines, branchages | 1 |  | Racines, branchages | 0
Débris organiques | 0 |  | Débris organiques | 0
Artificiels | 0 |  | Artificiels | 0
OBSERVATIONS
Pluie la nuit précédant le prélèvement Remise en eau d'un bras suite à la pluie (prélèvement de Fontinalis squamosa dans ce bras) Fosse non prospectable à pieds dans l'unité lentique Aneura pinguis et Hygrohypnum duriusculum prélevé hors d'eau