## Archive
Relevés floristiques aquatiques - IBMR | [13 empty] | GIS Macrophytes - juillet 2006
AQUASCOP |  | VB - AM | [11 empty] | conforme AFNOR T90-395 oct. 2003
TAVE |  | Laudun | [7 empty] | 06121020 |  | 5172 - RCS LR - 2008
2008-07-21 | [7 empty] | Résultats |  |  |  |  | Robustesse:
| F. courant | F. lent |  |  | station |  |  |  |  | IBMR: | 8.7333 |  | NAS.OFF | 8.5714
Type de faciès | radier | mouille | [5 empty] | niv. trophique: |  |  | fort |  | (fort)
% faciès / station | 26 | 74 |  |  | 100 | [7 empty] | cote sp. | coef stén.
VEGETALISATION |  |  |  |  | tot. pondéré | [6 empty] | moyenne | 9 | 1.3333
% surf. vég.Totale | 32.255 | 16.18 |  |  | 20.3595 | [6 empty] | écart-type | 2.5355 | 0.48795
% périphyton | 35 | 10 |  |  | 16.5 |  |  |  | nb taxons |  |  | mini | 4 | 1
% hétérotrophes | 0 | 0 |  |  | 0 |  |  | hét. |  | 0 |  | maxi | 12 | 2
% algues | 26.05 | 0.26 |  |  | 6.9654 |  |  | alg. |  | 3 |  |  | nb taxons
% bryophytes | 0.005 | 0 |  |  | 0.0013 |  |  | bryo. |  | 1 |  | total | 21
% ptérido. & lichens | 0 | 0 |  |  | 0 |  |  | pté. |  | 0 |  | contribut. | 15
% phanérogames | 6.2 | 15.92 |  |  | 13.3928 |  |  | phan. |  | 16 |  | sténo. 1 | 10
% vég. flottante | 2 | 10 |  |  |  | 7.92 | [5 empty] | sténo. 2 | 5
% vég. immergée | 26.105 | 0.91 |  |  |  | 7.4607 | [5 empty] | sténo. 3 | 0
% hélophytes | 4.15 | 5.27 |  | Cal. Écart |  | 4.9788
[5 empty] | 20.3595 | 20.3595
LISTE rec / faciès | 32.255 | 16.177 |  | Cal. Écart | 20.3573 | [9 empty] | Détail du calcul IBMR (non imprimable, non exporté)
rec. pondéré | 8.3863 | 11.971 |  |  | 20.3573 | [9 empty] | voir aussi colonne BB
CODES | % | % |  |  | % sta. | grp |  | Csi | Ei | noms |  |  |  |  | r. station
CLA.SPX | 2 |  | Cladophora sp. | #N/A | 0.52 | ALG | 2 | 6 | 1 | Cladophora sp. |  |  |  |  | 0.52 | 1
SPI.SPX |  | 0.005 | Spirogyra sp. | #N/A | 0.0037 | ALG | 2 | 10 | 1 | Spirogyra sp. |  |  |  |  | 0.0037 | 1
NEW.COD | 0.05 |  |  | 0 | 0.013 | - | x |  |  | Stigeoclonium cf. tenue | [5 empty] | 1
VAU.SPX | 24 | 0.25 | Vaucheria sp. | #N/A | 6.425 | ALG | 2 | 4 | 1 | Vaucheria sp. |  |  |  |  | 6.425 | 1
FIS.CRA | 0.005 |  | Fissidens crassipes | #N/A | 0.0013 | BRm | 5 | 12 | 2 | Fissidens crassipes |  |  |  |  | 0.0013 | 1
API.NOD | 1.5 | 0.05 | Apium nodiflorum (Sium nodiflorum) | #N/A | 0.427 | PHy | 7 | 10 | 1 | Apium nodiflorum (Sium nodiflorum) |  |  |  |  | 0.427 | 1
CAL.OBT | 0.5 | 0.5 | Callitriche obtusangula | #N/A | 0.5 | PHy | 7 | 8 | 2 | Callitriche obtusangula |  |  |  |  | 0.5 | 1
CER.DEM | 0.05 | 0.1 | Ceratophyllum demersum | #N/A | 0.087 | PHy | 7 | 5 | 2 | Ceratophyllum demersum |  |  |  |  | 0.087 | 1
LEM.MIN |  | 0.005 | Lemna minor | #N/A | 0.0037 | PHy | 7 | 10 | 1 | Lemna minor |  |  |  |  | 0.0037 | 1
SPA.EML |  | 0.001 | Sparganium emersum feuilles longues (> 20 cm) | #N/A | 0.00074 | PHy | 7 | 7 | 1 | Sparganium emersum feuilles longues (> 20 cm) |  |  |  |  | 0.00074 | 1
AGR.STO | 0.25 | 0.5 | Agrostis stolonifera | #N/A | 0.435 | PHe | 8 | 10 | 1 | Agrostis stolonifera |  |  |  |  | 0.435 | 1
LUD.PEP | 3 | 13 | Ludwigia peploides | #N/A | 10.4 | PHe | 8 |  |  | Ludwigia peploides |  |  |  |  | 10.4 | 1
LYC.EUR |  | 0.005 | Lycopus europaeus | #N/A | 0.0037 | PHe | 8 | 11 | 1 | Lycopus europaeus |  |  |  |  | 0.0037 | 1
LYS.VUL |  | 0.05 | Lysimachia vulgaris | #N/A | 0.037 | PHe | 8 |  |  | Lysimachia vulgaris |  |  |  |  | 0.037 | 1
LYT.SAL |  | 0.005 | Lythrum salicaria | #N/A | 0.0037 | PHe | 8 |  |  | Lythrum salicaria |  |  |  |  | 0.0037 | 1
MEN.AQU |  | 0.005 | Mentha aquatica | #N/A | 0.0037 | PHe | 8 | 12 | 1 | Mentha aquatica |  |  |  |  | 0.0037 | 1
NAS.OFF | 0.3 | 0.6 | Nasturtium officinale (Rorippa nasturtium-aquaticum) | #N/A | 0.522 | PHe | 8 | 11 | 1 | Nasturtium officinale (Rorippa nasturtium-aquaticum) |  |  |  |  | 0.522 | 1
POL.HYD | 0.1 | 0.05 | Polygonum hydropiper (Persicaria hydropiper) | #N/A | 0.063 | PHe | 8 | 8 | 2 | Polygonum hydropiper (Persicaria hydropiper) |  |  |  |  | 0.063 | 1
VER.ANA | 0.5 | 1 | Veronica anagallis-aquatica | #N/A | 0.87 | PHe | 8 | 11 | 2 | Veronica anagallis-aquatica |  |  |  |  | 0.87 | 1
RAN.REP |  | 0.001 | Ranunculus repens | #N/A | 0.00074 | PHg | 9 |  |  | Ranunculus repens |  |  |  |  | 0.00074 | 1
SOA.DUL |  | 0.05 | Solanum dulcamara | #N/A | 0.037 | PHg | 9 |  |  | Solanum dulcamara |  |  |  |  | 0.037 | 1
|  |  |  | 0 | 0 |  | x
|  |  |  | 0 | 0 |  | x
|  |  |  | 0 | 0 |  | x
|  |  |  | 0 | 0 |  | x
|  |  |  | 0 | 0 |  | x
|  |  |  | 0 | 0 |  | x
|  |  |  | 0 | 0 |  | x
|  |  |  | 0 | 0 |  | x
|  |  |  | 0 | 0 |  | x
|  |  |  | 0 | 0 |  | x
|  |  |  | 0 | 0 |  | x
|  |  |  | 0 | 0 |  | x
|  |  |  | 0 | 0 |  | x
|  |  |  | 0 | 0 |  | x
|  |  |  | 0 | 0 |  | x
|  |  |  | 0 | 0 |  | x
|  |  |  | 0 | 0 |  | x
|  |  |  | 0 | 0 |  | x
|  |  |  | 0 | 0 |  | x
|  |  |  | 0 | 0 |  | x
|  |  |  | 0 | 0 |  | x
|  |  |  | 0 | 0 |  | x
|  |  |  | 0 | 0 |  | x
|  |  |  | 0 | 0 |  | x
|  |  |  | 0 | 0 |  | x
|  |  |  | 0 | 0 |  | x
|  |  |  | 0 | 0 |  | x
|  |  |  | 0 | 0 |  | x
|  |  |  | 0 | 0 |  | x
|  |  |  | 0 | 0 |  | x
|  |  |  | 0 | 0 |  | x
|  |  |  | 0 | 0 |  | x
|  |  |  | 0 | 0 |  | x
|  |  |  | 0 | 0 |  | x
|  |  |  | 0 | 0 |  | x
|  |  |  | 0 | 0 |  | x
|  |  |  | 0 | 0 |  | x
|  |  |  | 0 | 0 |  | x
|  |  |  | 0 | 0 |  | x
ROBUSTESSE
rech. Max KixCsi
rech. max EixKixCSi
rech. max EixKi
new IBMR
code taxon à supp.
index ligne corresp.
taxon supp.