## Fiche AFB
MACROPHYTES EN COURS D'EAU - FORMULAIRE DE SAISIE - IRSTEA-AFB - v1.2 - 21 nov. 2017
* Donnée obligatoire pour le référencement de l'opération
# Donnée obligatoire pour les calculs dans le SEEE
IDENTIFICATION DE L'OPERATION DE PRELEVEMENT
CODE_PRODUCTEUR * | 18690155900069 |  | CODE_POINT
OPERATEUR | Cyril BERNARD / Marion SCHNEIDER |  | NOM_PRODUCTEUR | AERMC |  | Informations complémentaires à partir de la campagne 2018
CODE_STATION * | 06149500 |  | CODE_PRELEV-DETERM * | 38984189100036
NOM COURS D'EAU | ISERE |  | NOM_PRELEV_DETERM | SAGE Environnement
LB_STATION | ISERE A CHATEAUNEUF-SUR-ISERE 2 |  | COORD_X_OP * | 850392.8861
DATE * | 2019-09-02 |  | COORD_Y_OP * | 6436735.4795
CODE_OPERATION # | ISCHA_2019-09-02 |  | COORD_X_OP_AVAL *
COORD_Y_OP_AVAL *
DONNEES ENVIRONNEMENTALES ET DE CONTEXTE
Protocole de relevé | mixte
Coordonnées prises en rive | GAUCHE
Coordonnées Lambert 93 AMONT point de contrôle | X | 850392.8861
| Y | 6436735.4795
Altitude (en m) | 130
Hydrologie | ETIAGE NORMAL
Météo | ensoleille
Turbidité | moyenne
Fond visible | PARTIELLEMENT
Longueur (en m) | 200
Largeur (en m) | 125
UNITES DE RELEVE
5 classes possibles de recouvrement :
0: x=absent 1: x < 1 % 2: 1 ≤ x < 10 % 3: 10 ≤ x < 25 % 4: 25 ≤x < 75 % 5: x ≥ 75 %
Nb d'unités de relevé observées | 2
UNITE DE RELEVE 1 la plus rapide ou unique (ou chenal ou rive droite) |  |  | UNITE DE RELEVE 2 la plus lente (ou berges ou rive gauche)
% de recouvrement de l'UR1 # | 78 |  | % de recouvrement de l'UR2 # | 22
longueur de l'UR1 (en m) | 200 |  | longueur de l'UR2 (en m) | 200
largeur de l'UR1 (en m) | 97 |  | largeur de l'UR2 (en m) | 28
% surface végétalisée | 0 |  | % surface végétalisée | 6.24
périphyton | absent |  | périphyton | abondant
Classes de recouvrement 0: x=absent 1: x < 1 % 2: 1 ≤ x < 10 % 3: 10 ≤ x < 25 % 4: 25 ≤x < 75 % 5: x ≥ 75 %
Type de facies |  |  | Type de facies
chenal lentique | 3 |  | chenal lentique | 0
plat lentique | 0 |  | plat lentique | 5
mouille | 0 |  | mouille | 0
fosse dissipation | 0 |  | fosse dissipation | 0
chenal lotique | 5 |  | chenal lotique | 0
radier | 0 |  | radier | 0
cascade | 0 |  | cascade | 0
plat courant | 0 |  | plat courant | 3
rapide | 0 |  | rapide | 0
autre type : | 0 |  | autre type : | 0
recouvrement de "autre type" | 0 |  | recouvrement de "autre type" | 0
Profondeur (m) |  |  | Profondeur (m)
P < 0,1 | 0 |  | P < 0,1 | 3
0,1 ≤ P< 0,5 | 0 |  | 0,1 ≤ P< 0,5 | 5
0,5 ≤ P < 1 | 3 |  | 0,5 ≤ P < 1 | 2
1 ≤ P < 2 | 5 |  | 1 ≤ P < 2 | 0
P ≥ 2 | 2 |  | P ≥ 2 | 0
Vitesse de courant (m/s) |  |  | Vitesse de courant (m/s)
V < 0,05 | 0 |  | V < 0,05 | 3
0,05 ≤ V < 0,2 | 2 |  | 0,05 ≤ V < 0,2 | 5
0,2 ≤ V < 0,5 | 4 |  | 0,2 ≤ V < 0,5 | 3
0,5 ≤ V < 1 | 4 |  | 0,5 ≤ V < 1 | 0
V ≥ 1 | 2 |  | V ≥ 1 | 0
Eclairement |  |  | Eclairement
très ombragé | 0 |  | très ombragé | 0
ombragé | 0 |  | ombragé | 0
peu ombragé | 0 |  | peu ombragé | 0
éclairé | 0 |  | éclairé | 0
très éclairé | 5 |  | très éclairé | 5
Type de substrat |  |  | Type de substrat
Vase, limons | 0 |  | Vase, limons | 1
Terre, argile, marne, tourbe | 0 |  | Terre, argile, marne, tourbe | 0
Cailloux, pierres, galets | 5 |  | Cailloux, pierres, galets | 5
Blocs, dalles | 2 |  | Blocs, dalles | 1
Sables, graviers | 0 |  | Sables, graviers | 0
Racines, branchages | 0 |  | Racines, branchages | 1
Débris organiques | 0 |  | Débris organiques | 0
Artificiels | 0 |  | Artificiels | 0
OBSERVATIONS
Navigation dangereuse.
DONNEES FLORISTIQUES
CODE_TAXON # | NOM_LATIN_TAXON | CODE_SANDRE | % rec taxon UR1 # | % rec taxon UR2 # | (Cf.)
CLASPX | Cladophora sp. | 1124 | 0 | 3.0595 | -
DIASPX | Diatoma sp. | 6627 | 0 | 0.00251 | -
ENCSPX | Encyonema sp. | 9378 | 0 | 0.17511 | -
LETSPX | Leptolyngbya sp. | 6449 | 0 | 0.79739 | -
MELSPX | Melosira sp. | 8714 | 0 | 0.63626 | -
OEDSPX | Oedogonium sp. | 1134 | 0 | 0.1753 | -
PHOSPX | Phormidium sp. | 6414 | 0 | 0.00122 | -
SPISPX | Spirogyra sp. | 1147 | 0 | 1.2296 | -
STISPX | Stigeoclonium sp. (excep. S. tenue) | 1119 | 0 | 0.0025 | -
VAUSPX | Vaucheria sp. | 1169 | 0 | 0.06934 | -
ELEPAL | Eleocharis palustris | 1506 | 0 | 0.01 | -
PHAARU | Phalaris arundinacea | 1577 | 0 | 0.01 | -
PHRAUS | Phragmites australis | 1579 | 0 | 0.01 | -
LYTSAL | Lythrum salicaria | 1823 | 0 | 0.01 | -
NEWCOD | Cosmarium sp. |  | 0 | 0.0008 | -