## Méouges
Relevés floristiques aquatiques - IBMR | [13 empty] | GIS Macrophytes - juillet 2006
Asconit |  | AFA | [11 empty] | conforme AFNOR T90-395 oct. 2003
Méouges |  | Antonaves | [7 empty] | 06156230 |  | (dossier, type réseau)
2009-08-02 | [7 empty] | Résultats |  |  |  |  | Robustesse:
| F. courant | F. lent |  |  | station |  |  |  |  | IBMR: | 9.1429 |  | OSC.SPX | 8.4
Type de faciès | radier | [6 empty] | niv. trophique: |  |  | fort |  | (fort)
% faciès / station | 100 |  |  |  | 100 | [7 empty] | cote sp. | coef stén.
VEGETALISATION |  |  |  |  | tot. pondéré | [6 empty] | moyenne | 9.4 | 1.2
% surf. vég.Totale |  |  |  |  | 0 | [6 empty] | écart-type | 1.9494 | 0.44721
% périphyton |  |  |  |  | 0 |  |  |  | nb taxons |  |  | mini | 6 | 1
% hétérotrophes | 0 |  |  |  | 0 |  |  | hét. |  | 0 |  | maxi | 11 | 2
% algues | 0.25 |  |  |  | 0.25 |  |  | alg. |  | 5 |  |  | nb taxons
% bryophytes | 0 |  |  |  | 0 |  |  | bryo. |  | 0 |  | total | 11
% ptérido. & lichens | 0.01 |  |  |  | 0.01 |  |  | pté. |  | 1 |  | contribut. | 5
% phanérogames | 0.05 |  |  |  | 0.05 |  |  | phan. |  | 5 |  | sténo. 1 | 4
% vég. flottante | 0 |  |  |  |  | 0 | [5 empty] | sténo. 2 | 1
% vég. immergée | 0.25 |  |  |  |  | 0.25 | [5 empty] | sténo. 3 | 0
% hélophytes | 0.06 |  |  | Cal. Écart |  | 0.06
[5 empty] | 0.31 | 0.31
LISTE rec / faciès | 0.31 | 0 |  | Cal. Écart | 0.31 | [9 empty] | Détail du calcul IBMR (non imprimable, non exporté)
rec. pondéré | 0.31 | 0 |  |  | 0.31 | [9 empty] | voir aussi colonne BB
CODES | % | % |  |  | % sta. | grp |  | Csi | Ei | noms |  |  |  |  | r. station | cl. rec. | KixCsi | Ei x Ki x Csi | Ei x Ki | vérif rec |  |  | code taxa | index ligne | Confer | Nouveaux taxa hors liste de référence
CHA.SPX | 0.01 |  | Chara sp. | #N/A | 0.01 | ALG | 2 |  |  | Chara sp. |  |  |  |  | 0.01 | 1 | 0 | 0 | 0 |  |  |  | CHA.SPX | 19 |  |  | 1
SPI.SPX | 0.01 |  | Spirogyra sp. | #N/A | 0.01 | ALG | 2 | 10 | 1 | Spirogyra sp. |  |  |  |  | 0.01 | 1 | 10 | 10 | 1 |  |  |  | SPI.SPX | 70 |  |  | 1
OSC.SPX | 0.2 |  | Oscillatoria sp. | #N/A | 0.2 | ALG | 2 | 11 | 1 | Oscillatoria sp. |  |  |  |  | 0.2 | 2 | 22 | 22 | 2 |  |  |  | OSC.SPX | 57 |  |  | 1
OED.SPX | 0.01 |  | Oedogonium sp. | #N/A | 0.01 | ALG | 2 | 6 | 2 | Oedogonium sp. |  |  |  |  | 0.01 | 1 | 6 | 12 | 2 |  |  |  | OED.SPX | 56 |  |  | 1
SCY.SPX | 0.02 |  | Scytonema sp. | #N/A | 0.02 | ALG | 2 |  |  | Scytonema sp. |  |  |  |  | 0.02 | 1 | 0 | 0 | 0 |  |  |  | SCY.SPX | 67 |  |  | 1
EQU.PAL | 0.01 |  | Equisetum palustre | #N/A | 0.01 | PTE | 6 | 10 | 1 | Equisetum palustre |  |  |  |  | 0.01 | 1 | 10 | 10 | 1 |  |  |  | EQU.PAL | 282 |  |  | 1
JUN.ART | 0.01 |  | Juncus articulatus | #N/A | 0.01 | PHg | 9 |  |  | Juncus articulatus |  |  |  |  | 0.01 | 1 | 0 | 0 | 0 |  |  |  | JUN.ART | 775 |  |  | 1
LYS.VUL | 0.01 |  | Lysimachia vulgaris | #N/A | 0.01 | PHe | 8 |  |  | Lysimachia vulgaris |  |  |  |  | 0.01 | 1 | 0 | 0 | 0 |  |  |  | LYS.VUL | 607 |  |  | 1
LYT.SAL | 0.01 |  | Lythrum salicaria | #N/A | 0.01 | PHe | 8 |  |  | Lythrum salicaria |  |  |  |  | 0.01 | 1 | 0 | 0 | 0 |  |  |  | LYT.SAL | 611 |  |  | 1
MEN.LON | 0.01 |  | Mentha longifolia | #N/A | 0.01 | PHe | 8 |  |  | Mentha longifolia |  |  |  |  | 0.01 | 1 | 0 | 0 | 0 |  |  |  | MEN.LON | 615 |  |  | 1
AGR.STO | 0.01 |  | Agrostis stolonifera | #N/A | 0.01 | PHe | 8 | 10 | 1 | Agrostis stolonifera |  |  |  |  | 0.01 | 1 | 10 | 10 | 1 |  |  |  | AGR.STO | 520 |  |  | 1
|  |  |  | 0 | 0 |  | x | [9 empty] | 0 | 0 | 0
|  |  |  | 0 | 0 |  | x | [9 empty] | 0 | 0 | 0
|  |  |  | 0 | 0 |  | x | [9 empty] | 0 | 0 | 0
|  |  |  | 0 | 0 |  | x | [9 empty] | 0 | 0 | 0
|  |  |  | 0 | 0 |  | x | [9 empty] | 0 | 0 | 0
|  |  |  | 0 | 0 |  | x | [9 empty] | 0 | 0 | 0
|  |  |  | 0 | 0 |  | x | [9 empty] | 0 | 0 | 0
|  |  |  | 0 | 0 |  | x | [9 empty] | 0 | 0 | 0
|  |  |  | 0 | 0 |  | x | [9 empty] | 0 | 0 | 0
|  |  |  | 0 | 0 |  | x | [9 empty] | 0 | 0 | 0
|  |  |  | 0 | 0 |  | x | [9 empty] | 0 | 0 | 0
|  |  |  | 0 | 0 |  | x | [9 empty] | 0 | 0 | 0
|  |  |  | 0 | 0 |  | x | [9 empty] | 0 | 0 | 0
|  |  |  | 0 | 0 |  | x | [9 empty] | 0 | 0 | 0
|  |  |  | 0 | 0 |  | x | [9 empty] | 0 | 0 | 0
|  |  |  | 0 | 0 |  | x | [9 empty] | 0 | 0 | 0
|  |  |  | 0 | 0 |  | x | [9 empty] | 0 | 0 | 0
|  |  |  | 0 | 0 |  | x | [9 empty] | 0 | 0 | 0
|  |  |  | 0 | 0 |  | x | [9 empty] | 0 | 0 | 0
|  |  |  | 0 | 0 |  | x | [9 empty] | 0 | 0 | 0
|  |  |  | 0 | 0 |  | x | [9 empty] | 0 | 0 | 0
|  |  |  | 0 | 0 |  | x | [9 empty] | 0 | 0 | 0
|  |  |  | 0 | 0 |  | x | [9 empty] | 0 | 0 | 0
|  |  |  | 0 | 0 |  | x | [9 empty] | 0 | 0 | 0
|  |  |  | 0 | 0 |  | x | [9 empty] | 0 | 0 | 0
|  |  |  | 0 | 0 |  | x | [9 empty] | 0 | 0 | 0
|  |  |  | 0 | 0 |  | x | [9 empty] | 0 | 0 | 0
|  |  |  | 0 | 0 |  | x | [9 empty] | 0 | 0 | 0
|  |  |  | 0 | 0 |  | x | [9 empty] | 0 | 0 | 0
|  |  |  | 0 | 0 |  | x | [9 empty] | 0 | 0 | 0
|  |  |  | 0 | 0 |  | x | [9 empty] | 0 | 0 | 0
|  |  |  | 0 | 0 |  | x | [9 empty] | 0 | 0 | 0
|  |  |  | 0 | 0 |  | x | [9 empty] | 0 | 0 | 0
|  |  |  | 0 | 0 |  | x | [9 empty] | 0 | 0 | 0
|  |  |  | 0 | 0 |  | x | [9 empty] | 0 | 0 | 0
|  |  |  | 0 | 0 |  | x | [9 empty] | 0 | 0 | 0
|  |  |  | 0 | 0 |  | x | [9 empty] | 0 | 0 | 0
|  |  |  | 0 | 0 |  | x | [9 empty] | 0 | 0 | 0
|  |  |  | 0 | 0 |  | x | [9 empty] | 0 | 0 | 0
|  |  |  | 0 | 0 |  | x | [9 empty] | 0 | 0 | 0
|  |  |  | 0 | 0 |  | x | [9 empty] | 0 | 0 | 0
|  |  |  | 0 | 0 |  | x | [9 empty] | 0 | 0 | 0
|  |  |  | 0 | 0 |  | x | [9 empty] | 0 | 0 | 0
|  |  |  | 0 | 0 |  | x | [9 empty] | 0 | 0 | 0
|  |  |  | 0 | 0 |  | x | [9 empty] | 0 | 0 | 0
|  |  |  | 0 | 0 |  | x | [9 empty] | 0 | 0 | 0
|  |  |  | 0 | 0 |  | x | [9 empty] | 0 | 0 | 0
|  |  |  | 0 | 0 |  | x | [9 empty] | 0 | 0 | 0
|  |  |  | 0 | 0 |  | x | [9 empty] | 0 | 0 | 0
Ligne de préparation à l'exportation du récapitulatif des résultats. Non imprimable
Méouges | Antonaves | 2009-08-02 | 9.1429 | 11 | 5 | 4 | 1 | 0 | 9.4 | 1.9494 | 6 | 11 | 1.2 | 0.44721 | 1 | 2 | 0.31 | 0 | 5 | 0 | 1 | 5
ROBUSTESSE
[15 empty] | rech. Max KixCsi |  | 22
[15 empty] | rech. max EixKixCSi |  | 22
[15 empty] | rech. max EixKi |  | 2
[15 empty] | new IBMR |  | 8.4
[15 empty] | code taxon à supp. |  | OSC.SPX | 57
[15 empty] | index ligne corresp. |  | 3
[15 empty] | taxon supp. |  | OSC.SPX
Note on A2: Renseigner éventuellement l'organisme qui a réalisé le relevé (pour édition ou archivage).
Note on C2: personnes ayant réalisées le relevé
Note on A3: Cours d'eau
Note on C3: Nom de la station
Note on K3: N° de code de la station, code RNB de préférence.
Note on M3: Référence de l'étude
Note on A4: date du relevé
Note on B6: Type de faciès: - ch. lotique - plat courant - radier - rapide - cascade - autre
Note on C6: Type de faciès: - ch. lentique - mouille - plat lent - autre
Note on B7: part du faciès courant sur la station.
Note on C7: part du faciès lent sur la station.