## Archive
Relevés floristiques aquatiques - IBMR | [13 empty] | GIS Macrophytes - juillet 2006
SCE |  | JF MARCHAIS | [11 empty] | conforme AFNOR T90-395 oct. 2003
TECH |  | Elne | [7 empty] | 06168000 |  | RCS
2007-07-17 | [7 empty] | Résultats |  |  |  |  | Robustesse:
| F. courant | F. lent |  |  | station |  |  |  |  | IBMR: | 13.2051 |  | RAN.OLO | 9.5833
Type de faciès | rapide | pl. lent | [5 empty] | niv. trophique: |  |  | faible |  | (fort)
% faciès / station | 80 | 20 |  |  | 100 | [7 empty] | cote sp. | coef stén.
VEGETALISATION |  |  |  |  | tot. pondéré | [6 empty] | moyenne | 11 | 1.5714
% surf. vég.Totale | 100 | 100 |  |  | 100 | [6 empty] | écart-type | 4.5461 | 0.7868
% périphyton |  |  |  |  | 0 |  |  |  | nb taxons |  |  | mini | 6 | 1
% hétérotrophes |  |  |  |  | 0 |  |  | hét. |  | 0 |  | maxi | 19 | 3
% algues | 75 | 65 |  |  | 73 |  |  | alg. |  | 3 |  |  | nb taxons
% bryophytes |  |  |  |  | 0 |  |  | bryo. |  | 0 |  | total | 7
% ptérido. & lichens |  |  |  |  | 0 |  |  | pté. |  | 0 |  | contribut. | 7
% phanérogames | 85 | 85 |  |  | 85 |  |  | phan. |  | 4 |  | sténo. 1 | 4
% vég. flottante | 80 | 75 |  |  |  | 79 | [5 empty] | sténo. 2 | 2
% vég. immergée | 75 | 70 |  |  |  | 74 | [5 empty] | sténo. 3 | 1
% hélophytes | 2 | 5 |  | Cal. Écart |  | 2.6
|  |  | ATTENTION : le total par grp. floristiques doit être égal | au total par grp. Fonctionnels ! | 158 | 155.6
LISTE rec / faciès | 160 | 149 |  | Cal. Écart | 157.8 | [9 empty] | Détail du calcul IBMR (non imprimable, non exporté)
rec. pondéré | 128 | 29.8 |  |  | 157.8 | [9 empty] | voir aussi colonne BB
CODES | % | % |  |  | % sta. | grp |  | Csi | Ei | noms |  |  |  |  | r. station
CLA.SPX | 10 | 2 | Cladophora sp. | #N/A | 8.4 | ALG | 2 | 6 | 1 | Cladophora sp. |  |  |  |  | 8.4 | 1
LEM.MIN | 2 | 5 | Lemna minor | #N/A | 2.6 | PHy | 7 | 10 | 1 | Lemna minor |  |  |  |  | 2.6 | 1
PHA.ARU | 2 | 2 | Phalaris arundinacea | #N/A | 2 | PHe | 8 | 10 | 1 | Phalaris arundinacea |  |  |  |  | 2 | 1
SPI.SPX | 65 | 65 | Spirogyra sp. | #N/A | 65 | ALG | 2 | 10 | 1 | Spirogyra sp. |  |  |  |  | 65 | 1
HIL.SPX | 1 |  | Hildenbrandia rivularis | #N/A | 0.8 | ALG | 2 | 15 | 2 | Hildenbrandia rivularis |  |  |  |  | 0.8 | 1
POT.CRI |  | 5 | Potamogeton crispus | #N/A | 1 | PHy | 7 | 7 | 2 | Potamogeton crispus |  |  |  |  | 1 | 1
RAN.OLO | 80 | 70 | Ranunculus ololeucos | #N/A | 78 | PHy | 7 | 19 | 3 | Ranunculus ololeucos |  |  |  |  | 78 | 1
|  |  |  | 0 | 0 |  | x
|  |  |  | 0 | 0 |  | x
|  |  |  | 0 | 0 |  | x
|  |  |  | 0 | 0 |  | x
|  |  |  | 0 | 0 |  | x
|  |  |  | 0 | 0 |  | x
|  |  |  | 0 | 0 |  | x
|  |  |  | 0 | 0 |  | x
|  |  |  | 0 | 0 |  | x
|  |  |  | 0 | 0 |  | x
|  |  |  | 0 | 0 |  | x
|  |  |  | 0 | 0 |  | x
|  |  |  | 0 | 0 |  | x
|  |  |  | 0 | 0 |  | x
|  |  |  | 0 | 0 |  | x
|  |  |  | 0 | 0 |  | x
|  |  |  | 0 | 0 |  | x
|  |  |  | 0 | 0 |  | x
|  |  |  | 0 | 0 |  | x
|  |  |  | 0 | 0 |  | x
|  |  |  | 0 | 0 |  | x
|  |  |  | 0 | 0 |  | x
|  |  |  | 0 | 0 |  | x
|  |  |  | 0 | 0 |  | x
|  |  |  | 0 | 0 |  | x
|  |  |  | 0 | 0 |  | x
|  |  |  | 0 | 0 |  | x
|  |  |  | 0 | 0 |  | x
|  |  |  | 0 | 0 |  | x
|  |  |  | 0 | 0 |  | x
|  |  |  | 0 | 0 |  | x
|  |  |  | 0 | 0 |  | x
|  |  |  | 0 | 0 |  | x
|  |  |  | 0 | 0 |  | x
|  |  |  | 0 | 0 |  | x
|  |  |  | 0 | 0 |  | x
|  |  |  | 0 | 0 |  | x
|  |  |  | 0 | 0 |  | x
|  |  |  | 0 | 0 |  | x
|  |  |  | 0 | 0 |  | x
|  |  |  | 0 | 0 |  | x
|  |  |  | 0 | 0 |  | x
|  |  |  | 0 | 0 |  | x
|  |  |  | 0 | 0 |  | x
|  |  |  | 0 | 0 |  | x
|  |  |  | 0 | 0 |  | x
|  |  |  | 0 | 0 |  | x
|  |  |  | 0 | 0 |  | x
|  |  |  | 0 | 0 |  | x
|  |  |  | 0 | 0 |  | x
|  |  |  | 0 | 0 |  | x
|  |  |  | 0 | 0 |  | x
|  |  |  | 0 | 0 |  | x
ROBUSTESSE
rech. Max KixCsi
rech. max EixKixCSi
rech. max EixKi
new IBMR
code taxon à supp.
index ligne corresp.
taxon supp.