## Archive
Relevés floristiques aquatiques - IBMR | [10 empty] | GIS Macrophytes - juillet 2006
Lambda 430 |  | Aline Fare + M Monnet | [8 empty] | conforme AFNOR T90-395 oct. 2003
Vidourle |  | Liouc |  |  |  |  | 06178023 |  | (dossier, type réseau)
2007-07-10 |  |  |  |  | Résultats |  |  |  |  | Robustesse:
| F. courant | F. lent | station |  |  |  | IBMR: | 7.4364 |  | VER.ANA | 7
Type de faciès | radier | pl. lent |  |  | niv. trophique: |  |  | très élevé |  | (très élevé)
% faciès / station | 31 | 69 | 100 | [6 empty] | cote sp. | coef stén.
VEGETALISATION |  |  | tot. pondéré | [5 empty] | moyenne | 8.5789 | 1.6842
% surf. vég.Totale |  |  | 0 | [5 empty] | écart-type | 3.3717 | 0.67104
% périphyton |  |  | 0 |  |  | nb taxons |  |  | mini | 0 | 1
% hétérotrophes | 0.39 | 0 | 0.1209 |  | hét. |  | 1 |  | maxi | 14 | 3
% algues | 2.73 | 0.08 | 0.9015 |  | alg. |  | 4 |  |  | nb taxons
% bryophytes | 0 | 0 | 0 |  | bryo. |  | 0 |  | total | 23
% ptérido. & lichens | 0 | 0 | 0 |  | pté. |  | 0 |  | contribut. | 19
% phanérogames | 2.11 | 6.46 | 5.1115 |  | phan. |  | 18 |  | sténo. 1 | 8
% vég. flottante | 0 | 0.01 |  | 0.0069 |  |  |  |  | sténo. 2 | 9
% vég. immergée | 3.75 | 4.16 |  | 4.0329 |  |  |  |  | sténo. 3 | 2
% hélophytes | 1.48 | 2.37 |  | 2.0941
|  |  | 6.1339 | 6.1339
LISTE rec / faciès | 5.23 | 6.54 | 6.1339
rec. pondéré | 1.6213 | 4.5126 | 6.1339
CODES | % | % | % sta. | grp | Csi | Ei | noms
MEL.SPX | 0.78 | 0.01 | 0.2487 | ALG | 10 | 1 | Melosira sp. |  |  |  |  | 1
VAU.SPX | 1.95 | 0.03 | 0.6252 | ALG | 4 | 1 | Vaucheria sp. |  |  |  |  | 1
OSC.SPX |  | 0.03 | 0.0207 | ALG | 11 | 1 | Oscillatoria sp. |  |  |  |  | 1
MIC.SPX |  | 0.01 | 0.0069 | ALG | 12 | 2 | Microspora sp. |  |  |  |  | 1
SPT.SPX | 0.39 |  | 0.1209 | HET | 0 | 3 | Sphaerotilus sp. |  |  |  |  | 1
VER.ANA | 1.14 | 1.82 | 1.6092 | PHe | 11 | 2 | Veronica anagallis-aquatica |  |  |  |  | 1
RAN.TRI | 0.63 | 0.75 | 0.7128 | PHy | 11 | 2 | Ranunculus trichophyllus |  |  |  |  | 1
AGR.STO | 0.03 |  | 0.0093 | PHe | 10 | 1 | Agrostis stolonifera |  |  |  |  | 1
API.NOD | 0.29 |  | 0.0899 | PHy | 10 | 1 | Apium nodiflorum (Sium nodiflorum) |  |  |  |  | 1
BER.ERE | 0.01 |  | 0.0031 | PHe | 14 | 2 | Berula erecta (Sium erectum) |  |  |  |  | 1
NAS.OFF | 0.01 | 0.24 | 0.1687 | PHe | 11 | 1 | Nasturtium officinale (Rorippa nasturtium-aquaticum) |  |  |  |  | 1
LEM.MIN |  | 0.01 | 0.0069 | PHy | 10 | 1 | Lemna minor |  |  |  |  | 1
POT.NOD |  | 1.25 | 0.8625 | PHy | 4 | 3 | Potamogeton nodosus (P. fluitans) |  |  |  |  | 1
CER.DEM |  | 1.88 | 1.2972 | PHy | 5 | 2 | Ceratophyllum demersum |  |  |  |  | 1
POL.HYD |  | 0.01 | 0.0069 | PHe | 8 | 2 | Polygonum hydropiper (Persicaria hydropiper) |  |  |  |  | 1
LYT.SAL |  | 0.01 | 0.0069 | PHe |  |  | Lythrum salicaria |  |  |  |  | 1
POT.CRI |  | 0.18 | 0.1242 | PHy | 7 | 2 | Potamogeton crispus |  |  |  |  | 1
ALI.SPX |  | 0.01 | 0.0069 | PHe |  |  | Alisma sp. |  |  |  |  | 1
JUN.SPX |  | 0.01 | 0.0069 | PHe |  |  | Juncus sp. |  |  |  |  | 1
PHR.AUS |  | 0.12 | 0.0828 | PHe | 9 | 2 | Phragmites australis |  |  |  |  | 1
MYR.SPI |  | 0.15 | 0.1035 | PHy | 8 | 2 | Myriophyllum spicatum |  |  |  |  | 1
TYP.LAT |  | 0.01 | 0.0069 | PHe | 8 | 1 | Typha latifolia |  |  |  |  | 1
SCI.SPX |  | 0.01 | 0.0069 | PHe |  |  | Scirpus sp. |  |  |  |  | 1
0
0
0
0
0
0
0
0
0
0
0
0
0
0
0
0
0
0
0
0
0
0
0
0
0
0
0
0
0
0
0
0
0
0
0
0
0