## Archive
Relevés floristiques aquatiques - IBMR | [13 empty] | GIS Macrophytes - juillet 2006
AQUASCOP |  | Aurélia MARQUIS-Vincent BOUCHAREYCHAS | [11 empty] | conforme AFNOR T90-395 oct. 2003
CRIEULON |  | ORTHOUX SERIGNAC | [7 empty] | 06178025 |  | RCS LR 2010
2010-08-11 | [7 empty] | Résultats |  |  |  |  | Robustesse:
| F. courant | F. lent |  |  | station |  |  |  |  | IBMR: | 9.3256 |  | PHO.SPX | 8.7297
Type de faciès | radier | mouille | [5 empty] | niv. trophique: |  |  | fort |  | (fort)
% faciès / station | 9 | 91 |  |  | 100 | [7 empty] | cote sp. | coef stén.
VEGETALISATION |  |  |  |  | tot. pondéré | [6 empty] | moyenne | 9.0588 | 1.5882
% surf. vég.Totale | 51.375 | 5.035 |  |  | 9.2056 | [6 empty] | écart-type | 3.4726 | 0.61835
% périphyton | 35 | 15 |  |  | 16.8 |  |  |  | nb taxons |  |  | mini | 4 | 1
% hétérotrophes | 0 | 0 |  |  | 0 |  |  | hét. |  | 0 |  | maxi | 15 | 3
% algues | 12.045 | 1.13 |  |  | 2.1123 |  |  | alg. |  | 7 |  |  | nb taxons
% bryophytes | 38.8 | 2.305 |  |  | 5.5896 |  |  | bryo. |  | 5 |  | total | 25
% ptérido. & lichens | 0.005 | 0.005 |  |  | 0.005 |  |  | pté. |  | 1 |  | contribut. | 17
% phanérogames | 0.525 | 1.595 |  |  | 1.4987 |  |  | phan. |  | 11 |  | sténo. 1 | 8
% vég. flottante | 0 | 0 |  |  |  | 0 | [5 empty] | sténo. 2 | 8
% vég. immergée | 50.955 | 4.445 |  |  |  | 8.6309 | [5 empty] | sténo. 3 | 1
% hélophytes | 0.42 | 0.59 |  | Cal. Écart |  | 0.5747
[5 empty] | 9.2056 | 9.2056
LISTE rec / faciès | 51.375 | 5.035 |  | Cal. Écart | 9.2056 | [9 empty] | Détail du calcul IBMR (non imprimable, non exporté)
rec. pondéré | 4.6237 | 4.5818 |  |  | 9.2056 | [9 empty] | voir aussi colonne BB
CODES | % | % |  |  | % sta. | grp |  | Csi | Ei | noms |  |  |  |  | r. station
CHA.VUL |  | 0.05 | Chara vulgaris | #N/A | 0.0455 | ALG | 2 | 13 | 1 | Chara vulgaris |  |  |  |  | 0.0455 | 1
CLA.SPX | 0.04 |  | Cladophora sp. | #N/A | 0.0036 | ALG | 2 | 6 | 1 | Cladophora sp. |  |  |  |  | 0.0036 | 1
MIC.SPX |  | 0.005 | Microspora sp. | #N/A | 0.00455 | ALG | 2 | 12 | 2 | Microspora sp. |  |  |  |  | 0.00455 | 1
PHO.SPX | 11 | 1.07 | Phormidium sp. | #N/A | 1.9637 | ALG | 2 | 13 | 2 | Phormidium sp. |  |  |  |  | 1.9637 | 1
RHI.SPX | 0.005 |  | Rhizoclonium sp. | #N/A | 0.00045 | ALG | 2 | 4 | 2 | Rhizoclonium sp. |  |  |  |  | 0.00045 | 1
ULO.SPX |  | 0.005 | Ulothrix sp. | #N/A | 0.00455 | ALG | 2 | 10 | 1 | Ulothrix sp. |  |  |  |  | 0.00455 | 1
VAU.SPX | 1 |  | Vaucheria sp. | #N/A | 0.09 | ALG | 2 | 4 | 1 | Vaucheria sp. |  |  |  |  | 0.09 | 1
PEL.END | 0.2 | 0.005 | Pellia endiviifolia | #N/A | 0.02255 | BRh | 4 |  |  | Pellia endiviifolia |  |  |  |  | 0.02255 | 1
AMB.RIP | 30 | 1.5 | Amblystegium riparium (Leptodictyum riparium) | #N/A | 4.065 | BRm | 5 | 5 | 2 | Amblystegium riparium (Leptodictyum riparium) |  |  |  |  | 4.065 | 1
BRA.RIV | 2 |  | Brachythecium rivulare | #N/A | 0.18 | BRm | 5 | 15 | 2 | Brachythecium rivulare |  |  |  |  | 0.18 | 1
FIS.CRA | 6 | 0.4 | Fissidens crassipes | #N/A | 0.904 | BRm | 5 | 12 | 2 | Fissidens crassipes |  |  |  |  | 0.904 | 1
FON.ANT | 0.6 | 0.4 | Fontinalis antipyretica | #N/A | 0.418 | BRm | 5 | 10 | 1 | Fontinalis antipyretica |  |  |  |  | 0.418 | 1
EQU.ARV | 0.005 | 0.005 | Equisetum arvense | #N/A | 0.005 | PTE | 6 |  |  | Equisetum arvense |  |  |  |  | 0.005 | 1
API.NOD | 0.08 | 0.05 | Apium nodiflorum (Sium nodiflorum) | #N/A | 0.0527 | PHy | 7 | 10 | 1 | Apium nodiflorum (Sium nodiflorum) |  |  |  |  | 0.0527 | 1
CAL.COP | 0.1 | 0.005 | Callitriche cophocarpa | #N/A | 0.01355 | PHy | 7 |  |  | Callitriche cophocarpa |  |  |  |  | 0.01355 | 1
MYR.SPI | 0.01 | 1 | Myriophyllum spicatum | #N/A | 0.9109 | PHy | 7 | 8 | 2 | Myriophyllum spicatum |  |  |  |  | 0.9109 | 1
POT.NOD |  | 0.005 | Potamogeton nodosus (P. fluitans) | #N/A | 0.00455 | PHy | 7 | 4 | 3 | Potamogeton nodosus (P. fluitans) |  |  |  |  | 0.00455 | 1
AGR.STO | 0.3 | 0.5 | Agrostis stolonifera | #N/A | 0.482 | PHe | 8 | 10 | 1 | Agrostis stolonifera |  |  |  |  | 0.482 | 1
CAR.SPX | 0.01 |  | Carex sp. | #N/A | 0.0009 | PHe | 8 |  |  | Carex sp. |  |  |  |  | 0.0009 | 1
LYS.VUL |  | 0.005 | Lysimachia vulgaris | #N/A | 0.00455 | PHe | 8 |  |  | Lysimachia vulgaris |  |  |  |  | 0.00455 | 1
LYT.SAL | 0.01 | 0.005 | Lythrum salicaria | #N/A | 0.00545 | PHe | 8 |  |  | Lythrum salicaria |  |  |  |  | 0.00545 | 1
MEN.SPX | 0.01 | 0.01 | Mentha sp. | #N/A | 0.01 | PHe | 8 |  |  | Mentha sp. |  |  |  |  | 0.01 | 1
SCI.LAC |  | 0.005 | Scirpus lacustris (Schoenoplectus lacustris) | #N/A | 0.00455 | PHe | 8 | 8 | 2 | Scirpus lacustris (Schoenoplectus lacustris) |  |  |  |  | 0.00455 | 1
VER.BEC |  | 0.005 | Veronica beccabunga | #N/A | 0.00455 | PHe | 8 | 10 | 1 | Veronica beccabunga |  |  |  |  | 0.00455 | 1
NEW.COD | 0.005 | 0.005 |  | 0 | 0.005 | - | x |  |  | Sumolus valerandi | [5 empty] | 1
|  |  |  | 0 | 0 |  | x
|  |  |  | 0 | 0 |  | x
|  |  |  | 0 | 0 |  | x
|  |  |  | 0 | 0 |  | x
|  |  |  | 0 | 0 |  | x
|  |  |  | 0 | 0 |  | x
|  |  |  | 0 | 0 |  | x
|  |  |  | 0 | 0 |  | x
|  |  |  | 0 | 0 |  | x
|  |  |  | 0 | 0 |  | x
|  |  |  | 0 | 0 |  | x
|  |  |  | 0 | 0 |  | x
|  |  |  | 0 | 0 |  | x
|  |  |  | 0 | 0 |  | x
|  |  |  | 0 | 0 |  | x
|  |  |  | 0 | 0 |  | x
|  |  |  | 0 | 0 |  | x
|  |  |  | 0 | 0 |  | x
|  |  |  | 0 | 0 |  | x
|  |  |  | 0 | 0 |  | x
|  |  |  | 0 | 0 |  | x
|  |  |  | 0 | 0 |  | x
|  |  |  | 0 | 0 |  | x
|  |  |  | 0 | 0 |  | x
|  |  |  | 0 | 0 |  | x
|  |  |  | 0 | 0 |  | x
|  |  |  | 0 | 0 |  | x
|  |  |  | 0 | 0 |  | x
|  |  |  | 0 | 0 |  | x
|  |  |  | 0 | 0 |  | x
|  |  |  | 0 | 0 |  | x
|  |  |  | 0 | 0 |  | x
|  |  |  | 0 | 0 |  | x
|  |  |  | 0 | 0 |  | x
|  |  |  | 0 | 0 |  | x
ROBUSTESSE
rech. Max KixCsi
rech. max EixKixCSi
rech. max EixKi
new IBMR
code taxon à supp.
index ligne corresp.
taxon supp.