## Archive
Relevés floristiques aquatiques - IBMR | [10 empty] | GIS Macrophytes - juillet 2006
Lambda 430 |  | Aline Fare + Franck Fare | [8 empty] | conforme AFNOR T90-395 oct. 2003
Aude |  | Moussan |  |  |  |  | 06180000 |  | (dossier, type réseau)
2008-07-10 |  |  |  |  | Résultats |  |  |  |  | Robustesse:
| F. courant | F. lent | station |  |  |  | IBMR: | 8.3699 |  | THO.SPX | 7.5781
Type de faciès | radier |  |  |  | niv. trophique: |  |  | fort |  | (très élevé)
% faciès / station | 100 |  | 100 | [6 empty] | cote sp. | coef stén.
VEGETALISATION |  |  | tot. pondéré | [5 empty] | moyenne | 8 | 1.7647
% surf. vég.Totale |  |  | 0 | [5 empty] | écart-type | 3.7417 | 0.66421
% périphyton |  |  | 0 |  |  | nb taxons |  |  | mini | 2 | 1
% hétérotrophes | 0 |  | 0 |  | hét. |  | 0 |  | maxi | 14 | 3
% algues | 33.98 |  | 33.98 |  | alg. |  | 10 |  |  | nb taxons
% bryophytes | 0.51 |  | 0.51 |  | bryo. |  | 3 |  | total | 17
% ptérido. & lichens | 0 |  | 0 |  | pté. |  | 0 |  | contribut. | 17
% phanérogames | 1.33 |  | 1.33 |  | phan. |  | 4 |  | sténo. 1 | 6
% vég. flottante | 0 |  |  | 0 |  |  |  |  | sténo. 2 | 9
% vég. immergée | 35.82 |  |  | 35.82 |  |  |  |  | sténo. 3 | 2
% hélophytes | 0 |  |  | 0
|  |  | 35.82 | 35.82
LISTE rec / faciès | 35.82 | 0 | 35.82
rec. pondéré | 35.82 | 0 | 35.82
CODES | % | % | % sta. | grp | Csi | Ei | noms
THO.SPX | 2.83 |  | 2.83 | ALG | 14 | 3 | Thorea hispida (T. ramossissima) |  |  |  |  | 1
OED.SPX | 5.67 |  | 5.67 | ALG | 6 | 2 | Oedogonium sp. |  |  |  |  | 1
OSC.SPX | 2.83 |  | 2.83 | ALG | 11 | 1 | Oscillatoria sp. |  |  |  |  | 1
CLA.SPX | 5.67 |  | 5.67 | ALG | 6 | 1 | Cladophora sp. |  |  |  |  | 1
DIA.SPX | 2.83 |  | 2.83 | ALG | 12 | 2 | Diatoma sp. |  |  |  |  | 1
MEL.SPX | 2.83 |  | 2.83 | ALG | 10 | 1 | Melosira sp. |  |  |  |  | 1
STI.SPX | 2.83 |  | 2.83 | ALG | 13 | 2 | Stigeoclonium sp. |  |  |  |  | 1
RHI.SPX | 2.83 |  | 2.83 | ALG | 4 | 2 | Rhizoclonium sp. |  |  |  |  | 1
ULO.SPX | 2.83 |  | 2.83 | ALG | 10 | 1 | Ulothrix sp. |  |  |  |  | 1
VAU.SPX | 2.83 |  | 2.83 | ALG | 4 | 1 | Vaucheria sp. |  |  |  |  | 1
FON.ANT | 0.01 |  | 0.01 | BRm | 10 | 1 | Fontinalis antipyretica |  |  |  |  | 1
AMB.RIP | 0.25 |  | 0.25 | BRm | 5 | 2 | Amblystegium riparium (Leptodictyum riparium) |  |  |  |  | 1
CIN.FON | 0.25 |  | 0.25 | BRm | 12 | 2 | Cinclidotus fontinaloides |  |  |  |  | 1
MYR.SPI | 0.48 |  | 0.48 | PHy | 8 | 2 | Myriophyllum spicatum |  |  |  |  | 1
CER.DEM | 0.01 |  | 0.01 | PHy | 5 | 2 | Ceratophyllum demersum |  |  |  |  | 1
POT.NOD | 0.67 |  | 0.67 | PHy | 4 | 3 | Potamogeton nodosus (P. fluitans) |  |  |  |  | 1
POT.PEC | 0.17 |  | 0.17 | PHy | 2 | 2 | Potamogeton pectinatus |  |  |  |  | 1
0
0
0
0
0
0
0
0
0
0
0
0
0
0
0
0
0
0
0
0
0
0
0
0
0
0
0
0
0
0
0
0
0
0
0
0
0
0
0
0
0
0
0