## MacrophytesIRSTEA
MACROPHYTES EN COURS D'EAU – FORMULAIRE DE SAISIE – IRSTEA – AFB - v1.5 – 14 juin 2019
* Donnée obligatoire pour le référencement de l'opération
# Donnée obligatoire pour les calculs dans le SEEE
IDENTIFICATION DE L'OPERATION DE PRELEVEMENT
CODE_PRODUCTEUR * | 13000609100164 |  | CODE_POINT
OPERATEUR | Y. LETET A. GERBAULT N. MARC – C. RIBERA |  | NOM_PRODUCTEUR | DREAL Occitanie site MTP |  | Informations complémentaires
CODE_STATION * | 06182045 |  | CODE_PRELEV_DETERM * | 13000609100164 |  | à partir de
NOM COURS D'EAU | Lamalou |  | NOM_PRELEV_DETERM | DREAL Occitanie site MTP |  | la campagne 2018
LB_STATION | Rouet |  | COORD_X_OP * | 764246
DATE * | 2021-04-20 |  | COORD_Y_OP * | 6303190
CODE_OPERATION # | 06182045-20042021 |  | COORD_X_OP_AVAL * | 764251
|  |  | COORD_Y_OP_AVAL * | 6303104
DONNEES ENVIRONNEMENTALES ET DE CONTEXTE
Protocole de relevé | IBMR Standard
Coordonnées prises en rive | GAUCHE
Coordonnées Lambert 93 AMONT point de contrôle | X | 764246
| Y | 6303190
Altitude (en m) | 202
Hydrologie | ETIAGE NORMAL
Météo | ENSOLEILLE
Turbidité | NULLE
Fond visible | OUI
Longueur (en m) | 100
Largeur (en m) | 4.125
UNITES DE RELEVE
5 classes possibles de recouvrement
0: x=absent 1: x < 1 % 2: 1 ≤ x < 10 % 3: 10 ≤ x < 25 % 4: 25 ≤x < 75 % 5: x ≥ 75 %
Nb d'unités de relevé observées | 2
UNITE DE RELEVE 1 la plus rapide ou unique (ou chenal ou rive droite) |  |  | UNITE DE RELEVE 2 la plus lente (ou berges ou rive gauche)
% de recouvrement de l'UR1 # | 41 |  | % de recouvrement de l'UR2 # | 59
longueur de l'UR1 (en m) | 32 |  | longueur de l'UR2 (en m) | 68
largeur de l'UR1 (en m) | 4 |  | largeur de l'UR2 (en m) | 4.25
% surface végétalisée | 93.1879 |  | % surface végétalisée | 100
périphyton | Absent |  | périphyton | Absent
Classes de recouvrement 0: x=absent 1: x < 1 % 2: 1 ≤ x < 10 % 3: 10 ≤ x < 25 % 4: 25 ≤x < 75 % 5: x ≥ 75 %
Type de faciès |  |  | Type de faciès
chenal lentique | 0 |  | chenal lentique | 2
plat lentique | 0 |  | plat lentique | 0
mouille | 0 |  | mouille | 5
fosse dissipation | 0 |  | fosse dissipation | 0
chenal lotique | 0 |  | chenal lotique | 0
radier | 4 |  | radier | 0
cascade | 2 |  | cascade | 0
plat courant | 4 |  | plat courant | 0
rapide | 0 |  | rapide | 0
autre type : | 0 |  | autre type : | 0
recouvrement de "autre type" | 0 |  | recouvrement de "autre type" | 0
Profondeur (m) |  |  | Profondeur (m)
P < 0,1 | 2 |  | P < 0,1 | 2
0,1 ≤ P< 0,5 | 5 |  | 0,1 ≤ P< 0,5 | 4
0,5 ≤ P < 1 | 0 |  | 0,5 ≤ P < 1 | 4
1 ≤ P < 2 | 0 |  | 1 ≤ P < 2 | 3
P ≥ 2 | 0 |  | P ≥ 2 | 0
Vitesse de courant (m/s) |  |  | Vitesse de courant (m/s)
V < 0,05 | 0 |  | V < 0,05 | 5
0,05 ≤ V < 0,2 | 0 |  | 0,05 ≤ V < 0,2 | 1
0,2 ≤ V < 0,5 | 4 |  | 0,2 ≤ V < 0,5 | 0
0,5 ≤ V < 1 | 4 |  | 0,5 ≤ V < 1 | 0
V ≥ 1 | 2 |  | V ≥ 1 | 0
Eclairement |  |  | Eclairement
très ombragé | 1 |  | très ombragé | 4
ombragé | 2 |  | ombragé | 4
peu ombragé | 2 |  | peu ombragé | 4
éclairé | 5 |  | éclairé | 3
très éclairé | 1 |  | très éclairé | 2
Type de substrat |  |  | Type de substrat
Vase, limons | 0 |  | Vase, limons | 0
Terre, argile, marne, tourbe | 0 |  | Terre, argile, marne, tourbe | 0
Cailloux, pierres, galets | 2 |  | Cailloux, pierres, galets | 1
Blocs, dalles | 5 |  | Blocs, dalles | 5
Sables, graviers | 0 |  | Sables, graviers | 0
Racines, branchages | 0 |  | Racines, branchages | 2
Débris organiques | 0 |  | Débris organiques | 0
Artificiels | 0 |  | Artificiels | 0
OBSERVATIONS
DONNEES FLORISTIQUES | [5 empty] | Nouveaux Taxons hors référentiel (si nécessaire)
CODE_TAXON # | NOM_LATIN_TAXON | CODE_SANDRE | % rec taxon UR1 # | % rec taxon UR2 # | (Cf) | Nom | code Sandre
AUDSPX | Audouinella sp. | 6076 | 0.04 |  | -
BATSPX | Batrachospermum sp. | 1155 | 0.11 | 4.29 | -
CLASPX | Cladophora sp. | 1124 |  | 3.81 | -
GONSPX | Gongrosira sp. | 30105 |  | 0.01 | -
HERSPX | Heribaudiella sp. | 6196 | 0.04 |  | -
NOSSPX | Nostoc sp. | 1105 | 0.12 | 0.01 | -
SPISPX | Spirogyra sp. | 1147 | 30.92 | 1.22 | -
VAUSPX | Vaucheria sp. | 1169 | 4.44 | 0.52 | -
CHIPOL | Chiloscyphus polyanthos | 1186 | 50 | 29.97 | -
NARSCA | Nardia scalaris | 19883 | 0.02 |  | -
PELEND | Pellia endiviifolia | 1197 | 0.43 | 0.05 | -
CINAQU | Cinclidotus aquaticus | 1318 | 2.34 | 2.72 | -
CINFON | Cinclidotus fontinaloides | 1320 |  | 0.03 | -
CRAFIL | Cratoneuron filicinum | 1233 | 0.78 | 0.56 | -
FONSQU | Fontinalis squamosa | 1312 |  | 57.22 | -
RHYRIP | Rhynchostegium riparioides | 1268 | 0.04 | 0.03 | -
APINOD | Apium nodiflorum | 1974 |  | 4.77 | -
SCIHOL | Scirpus holoschoenus | 1519 | 0.01 |  | -
MENSPX | Mentha sp. | 1790 | 3.91 | 12.59 | -
POTNOD | Potamogeton nodosus | 1652 |  | 14.85 | -