## Archive
Relevés floristiques aquatiques - IBMR | [13 empty] | GIS Macrophytes - juillet 2006
AQUASCOP |  | V Bouchareychas - A Robé | [11 empty] | conforme AFNOR T90-395 oct. 2003
THONGUE |  | Saint Thibéry | [7 empty] | 06183850 |  | 7027-RCSLR-2009
2009-06-10 | [7 empty] | Résultats |  |  |  |  | Robustesse:
| F. courant | F. lent |  |  | station |  |  |  |  | IBMR: | 6.9394 |  | CLA.SPX | 7.069
Type de faciès | radier | pl. lent | [5 empty] | niv. trophique: |  |  | très élevé |  | (très élevé)
% faciès / station | 35 | 65 |  |  | 100 | [7 empty] | cote sp. | coef stén.
VEGETALISATION |  |  |  |  | tot. pondéré | [6 empty] | moyenne | 7.9286 | 1.4286
% surf. vég.Totale | 53.362 | 31.518 |  |  | 39.1634 | [6 empty] | écart-type | 2.6447 | 0.51355
% périphyton | 30 | 10 |  |  | 17 |  |  |  | nb taxons |  |  | mini | 3 | 1
% hétérotrophes | 0 | 0 |  |  | 0 |  |  | hét. |  | 0 |  | maxi | 11 | 2
% algues | 49.005 | 27.55 |  |  | 35.0592 |  |  | alg. |  | 5 |  |  | nb taxons
% bryophytes | 0 | 0.005 |  |  | 0.00325 |  |  | bryo. |  | 1 |  | total | 20
% ptérido. & lichens | 0 | 0 |  |  | 0 |  |  | pté. |  | 0 |  | contribut. | 14
% phanérogames | 4.357 | 3.963 |  |  | 4.1009 |  |  | phan. |  | 14 |  | sténo. 1 | 8
% vég. flottante | 3 | 3.05 |  |  |  | 3.0325 | [5 empty] | sténo. 2 | 6
% vég. immergée | 46.011 | 24.606 |  |  |  | 32.0977 | [5 empty] | sténo. 3 | 0
% hélophytes | 4.351 | 3.862 |  | Cal. Écart |  | 4.0332
[5 empty] | 39.1634 | 39.1634
LISTE rec / faciès | 53.362 | 31.518 |  | Cal. Écart | 39.1634 | [9 empty] | Détail du calcul IBMR (non imprimable, non exporté)
rec. pondéré | 18.6767 | 20.4867 |  |  | 39.1634 | [9 empty] | voir aussi colonne BB
CODES | % | % |  |  | % sta. | grp |  | Csi | Ei | noms |  |  |  |  | r. station
CLA.SPX | 42 | 21 | Cladophora sp. | #N/A | 28.35 | ALG | 2 | 6 | 1 | Cladophora sp. |  |  |  |  | 28.35 | 1
CYL.SPX | 0.005 |  | Cylindrospermum sp. | #N/A | 0.00175 | ALG | 2 |  |  | Cylindrospermum sp. |  |  |  |  | 0.00175 | 1
ENT.SPX | 2 | 2 | Enteromorpha intestinalis | #N/A | 2 | ALG | 2 | 3 | 2 | Enteromorpha intestinalis |  |  |  |  | 2 | 1
SPI.SPX |  | 0.05 | Spirogyra sp. | #N/A | 0.0325 | ALG | 2 | 10 | 1 | Spirogyra sp. |  |  |  |  | 0.0325 | 1
VAU.SPX | 5 | 4.5 | Vaucheria sp. | #N/A | 4.675 | ALG | 2 | 4 | 1 | Vaucheria sp. |  |  |  |  | 4.675 | 1
AMB.RIP |  | 0.005 | Amblystegium riparium (Leptodictyum riparium) | #N/A | 0.00325 | BRm | 5 | 5 | 2 | Amblystegium riparium (Leptodictyum riparium) |  |  |  |  | 0.00325 | 1
API.NOD | 0.25 | 0.1 | Apium nodiflorum (Sium nodiflorum) | #N/A | 0.1525 | PHy | 7 | 10 | 1 | Apium nodiflorum (Sium nodiflorum) |  |  |  |  | 0.1525 | 1
LEM.MIN | 0.005 | 0.05 | Lemna minor | #N/A | 0.03425 | PHy | 7 | 10 | 1 | Lemna minor |  |  |  |  | 0.03425 | 1
POT.CRI |  | 0.05 | Potamogeton crispus | #N/A | 0.0325 | PHy | 7 | 7 | 2 | Potamogeton crispus |  |  |  |  | 0.0325 | 1
SPA.EML | 0.001 | 0.001 | Sparganium emersum feuilles longues (> 20 cm) | #N/A | 0.001 | PHy | 7 | 7 | 1 | Sparganium emersum feuilles longues (> 20 cm) |  |  |  |  | 0.001 | 1
AGR.STO | 0.05 | 0.1 | Agrostis stolonifera | #N/A | 0.0825 | PHe | 8 | 10 | 1 | Agrostis stolonifera |  |  |  |  | 0.0825 | 1
ALI.SPX | 0.001 | 0.001 | Alisma sp. | #N/A | 0.001 | PHe | 8 |  |  | Alisma sp. |  |  |  |  | 0.001 | 1
LUD.PEP | 3 | 3 | Ludwigia peploides | #N/A | 3 | PHe | 8 |  |  | Ludwigia peploides |  |  |  |  | 3 | 1
LYS.VUL |  | 0.005 | Lysimachia vulgaris | #N/A | 0.00325 | PHe | 8 |  |  | Lysimachia vulgaris |  |  |  |  | 0.00325 | 1
NAS.OFF | 0.5 | 0.2 | Nasturtium officinale (Rorippa nasturtium-aquaticum) | #N/A | 0.305 | PHe | 8 | 11 | 1 | Nasturtium officinale (Rorippa nasturtium-aquaticum) |  |  |  |  | 0.305 | 1
PHR.AUS |  | 0.1 | Phragmites australis | #N/A | 0.065 | PHe | 8 | 9 | 2 | Phragmites australis |  |  |  |  | 0.065 | 1
POL.HYD | 0.5 | 0.25 | Polygonum hydropiper (Persicaria hydropiper) | #N/A | 0.3375 | PHe | 8 | 8 | 2 | Polygonum hydropiper (Persicaria hydropiper) |  |  |  |  | 0.3375 | 1
VER.ANA | 0.05 | 0.1 | Veronica anagallis-aquatica | #N/A | 0.0825 | PHe | 8 | 11 | 2 | Veronica anagallis-aquatica |  |  |  |  | 0.0825 | 1
BID.SPX |  | 0.001 | Bidens sp. | #N/A | 0.00065 | PHg | 9 |  |  | Bidens sp. |  |  |  |  | 0.00065 | 1
SOA.DUL |  | 0.005 | Solanum dulcamara | #N/A | 0.00325 | PHg | 9 |  |  | Solanum dulcamara |  |  |  |  | 0.00325 | 1
|  |  |  | 0 | 0 |  | x
|  |  |  | 0 | 0 |  | x
|  |  |  | 0 | 0 |  | x
|  |  |  | 0 | 0 |  | x
|  |  |  | 0 | 0 |  | x
|  |  |  | 0 | 0 |  | x
|  |  |  | 0 | 0 |  | x
|  |  |  | 0 | 0 |  | x
|  |  |  | 0 | 0 |  | x
|  |  |  | 0 | 0 |  | x
|  |  |  | 0 | 0 |  | x
|  |  |  | 0 | 0 |  | x
|  |  |  | 0 | 0 |  | x
|  |  |  | 0 | 0 |  | x
|  |  |  | 0 | 0 |  | x
|  |  |  | 0 | 0 |  | x
|  |  |  | 0 | 0 |  | x
|  |  |  | 0 | 0 |  | x
|  |  |  | 0 | 0 |  | x
|  |  |  | 0 | 0 |  | x
|  |  |  | 0 | 0 |  | x
|  |  |  | 0 | 0 |  | x
|  |  |  | 0 | 0 |  | x
|  |  |  | 0 | 0 |  | x
|  |  |  | 0 | 0 |  | x
|  |  |  | 0 | 0 |  | x
|  |  |  | 0 | 0 |  | x
|  |  |  | 0 | 0 |  | x
|  |  |  | 0 | 0 |  | x
|  |  |  | 0 | 0 |  | x
|  |  |  | 0 | 0 |  | x
|  |  |  | 0 | 0 |  | x
|  |  |  | 0 | 0 |  | x
|  |  |  | 0 | 0 |  | x
|  |  |  | 0 | 0 |  | x
|  |  |  | 0 | 0 |  | x
|  |  |  | 0 | 0 |  | x
|  |  |  | 0 | 0 |  | x
|  |  |  | 0 | 0 |  | x
|  |  |  | 0 | 0 |  | x
ROBUSTESSE
rech. Max KixCsi
rech. max EixKixCSi
rech. max EixKi
new IBMR
code taxon à supp.
index ligne corresp.
taxon supp.