## Var-St-Laurent-Var
Relevés floristiques aquatiques - IBMR | [13 empty] | GIS Macrophytes - juillet 2006
Asconit |  | AFA | [11 empty] | conforme AFNOR T90-395 oct. 2003
Var |  | St Laurent du Var | [7 empty] | 06213000 |  | (dossier, type réseau)
2009-07-28 | [7 empty] | Résultats |  |  |  |  | Robustesse:
| F. courant | F. lent |  |  | station |  |  |  |  | IBMR: | 9.25 |  | CLA.SPX | 10.3333
Type de faciès | pl. courant | [6 empty] | niv. trophique: |  |  | fort |  | (moyen)
% faciès / station | 100 |  |  |  | 100 | [7 empty] | cote sp. | coef stén.
VEGETALISATION |  |  |  |  | tot. pondéré | [6 empty] | moyenne | 9.4 | 1.4
% surf. vég.Totale |  |  |  |  | 0 | [6 empty] | écart-type | 2.1909 | 0.54772
% périphyton |  |  |  |  | 0 |  |  |  | nb taxons |  |  | mini | 6 | 1
% hétérotrophes | 0 |  |  |  | 0 |  |  | hét. |  | 0 |  | maxi | 12 | 2
% algues | 0.24 |  |  |  | 0.24 |  |  | alg. |  | 2 |  |  | nb taxons
% bryophytes | 0 |  |  |  | 0 |  |  | bryo. |  | 0 |  | total | 5
% ptérido. & lichens | 0.01 |  |  |  | 0.01 |  |  | pté. |  | 1 |  | contribut. | 5
% phanérogames | 0.02 |  |  |  | 0.02 |  |  | phan. |  | 2 |  | sténo. 1 | 3
% vég. flottante | 0 |  |  |  |  | 0 | [5 empty] | sténo. 2 | 2
% vég. immergée | 0.24 |  |  |  |  | 0.24 | [5 empty] | sténo. 3 | 0
% hélophytes | 0.03 |  |  | Cal. Écart |  | 0.03
[5 empty] | 0.27 | 0.27
LISTE rec / faciès | 0.27 | 0 |  | Cal. Écart | 0.27 | [9 empty] | Détail du calcul IBMR (non imprimable, non exporté)
rec. pondéré | 0.27 | 0 |  |  | 0.27 | [9 empty] | voir aussi colonne BB
CODES | % | % |  |  | % sta. | grp |  | Csi | Ei | noms |  |  |  |  | r. station | cl. rec. | KixCsi | Ei x Ki x Csi | Ei x Ki | vérif rec |  |  | code taxa | index ligne | Confer | Nouveaux taxa hors liste de référence
CLA.SPX | 0.2 |  | Cladophora sp. | #N/A | 0.2 | ALG | 2 | 6 | 1 | Cladophora sp. |  |  |  |  | 0.2 | 2 | 12 | 12 | 2 |  |  |  | CLA.SPX | 24 |  |  | 1
DIA.SPX | 0.04 |  | Diatoma sp. | #N/A | 0.04 | ALG | 2 | 12 | 2 | Diatoma sp. |  |  |  |  | 0.04 | 1 | 12 | 24 | 2 |  |  |  | DIA.SPX | 27 |  |  | 1
PHR.AUS | 0.01 |  | Phragmites australis | #N/A | 0.01 | PHe | 8 | 9 | 2 | Phragmites australis |  |  |  |  | 0.01 | 1 | 9 | 18 | 2 |  |  |  | PHR.AUS | 641 |  |  | 1
PHA.ARU | 0.01 |  | Phalaris arundinacea | #N/A | 0.01 | PHe | 8 | 10 | 1 | Phalaris arundinacea |  |  |  |  | 0.01 | 1 | 10 | 10 | 1 |  |  |  | PHA.ARU | 640 |  |  | 1
EQU.PAL | 0.01 |  | Equisetum palustre | #N/A | 0.01 | PTE | 6 | 10 | 1 | Equisetum palustre |  |  |  |  | 0.01 | 1 | 10 | 10 | 1 |  |  |  | EQU.PAL | 282 |  |  | 1
|  |  |  | 0 | 0 |  | x | [9 empty] | 0 | 0 | 0
|  |  |  | 0 | 0 |  | x | [9 empty] | 0 | 0 | 0
|  |  |  | 0 | 0 |  | x | [9 empty] | 0 | 0 | 0
|  |  |  | 0 | 0 |  | x | [9 empty] | 0 | 0 | 0
|  |  |  | 0 | 0 |  | x | [9 empty] | 0 | 0 | 0
|  |  |  | 0 | 0 |  | x | [9 empty] | 0 | 0 | 0
|  |  |  | 0 | 0 |  | x | [9 empty] | 0 | 0 | 0
|  |  |  | 0 | 0 |  | x | [9 empty] | 0 | 0 | 0
|  |  |  | 0 | 0 |  | x | [9 empty] | 0 | 0 | 0
|  |  |  | 0 | 0 |  | x | [9 empty] | 0 | 0 | 0
|  |  |  | 0 | 0 |  | x | [9 empty] | 0 | 0 | 0
|  |  |  | 0 | 0 |  | x | [9 empty] | 0 | 0 | 0
|  |  |  | 0 | 0 |  | x | [9 empty] | 0 | 0 | 0
|  |  |  | 0 | 0 |  | x | [9 empty] | 0 | 0 | 0
|  |  |  | 0 | 0 |  | x | [9 empty] | 0 | 0 | 0
|  |  |  | 0 | 0 |  | x | [9 empty] | 0 | 0 | 0
|  |  |  | 0 | 0 |  | x | [9 empty] | 0 | 0 | 0
|  |  |  | 0 | 0 |  | x | [9 empty] | 0 | 0 | 0
|  |  |  | 0 | 0 |  | x | [9 empty] | 0 | 0 | 0
|  |  |  | 0 | 0 |  | x | [9 empty] | 0 | 0 | 0
|  |  |  | 0 | 0 |  | x | [9 empty] | 0 | 0 | 0
|  |  |  | 0 | 0 |  | x | [9 empty] | 0 | 0 | 0
|  |  |  | 0 | 0 |  | x | [9 empty] | 0 | 0 | 0
|  |  |  | 0 | 0 |  | x | [9 empty] | 0 | 0 | 0
|  |  |  | 0 | 0 |  | x | [9 empty] | 0 | 0 | 0
|  |  |  | 0 | 0 |  | x | [9 empty] | 0 | 0 | 0
|  |  |  | 0 | 0 |  | x | [9 empty] | 0 | 0 | 0
|  |  |  | 0 | 0 |  | x | [9 empty] | 0 | 0 | 0
|  |  |  | 0 | 0 |  | x | [9 empty] | 0 | 0 | 0
|  |  |  | 0 | 0 |  | x | [9 empty] | 0 | 0 | 0
|  |  |  | 0 | 0 |  | x | [9 empty] | 0 | 0 | 0
|  |  |  | 0 | 0 |  | x | [9 empty] | 0 | 0 | 0
|  |  |  | 0 | 0 |  | x | [9 empty] | 0 | 0 | 0
|  |  |  | 0 | 0 |  | x | [9 empty] | 0 | 0 | 0
|  |  |  | 0 | 0 |  | x | [9 empty] | 0 | 0 | 0
|  |  |  | 0 | 0 |  | x | [9 empty] | 0 | 0 | 0
|  |  |  | 0 | 0 |  | x | [9 empty] | 0 | 0 | 0
|  |  |  | 0 | 0 |  | x | [9 empty] | 0 | 0 | 0
|  |  |  | 0 | 0 |  | x | [9 empty] | 0 | 0 | 0
|  |  |  | 0 | 0 |  | x | [9 empty] | 0 | 0 | 0
|  |  |  | 0 | 0 |  | x | [9 empty] | 0 | 0 | 0
|  |  |  | 0 | 0 |  | x | [9 empty] | 0 | 0 | 0
|  |  |  | 0 | 0 |  | x | [9 empty] | 0 | 0 | 0
|  |  |  | 0 | 0 |  | x | [9 empty] | 0 | 0 | 0
|  |  |  | 0 | 0 |  | x | [9 empty] | 0 | 0 | 0
|  |  |  | 0 | 0 |  | x | [9 empty] | 0 | 0 | 0
|  |  |  | 0 | 0 |  | x | [9 empty] | 0 | 0 | 0
|  |  |  | 0 | 0 |  | x | [9 empty] | 0 | 0 | 0
|  |  |  | 0 | 0 |  | x | [9 empty] | 0 | 0 | 0
|  |  |  | 0 | 0 |  | x | [9 empty] | 0 | 0 | 0
|  |  |  | 0 | 0 |  | x | [9 empty] | 0 | 0 | 0
|  |  |  | 0 | 0 |  | x | [9 empty] | 0 | 0 | 0
|  |  |  | 0 | 0 |  | x | [9 empty] | 0 | 0 | 0
|  |  |  | 0 | 0 |  | x | [9 empty] | 0 | 0 | 0
|  |  |  | 0 | 0 |  | x | [9 empty] | 0 | 0 | 0
Ligne de préparation à l'exportation du récapitulatif des résultats. Non imprimable
Var | St Laurent du Var | 2009-07-28 | 9.25 | 5 | 5 | 3 | 2 | 0 | 9.4 | 2.1909 | 6 | 12 | 1.4 | 0.54772 | 1 | 2 | 0.27 | 0 | 2 | 0 | 1 | 2
ROBUSTESSE
[15 empty] | rech. Max KixCsi |  | 12
[15 empty] | rech. max EixKixCSi |  | 12
[15 empty] | rech. max EixKi |  | 2
[15 empty] | new IBMR |  | 10.3333
[15 empty] | code taxon à supp. |  | CLA.SPX | 24
[15 empty] | index ligne corresp. |  | 1
[15 empty] | taxon supp. |  | CLA.SPX
Note on A2: Renseigner éventuellement l'organisme qui a réalisé le relevé (pour édition ou archivage).
Note on C2: personnes ayant réalisées le relevé
Note on A3: Cours d'eau
Note on C3: Nom de la station
Note on K3: N° de code de la station, code RNB de préférence.
Note on M3: Référence de l'étude
Note on A4: date du relevé
Note on B6: Type de faciès: - ch. lotique - plat courant - radier - rapide - cascade - autre
Note on C6: Type de faciès: - ch. lentique - mouille - plat lent - autre
Note on B7: part du faciès courant sur la station.
Note on C7: part du faciès lent sur la station.