## Saisie_LF
Relevés floristiques aquatiques - IBMR | [13 empty] | Formulaire modèle GIS Macrophytes v 3.1.1 - janvier 2013
SAGE |  | CBERNARD LBOURGOIN | [11 empty] | conforme AFNOR T90-395 oct. 2003
GIERS |  | Gier à La Valla en Gier | [7 empty] | 06820138 |  | AERMC
2013-07-18 | [7 empty] | Résultats |  |  |  |  | Robustesse:
Unité de relevé | UR1 | UR2 |  |  | station |  |  |  |  | IBMR: | 15.3871 |  | SCAUND | 14.7273
Faciès dominant | radier | pl. courant | [5 empty] | niv. trophique: |  |  | très faible |  | (très faible)
% rec UR/pt de prel. | 80 | 20 |  |  | 100 | [7 empty] | cote sp. | coef stén.
VEGETALISATION |  |  |  |  | tot. pondéré | [6 empty] | moyenne | 14.6667 | 2.1111
% surf. tot. veg./UR | 2.23 | 1.35 |  |  | 2.054 | [6 empty] | écart-type | 1.4142 | 0.56656
périphyton | peu abondant | peu abondant | [6 empty] | nb taxons |  |  | mini | 12 | 1
% hétérotrophes |  |  |  |  | 0 |  |  | hét. |  | 0 |  | maxi | 17 | 3
% algues | 0.12 | 0.4 |  |  | 0.176 |  |  | alg. |  | 3 |  |  | nb taxons
% bryophytes | 2.11 | 0.93 |  |  | 1.874 |  |  | bryo. |  | 5 |  | total | 10
% ptérido. & lichens |  |  |  |  | 0 |  |  | pté./lich. |  | 0 |  | contribut. | 9
% phanérogames |  | 0.02 |  |  | 0.004 |  |  | phan. |  | 2 |  | sténo. 1 | 1
% vég. flottante | [5 empty] | 0 | [5 empty] | sténo. 2 | 6
% vég. immergée | 2.23 | 1.33 |  |  |  | 2.05 | [5 empty] | sténo. 3 | 2
% hélophytes |  | 0.02 |  | Cal. Écart |  | 0.004
[5 empty] | 2.054 | 2.054
LISTE rec/faciès | 2.23 | 1.35 |  | Cal. Écart | 2.054 | [10 empty] | Détail du calcul IBMR (non imprimable, non exporté)
rec. pondéré | 1.784 | 0.27 |  |  | 2.054 | [10 empty] | voir aussi colonne BB
CODES | % | % |  |  | % sta. | grp |  | Csi | Ei | noms |  |  |  |  | cd_sandre | r. station | cl. rec. | KixCsi | Ei x Ki x Csi | Ei x Ki | vérif rec |  | code taxa | index ligne | Confer | Nouveaux taxa hors liste de référence | cd_sandre du nouveau taxon
HILSPX | 0.01 | 0 | Hildenbrandia sp. | #N/A | 0.008 | ALG | 2 | 15 | 2 | Hildenbrandia sp. |  |  |  |  | 1157 | 0.008 | 1 | 15 | 30 | 2 |  |  | HILSPX | 30 |  |  |  | 1
LEASPX | 0.1 | 0 | Lemanea sp. | #N/A | 0.08 | ALG | 2 | 15 | 2 | Lemanea sp. |  |  |  |  | 1159 | 0.08 | 1 | 15 | 30 | 2 |  |  | LEASPX | 34 |  |  |  | 1
PHOSPX | 0.01 | 0.4 | Phormidium sp. | #N/A | 0.088 | ALG | 2 | 13 | 2 | Phormidium sp. |  |  |  |  | 6414 | 0.088 | 1 | 13 | 26 | 2 |  |  | PHOSPX | 57 |  |  |  | 1
RICMUL | 0 | 0.01 | Riccardia multifida | #N/A | 0.002 | BRh | 4 | 15 | 2 | Riccardia multifida |  |  |  |  | 10205 | 0.002 | 1 | 15 | 30 | 2 |  |  | RICMUL | 131 |  |  |  | 1
SCAUND | 1.2 | 0.2 | Scapania undulata | #N/A | 1 | BRh | 4 | 17 | 3 | Scapania undulata |  |  |  |  | 1213 | 1 | 3 | 51 | 153 | 9 |  |  | SCAUND | 144 |  |  |  | 1
BRARIV | 0.51 | 0.7 | Brachythecium rivulare | #N/A | 0.548 | BRm | 5 | 15 | 2 | Brachythecium rivulare |  |  |  |  | 1260 | 0.548 | 2 | 30 | 60 | 4 |  |  | BRARIV | 155 |  |  |  | 1
FONSQU | 0.2 | 0.01 | Fontinalis squamosa | #N/A | 0.162 | BRm | 5 | 16 | 3 | Fontinalis squamosa |  |  |  |  | 1312 | 0.162 | 2 | 32 | 96 | 6 |  |  | FONSQU | 214 |  |  |  | 1
RHYRIP | 0.2 | 0.01 | Rhynchostegium riparioides | #N/A | 0.162 | BRm | 5 | 12 | 1 | Rhynchostegium riparioides |  |  |  |  | 1268 | 0.162 | 2 | 24 | 24 | 2 |  |  | RHYRIP | 252 |  |  |  | 1
GLYFLU | 0 | 0.01 | Glyceria fluitans | #N/A | 0.002 | PHe | 8 | 14 | 2 | Glyceria fluitans |  |  |  |  | 1564 | 0.002 | 1 | 14 | 28 | 2 |  |  | GLYFLU | 575 |  |  |  | 1
MENXRO | 0 | 0.01 | Mentha x rotundifolia | #N/A | 0.002 | PHe | 8 |  |  | Mentha x rotundifolia |  |  |  |  | 19857 | 0.002 | 1 | 0 | 0 | 0 |  |  | MENXRO | 611 |  |  |  | 1
|  |  |  | 0 | 0 |  | x | [10 empty] | 0 | 0 | 0
|  |  |  | 0 | 0 |  | x | [10 empty] | 0 | 0 | 0
|  |  |  | 0 | 0 |  | x | [10 empty] | 0 | 0 | 0
|  |  |  | 0 | 0 |  | x | [10 empty] | 0 | 0 | 0
|  |  |  | 0 | 0 |  | x | [10 empty] | 0 | 0 | 0
|  |  |  | 0 | 0 |  | x | [10 empty] | 0 | 0 | 0
|  |  |  | 0 | 0 |  | x | [10 empty] | 0 | 0 | 0
|  |  |  | 0 | 0 |  | x | [10 empty] | 0 | 0 | 0
|  |  |  | 0 | 0 |  | x | [10 empty] | 0 | 0 | 0
|  |  |  | 0 | 0 |  | x | [10 empty] | 0 | 0 | 0
|  |  |  | 0 | 0 |  | x | [10 empty] | 0 | 0 | 0
|  |  |  | 0 | 0 |  | x | [10 empty] | 0 | 0 | 0
|  |  |  | 0 | 0 |  | x | [10 empty] | 0 | 0 | 0
|  |  |  | 0 | 0 |  | x | [10 empty] | 0 | 0 | 0
|  |  |  | 0 | 0 |  | x | [10 empty] | 0 | 0 | 0
|  |  |  | 0 | 0 |  | x | [10 empty] | 0 | 0 | 0
|  |  |  | 0 | 0 |  | x | [10 empty] | 0 | 0 | 0
|  |  |  | 0 | 0 |  | x | [10 empty] | 0 | 0 | 0
|  |  |  | 0 | 0 |  | x | [10 empty] | 0 | 0 | 0
|  |  |  | 0 | 0 |  | x | [10 empty] | 0 | 0 | 0
|  |  |  | 0 | 0 |  | x | [10 empty] | 0 | 0 | 0
|  |  |  | 0 | 0 |  | x | [10 empty] | 0 | 0 | 0
|  |  |  | 0 | 0 |  | x | [10 empty] | 0 | 0 | 0
|  |  |  | 0 | 0 |  | x | [10 empty] | 0 | 0 | 0
|  |  |  | 0 | 0 |  | x | [10 empty] | 0 | 0 | 0
|  |  |  | 0 | 0 |  | x | [10 empty] | 0 | 0 | 0
|  |  |  | 0 | 0 |  | x | [10 empty] | 0 | 0 | 0
|  |  |  | 0 | 0 |  | x | [10 empty] | 0 | 0 | 0
|  |  |  | 0 | 0 |  | x | [10 empty] | 0 | 0 | 0
|  |  |  | 0 | 0 |  | x | [10 empty] | 0 | 0 | 0
|  |  |  | 0 | 0 |  | x | [10 empty] | 0 | 0 | 0
|  |  |  | 0 | 0 |  | x | [10 empty] | 0 | 0 | 0
|  |  |  | 0 | 0 |  | x | [10 empty] | 0 | 0 | 0
|  |  |  | 0 | 0 |  | x | [10 empty] | 0 | 0 | 0
|  |  |  | 0 | 0 |  | x | [10 empty] | 0 | 0 | 0
|  |  |  | 0 | 0 |  | x | [10 empty] | 0 | 0 | 0
|  |  |  | 0 | 0 |  | x | [10 empty] | 0 | 0 | 0
|  |  |  | 0 | 0 |  | x | [10 empty] | 0 | 0 | 0
|  |  |  | 0 | 0 |  | x | [10 empty] | 0 | 0 | 0
|  |  |  | 0 | 0 |  | x | [10 empty] | 0 | 0 | 0
|  |  |  | 0 | 0 |  | x | [10 empty] | 0 | 0 | 0
|  |  |  | 0 | 0 |  | x | [10 empty] | 0 | 0 | 0
|  |  |  | 0 | 0 |  | x | [10 empty] | 0 | 0 | 0
|  |  |  | 0 | 0 |  | x | [10 empty] | 0 | 0 | 0
|  |  |  | 0 | 0 |  | x | [10 empty] | 0 | 0 | 0
|  |  |  | 0 | 0 |  | x | [10 empty] | 0 | 0 | 0
|  |  |  | 0 | 0 |  | x | [10 empty] | 0 | 0 | 0
|  |  |  | 0 | 0 |  | x | [10 empty] | 0 | 0 | 0
|  |  |  | 0 | 0 |  | x | [10 empty] | 0 | 0 | 0
|  |  |  | 0 | 0 |  | x | [10 empty] | 0 | 0 | 0
Ligne de préparation à l'exportation du récapitulatif des résultats. Non imprimable
GIERS | Gier à La Valla en Gier | 2013-07-18 | 15.3871 | 10 | 9 | 1 | 6 | 2 | 14.6667 | 1.4142 | 12 | 17 | 2.1111 | 0.56656 | 1 | 3 | 2.054 | 0 | 3 | 5 | 0 | 2
ROBUSTESSE
[16 empty] | rech. Max KixCsi |  | 51
[16 empty] | rech. max EixKixCSi |  | 153
[16 empty] | rech. max EixKi |  | 9
[16 empty] | new IBMR |  | 14.7273
[16 empty] | code taxon à supp. |  | SCAUND | 144
[16 empty] | index ligne corresp. |  | 5
[16 empty] | taxon supp. |  | SCAUND
Note on A2: Renseigner éventuellement l'organisme qui a réalisé le relevé (pour édition ou archivage).
Note on C2: personnes ayant réalisées le relevé
Note on A3: Cours d'eau
Note on C3: Nom de la station
Note on K3: N° de code de la station, code RNB de préférence.
Note on M3: Référence de l'étude
Note on A4: date du relevé
Note on B6: Type de faciès: - ch. lotique - plat courant - radier - rapide - cascade - autre
Note on C6: Type de faciès: - ch. lotique - plat courant - radier - rapide - cascade - autre
Note on B7: part du faciès courant sur la station.
Note on C7: part du faciès lent sur la station.