## Feuille terrain
FICHE ECHANTILLONNAGE « DIATOMEES »
Identification de la station
Code Station : | 06165700 |  | Cours d’eau : | Lèze
Date : | 2011-07-12 | Heure : | 9h00 |  | Opérateur : | JCB
Description de la station | [7 empty] | Code SANDRE Vitesse |  |  | Profondeur moyenne (cm) : | Granulométrie dominante : | Colmatage : | Limpidité : | Couleur : | Ensoleillement sur la station : | Tracé du lit : | Support
Faciès d’écoulement : |  | Radier - Plat | [5 empty] | <5 (N1) |  |  | <15 | Blocs | faible | limpide | incolore | faible | rectiligne | Blocs
Largeur moyenne (m) : |  | 4.3 | [5 empty] | 5 à 25 (N3) |  |  | 15 à 75 | Pierres, Galets | moyen | léger trouble | légère coloration | moyen | sinueux | Pierres
Vitesses moyennes (cm/s) : |  | 5 à 25 (N3) | [5 empty] | 25 à 75 (N5) |  |  | 75 à 200 | Graviers | fort | trouble | très colorée | fort | méandres | Galets
Profondeur moyenne (cm) : |  | 15 à 75 | [5 empty] | 75 à 150 (N4) |  |  | >200 | Sables |  |  |  |  | îles/Atteris. | Graviers
Granulométrie dominante : |  | Pierres, Galets | [5 empty] | > 150 (N2) |  |  |  | Limons |  |  |  |  | recalibré | Sables
Colmatage : | minéral : | fort |  |  | organique : | faible | [5 empty] | Argiles | [5 empty] | Limons
Limpidité : |  | limpide | [15 empty] | Argiles
Couleur : |  | incolore
Ensoleillement sur la station : |  | fort
Tracé du lit : |  | sinueux
Echantillonnage
Hydrologie du jour : |  | Etiage | [5 empty] | Hydrologie du jour : | Tarissement | Etiage | Moyennes eaux | Hautes Eaux | Autres (Qr,…) : ………..
Tendance du débit : |  | stabilisé | [5 empty] | Tendance du débit : | stabilisé | non stabilisé
Hydrologie des 15 j précédents : |  | Etiage | [5 empty] | Hydrologie des 15 j précédents : | Tarissement | Etiage | Moyennes eaux | Hautes Eaux | Autres (Qr,…) : …….
Conditions de prélèvement : |  | faciles |  | Si difficile pourquoi : |  |  |  | Conditions de prélèvement : | faciles | difficiles | Si difficiles pourquoi :………………………………………………..
|  | au centre - en rive D - en rive G | [6 empty] | au centre | en rive D | en rive G
Matériel de prélèvement : |  | brosse à dent | [5 empty] | Matériel de prélèvement : | brosse à dent | racloir | lame
|  | N° | Support | Vitesse | Hauteur eau (cm) | Surface (cm²)
| Prélèvement | 1 | Pierres | 5 à 25 (N3) | 5 | 30 |  | Hydrologie du jour : | Tendance du débit : | Hydrologie des 15 j précédents : | Conditions de prélèvement : |  | Matériel de prélèvement :
| Prélèvement | 2 | Pierres | 5 à 25 (N3) | 5 | 50 |  | Tarissement | stabilisé | Tarissement | faciles | au centre | brosse à dent
| Prélèvement | 3 | Pierres | 5 à 25 (N3) | 5 | 10 |  | Etiage | non stabilisé | Etiage | difficiles | en rive D | racloir
| Prélèvement | 4 | Pierres | 5 à 25 (N3) | 5 | 15 |  | Moyennes eaux |  | Moyennes eaux |  | en rive G | lame
| Prélèvement | 5 | Pierres | 5 à 25 (N3) | 10 | 20 |  | Hautes Eaux |  | Hautes Eaux
| Prélèvement | 6 | Pierres | 5 à 25 (N3) | 5 | 30
| Prélèvement | 7 | Pierres | 5 à 25 (N3) | 5 | 40
| Prélèvement | 8 | Pierres | 5 à 25 (N3) | 5 | 40
| Prélèvement | 9 | Pierres | 5 à 25 (N3) | 5 | 20
| Prélèvement | 10
| Code Omnidia : |  | 1 | 1 | 0 | 3
Remarques éventuelles (rejet, recalibrage, seuil, prolifération végétale,…) :
Mesures physico-chimiques sur la station
T°eau (°C) : | 19.6 | pH (U pH) : | 8.12 | Cond (µS/cm) : | 825 | Pression : | 1010
O2 théorique (mg/l) : | 9.1 |  | O2 mesuré (mg/l) : | 8.2 |  | % saturation en O2 : | 90.1099
Conductivité à 25°C

## fiche RCS diatomées
Informations générale sur la station
LEGENDE
DIREN | Diren en charge de l'échantillonnage
CODE STATION | Ce code a été fourni lors de l'établissement de la liste des stations du réseau de Référence
COURS D'EAU | Nom de la rivière
STATION | Nom de la station
COMMUNE | Nom de la commune
CODE INSEE | De la commune selon le type 00000
LATITUDE | Du point de prélèvement, en mètres et en Lambert II étendu
LONGITUDE | Du point de prélèvement, en mètres et en Lambert II étendu
ALTITUDE | De la station, en mètres
RESEAU | Réseau d'appartenance de la station
obligatoire | obligatoire | obligatoire | obligatoire | obligatoire | obligatoire | obligatoire | obligatoire | obligatoire | obligatoire
DIREN | CODE STATION | COURS D'EAU | STATION | COMMUNE | CODE INSEE | LATITUDE DU POINT DE PRELEVEMENT | LONGITUDE DU POINT DE PRELEVEMENT | ALTITUDE | RESEAU
GAY Environnement | 06165700 | Lèze | Lèze à Pertuis | Pertuis | 84089 | 856171 | 1860627 | 210 | RCO
Informations sur la station lors du prélèvement
LEGENDE
DATE | Jour du prélèvement (jj/mm/aaaa)
TEMPERATURE | Température de l'eau en C° au moment du prélèvement
pH | Au moment du prélèvement
CONDUCTIVITE | En µS/cm au moment du prélèvement
COND. HYDROL. | Conditions hydrologiques : crue ou étiage
LARGEUR | De la station, largeur moyenne du lit mouillé en mètres
obligatoire | facultatif | facultatif | facultatif | obligatoire | obligatoire
DATE | TEMPERATURE | PH | CONDUCTIVITE | COND. HYDROL. | LARGEUR
2011-07-12 | 19.6 | 8.12 | 825 | étiage | 4.3
crue
étiage
Informations sur le prélèvement
LEGENDE
SUPPORT | Utiliser les codes SANDRE (S1 à S27) |  |  | SUPPORT |  | SANDRE
CLASSE VITESSE | Utiliser les codes SANDRE (N1 à N5) |  |  | A - Bryophytes |  | S1
OMBRAGE | Noter si le milieu est ouvert, semi-ouvert ou fermé |  |  | B - Hydrophytes |  | S2
|  |  |  | C - Litières |  | S3
obligatoire | obligatoire | obligatoire |  | D - branchages, racines |  | S4 ou S5
SUPPORT | CLASSE VITESSE | OMBRAGE |  | E - pierres, galets [25-250 mm] |  | S24
S24 | N3 | ouvert |  | F - graviers [2,5-25 mm] |  | S9
|  |  |  | G - Helophytes |  | S10
|  |  |  | H - Sédiments fins, vases |  | S11
|  |  |  | I - Sables, limons [0,1 - 2,5 mm] |  | S25
|  |  |  | J - roches, dalles, blocs |  | S26
|  |  |  | K - Algues ou K' marne et argile |  | S27
Identification/dénombrement des espèces présentes dans l'échantillon |  |  |  | CLASSE VITESSE (cm/s) |  | SANDRE
|  |  |  | v<5 |  | N1
Les listes floristiques doivent être fournies au format OMNIDIA export. |  |  |  | 25>v≥5 |  | N3
|  |  |  | 75>v≥25 |  | N5
|  |  |  | 150>v≥75 |  | N4
|  |  |  | v ≥150 |  | N2