## Protocole standard
Feuille de terrain |  |  |  | Cours d'eau : |  | Tine
Echantillonnage "sites de référence" |  |  |  | Station : |  | Lagrange | [7 empty] | 1 | 12.5
| Protocole standard |  |  | Date : |  | 2007-06-20 |  | Code Station |  | 05140050 |  |  |  | 2 | 25
[14 empty] | 3 | 37.5
Etape A1 : Prélèvements à réaliser au prorata des surfaces de recouvrement (par tranche de 1/8e = 12,5 %) | [13 empty] | 4 | 50
Etape A2 : Echantillon complété à 8 - Prélèvements à réaliser au prorata des surfaces de recouvrement (= "au plus fort reste") | [13 empty] | 5 | 62.5
Etape B1 : Prélèvements à réaliser compte tenu du protocole IBGN | [13 empty] | 6 | 75
Etape B2 : L’échantillon est complété - s'il y a lieu - à 12 relevés en échantillonnant " au plus fort reste " le(s) substrat(s) dominant(s) | [13 empty] | 7 | 87.5
[14 empty] | 8 | 100
[9 empty] | Etape | Etape | Etape | Etape | Etape |  | Etape
| Surfaces relatives de recouvrement (%) | [7 empty] | A1 | A2 | A2 | B1 | B1 |  | B2
|  |  | Classes de vitesse (cm/s) | [5 empty] | Nb | Reste | Nb | Nb | Reste |  | Nb
|  |  | 2 | 4 | 5 | 3 | 1
|  |  | v ≥150 | 150>v≥75 | 75>v≥25 | 25>v≥5 | v<5 | Total | relevés | à décrire | relevés | relevés | à décrire |  | relevés
| Supports | [6 empty] | % |  | % |  |  | %
| A - Bryophytes | Surface de Recouvrement* |  | 10 | 11 | 3 | 1 | 25 | 2 | 0 |  |  | 0
|  | Nb Relevés élémentaires (0,05 m2) |  | 1 | 1
| B - Spermaphytes | Surface de Recouvrement* | [5 empty] | 0 |  | 0 |  |  | 0
| immergés (Hydrophytes) | Nb Relevés élémentaires (0,05 m2)
| C - Eléments organiques | Surface de Recouvrement* |  |  |  |  | 1 | 1 |  | 1 |  | 1 | 0
| grossiers (litières) | Nb Relevés élémentaires (0,05 m2) |  |  |  |  | 1
| D - Eléments organiques | Surface de Recouvrement* |  |  |  | 2 | 1 | 3 |  | 3 |  | 1 | 0
| grossiers (branchages, racines) | Nb Relevés élémentaires (0,05 m2) |  |  |  | 1
| E - Sédiments minéraux de grande taille | Surface de Recouvrement* |  |  | 9 | 5 | 1 | 15 | 1 | 2.5 |  |  | 2.5 |  | 1
| [25-250 mm[ (pierres, galets) | Nb Relevés élémentaires (0,05 m2) |  |  | 1 | 1
| F - Granulats grossiers | Surface de Recouvrement* |  |  |  | 4 | 1 | 5 |  | 5 | 1 |  | 0
| [2,5-25 mm[ (graviers) | Nb Relevés élémentaires (0,05 m2) |  |  |  | 1
| G - Spermaphytes émergents de la strate | Surface de Recouvrement* | [5 empty] | 0 |  | 0 |  |  | 0
| basse (Helophytes) | Nb Relevés élémentaires (0,05 m2)
| H - Sédiments fins +/- organiques | Surface de Recouvrement* | [5 empty] | 0 |  | 0 |  |  | 0
| (« vases » - d ≤ 0,1 mm) | Nb Relevés élémentaires (0,05 m2)
| I - Sables et limons | Surface de Recouvrement* |  |  | 8 | 12 | 3 | 23 | 1 | 10.5 | 1 |  | 0
| [0,1 - 2,5 mm[ | Nb Relevés élémentaires (0,05 m2) |  |  | 1 | 1
| J - Surfaces naturelles/artificielles | Surface de Recouvrement* |  | 14 | 10 | 3 | 1 | 28 | 2 | 3 |  |  | 3 |  | 1
| (roches, dalles, blocs, sol, parois ...) | Nb Relevés élémentaires (0,05 m2) |  | 1 | 1 | 1
| K - Algues (= K) ou à défaut, | Surface de Recouvrement* | [5 empty] | 0 |  | 0 |  |  | 0
| marne et argile (= K') | Nb Relevés élémentaires (0,05 m2)
[9 empty] | Nb | % | Nb | Nb | % |  | Nb
| Total |  | 0 | 24 | 38 | 29 | 9 | 100 | 6 | 25 | 2 | 2 | 5.5 |  | 2
A renseigner de manière (au moins) semi-quantitative

## info station
| format | remarque
Création de la station | lors du premier échantillonnage
Code station | type CODE RNB | 05140050
nom du cours d'eau | en clair complet | Tine
Nom de la station | en clair complet | Lagrange
commune | en clair complet | Le Margnès
code INSEE | OOOOO | 81153
Latitude X | Lambert II étendu | 621650
Longitude Y | Lambert II étendu | 1848760
altitude | en mètres | 831 | IGN 1/25/000

## info échantillon
codification de l'échantillon |  | lors de chaque campagne
Code station | 05140050 | type CODE RNB
nom du cours d'eau | Tine |  |  | en clair complet
Nom de la station | Lagrange |  |  | en clair complet
date de l'échantillonage | 2007-06-20 | jj/mm/aaaa
Surfaces de recouvrement des différents supports présents sur la station
Surfaces de recouvrement | % surface
A - Bryophytes | 25
B - Hydrophytes | 0
C - Litières | 1
D - branchages, racines | 3
E - pierres, galets [25-250 mm[ | 15
F - graviers [2,5-25 mm[ | 5
G - Helophytes | 0
H - Sédiments fins, vases | 0
I - Sables, limons [0,1 - 2,5 mm[ | 23
J - roches, dalles, blocs | 28
K - Algues ou K' marne et argile | 0
Pour chaque prélèvement : code du support, de la classe de vitesse,
et N° du "bocal" dans lequel il a été regroupé
codification des prélèvements | support | vitesse | N° "bocal"
prélèvement N° 1 | J | 4 | 1
prélèvement N° 2 | J | 5 | 2
prélèvement N° 3 | A | 5 | 3
prélèvement N° 4 | A | 4 | 4
prélèvement N° 5 | I | 3 | 5
prélèvement N° 6 | E | 5 | 6
prélèvement N° 7 | I | 5 | 7
prélèvement N° 8 | F | 3 | 8
prélèvement N° 9 | C | 1 | 9
prélèvement N° 10 | D | 3 | 10
prélèvement N° 11 | J | 3 | 11
prélèvement N° 12 | E | 3 | 12

## Protocole 12 relevés séparés
Feuille de terrain complémentaire |  |  |  | Cours d'eau : |  |  | Tine
Echantillonnage "sites de référence" |  |  |  | Station : |  |  | Lagrange
"12 prélèvements séparés" |  |  |  | Date : |  |  | 2007-06-20 | Code Station | 05140050
|  | Support | Support | Support | Vitesse | Hauteur | Degré | Recouvrement | Degré | Remarques
|  | dominant1 | accessoire 1 | accessoire 2 | du courant2 | d'eau | de colmatage3 | par le périlithon4 | d'enchassement5
|  |  | (si présent) | (si présent) |  | (cm) |  | ou périphyton4 | (sub. minéraux)
Relevé 1 | Code | J |  |  | 4 | 25 |  |  | 2
Surface de Recouvrement*
Relevé 2 | Code | J |  |  | 5 | 25 |  |  | 2
Surface de Recouvrement*
Relevé 3 | Code | A |  |  | 5 | 15
Surface de Recouvrement*
Relevé 4 | Code | A |  |  | 4 | 15
Surface de Recouvrement*
Relevé 5 | Code | I |  |  | 3 | 15
Surface de Recouvrement*
Relevé 6 | Code | E |  |  | 5 | 15 |  |  | 2
Surface de Recouvrement*
Relevé 7 | Code | I |  |  | 5 | 20
Surface de Recouvrement*
Relevé 8 | Code | F |  |  | 3 | 15
Surface de Recouvrement*
Relevé 9 | Code | C |  |  | 1 | 15
Surface de Recouvrement*
Relevé 10 | Code | D |  |  | 3 | 15
Surface de Recouvrement*
Relevé 11 | Code | J |  |  | 3 | 15 |  |  | 1
Surface de Recouvrement*
Relevé 12 | Code | E |  |  | 3 | 15 |  |  | 2
Surface de Recouvrement*
1 - Utiliser les codes de A à K (cf. feuille de terrain "standard")
2 - Utiliser les codes de 1 à 5 (cf. feuille de terrain "standard")
* évaluation semiquantitative (+++/++/+)
3 - Sur une échelle 0 à 5 ( 0 = nul, 1 = très faible, 2 = faible, 3 = moyen, 4 = important, 5 = très important)
4 - Sur une échelle 0 à 5 ( 0 = nul, 1 = très faible, 2 = faible, 3 = moyen, 4 = important, 5 = très important)
5 - Sur une échelle 0 à 5 ( 0 = nul, 1 = très faible, 2 = faible, 3 = moyen, 4 = important, 5 = très important) - uniquement pour les substrats minéraux grossiers (E, J, F)

## Résultats analyse
Informations sur la station fournie pour le Réseau de Référence
Fournir la photocopie ou scan de la carte IGN au 25000
LEGENDE
CODE STATION | Ce code a été fourni lors de l'établissement de la liste des stations du réseau de Référence
COURS D'EAU | Nom de la rivière
STATION | Nom de la station
COMMUNE | Nom de la commune
CODE INSEE | De la commune selon le type 00000
LATITUDE | De la station, en mètres et en Lambert II étendu
LONGITUDE | De la station, en mètres et en Lambert II étendu
ALTITUDE | De la station, en mètres (indiquer l'origine : GPS ; carte IGN ; SIG …)
STATUT | De la station (R : référence stricte ou r: référence "par défaut" ou d: acquisition de données)
obligatoire | obligatoire | obligatoire | obligatoire | obligatoire | obligatoire | obligatoire | obligatoire | obligatoire
CODE STATION | COURS D'EAU | STATION | COMMUNE | CODE INSEE | LATITUDE | LONGITUDE | ALTITUDE | STATUT
5140050 | Tine | Lagrange | Le Margnès | 81153 | 621650 | 1848760 | 831 | R
Informations sur la station à chaque campagne | [5 empty] | Surfaces de recouvrement des différents supports présents sur l'ensemble de la station
LEGENDE | [5 empty] | LEGENDE
CODE STATION | Ce code a été fournie lors de l'établissement de la liste des stations du réseau de Référence |  |  |  |  | RECOUVREMENT | % de recouvrement sur l'ensemble de la station
COURS D'EAU | Nom de la rivière
STATION | Nom de la station | [6 empty] | obligatoire
DATE | Jour de l'échantillonage (jj/mm/aaaa) |  |  |  |  | SUPPORT | SANDRE | RECOUVREMENT
LONGUEUR | De la station, en mètres |  |  |  |  | A - Bryophytes | S1 | 25
LARGEUR | De la station, largeur moyenne du lit mouillé en mètres |  |  |  |  | B - Hydrophytes | S2 | 0
[6 empty] | C - Litières | S3 | 1
obligatoire | obligatoire | obligatoire |  |  |  | D - branchages, racines | S4 ou S5 | 3
CODE STATION | COURS D'EAU | STATION |  |  |  | E - pierres, galets [25-250 mm[ | S24 | 15
5140050 | Tine | Lagrange |  |  |  | F - graviers [2,5-25 mm[ | S9 | 5
obligatoire | obligatoire | obligatoire |  |  |  | G - Helophytes | S10 | 0
DATE | LONGUEUR | LARGEUR |  |  |  | H - Sédiments fins, vases | S11 | 0
2007-06-20 | 30 | 2.5 |  |  |  | I - Sables, limons [0,1 - 2,5 mm[ | S25 | 23
[6 empty] | J - roches, dalles, blocs | S26 | 28
[6 empty] | K - Algues ou K' marne et argile | S27 | 0
[6 empty] | Total de recouvrement |  | 100%
Informations sur l'échantillon (à donner pour chacun des 12 microprélèvements) | [5 empty] | R
r
LEGENDE | [5 empty] | d
SUPPORT | Pour chaque microprélèvement, utiliser les codes SANDRE |  |  |  |  | 0 | CLASSE VITESSE (cm/s) | SANDRE
CLASSE VITESSE | Pour chaque microprélèvement, utiliser les codes SANDRE (N1 à N5) |  |  |  |  | 1 | v<5 | N1
BOCAL | Affecter chaque microprélèvement à B1, B2 ou B3 (case vide interdite) |  |  |  |  | 2 | 25>v≥5 | N3
HAUTEUR D'EAU | Pour chaque microprélèvement, en cm |  |  |  |  | 3 | 75>v≥25 | N5
COLMATAGE | Pour chaque microprélèvement, de 0 à 5 (0 = nul … 5 = très important) |  |  |  |  | 4 | 150>v≥75 | N4
STABILITE | Pour chaque microprélèvement, stabilité du support (Instable ou Stable) |  |  |  |  | 5 | v ≥150 | N2
NATURE VEGETATION | Pour chaque microprélèvement, nature de la végétation de recouvrement (selon protocole IBGN) |  |  |  |  | Instable
ABONDANCE VEGETATION | Pour chaque microprélèvement, abondance du recouvrement par la végétation de 0 à 5 (0 = nul … 5 = très important) |  |  |  |  | Stable
| obligatoire | obligatoire | obligatoire | facultatif | facultatif | facultatif | facultatif | facultatif
MICROPRELEVEMENT | SUPPORT | CLASSE VITESSE | BOCAL | HAUTEUR D'EAU | COLMATAGE | STABILITE | NATURE VEGETATION | ABONDANCE VEGETATION
P1 | S26 | N4 | B2 | 25
P2 | S26 | N5 | B1 | 25
P3 | S1 | N5 | B2 | 15
P4 | S1 | N4 | B1 | 15
P5 | S25 | N3 | B2 | 15
P6 | S24 | N5 | B2 | 15
P7 | S25 | N5 | B3 | 20
P8 | S9 | N3 | B1 | 15
P9 | S3 | N1 | B3 | 15
P10 | S4 ou S5 | N3 | B1 | 15 |  |  | branchages
P11 | S26 | N3 | B3 | 15
P12 | S24 | N3 | B3 | 15
Codification de l'échantillon lors de chaque campagne
LEGENDE
TAXON SANDRE | Libellé du taxon (Dénomination SANDRE)
CODE SANDRE | Code SANDRE du taxon (case vide interdite)
BOCAL | Dénombrement des taxons prélevés dans chaque bocal de regroupement
MICROPRELEVEMENT | Dénombrement des taxons prélevés dans chaque microprélèvement (uniquement si regroupement non-effectué et si tri en 12 listes)
facultatif | obligatoire | Dénombrement obligatoire par Bocal |  |  | Dénombrement obligatoire par microprélèvement si tri en 12 listes | obligatoire si tri en 12 listes | obligatoire si tri en 12 listes | obligatoire si tri en 12 listes | obligatoire si tri en 12 listes | obligatoire si tri en 12 listes | obligatoire si tri en 12 listes | obligatoire si tri en 12 listes | obligatoire si tri en 12 listes | obligatoire si tri en 12 listes | obligatoire si tri en 12 listes | obligatoire si tri en 12 listes
TAXON SANDRE | CODE SANDRE | B1 | B2 | B3 | MICROPRELEVEMENT P1 | MICROPRELEVEMENT P2 | MICROPRELEVEMENT P3 | MICROPRELEVEMENT P4 | MICROPRELEVEMENT P5 | MICROPRELEVEMENT P6 | MICROPRELEVEMENT P7 | MICROPRELEVEMENT P8 | MICROPRELEVEMENT P9 | MICROPRELEVEMENT P10 | MICROPRELEVEMENT P11 | MICROPRELEVEMENT P12
Siphonoperla | 174 | 0 | 0 | 2 | [6 empty] | 1 |  |  |  |  | 1
Leuctra | 69 | 4 | 17 | 8 | 16 | 3 | 1 | [5 empty] | 1 | 1 | 6 | 1
Amphinemura | 21 | 1 | 0 | 0 |  | 1
Protonemura | 46 | 111 | 104 | 57 | 60 | 35 | 42 | 40 | 2 |  |  | 1 | 2 | 35 | 50 | 5
Perlidae | 155 | 0 | 0 | 1 | [10 empty] | 1
Dinocras | 156 | 3 | 6 | 1 | 2 | 1 | 3 | 2 | 1 |  |  |  | 1
Isoperla | 140 | 4 | 3 | 1 | 2 |  | 1 | 1 | [5 empty] | 3 | 1
Brachyptera | 3 | 1 | 0 | 0 |  | 1
Glossosoma | 190 | 0 | 0 | 6 | [10 empty] | 3 | 3
Hydropsyche | 212 | 3 | 6 | 0 | 5 | 3 | 1
Lepidostoma | 305 | 1 | 2 | 0 | 2 | 1
Limnephilinae | 3163 | 9 | 0 | 7 |  | 2 |  |  |  |  | 4 | 1 | 3 | 6
Odontocerum | 339 | 2 | 2 | 6 | 1 | 1 | 1 |  |  |  | 5 |  | 1 | 1
Philopotamus | 209 | 2 | 30 | 2 | 29 | 1 | 1 | 1 | [6 empty] | 2
Rhyacophila | 183 | 0 | 2 | 5 | 2 | [9 empty] | 5
Sericostoma | 322 | 4 | 1 | 1 | 1 | 2 | [7 empty] | 2 | 1
Baetis | 364 | 22 | 20 | 57 | 20 | 15 |  | 4 |  |  | 1 |  |  | 3 | 45 | 11
Ephemerella | 450 | 32 | 25 | 46 | 22 | 25 | 2 | 3 | 1 |  | 4 |  | 6 | 4 | 23 | 13
Ecdyonurus | 421 | 2 | 1 | 10 | 1 | 2 | [6 empty] | 1 |  | 5 | 4
Epeorus | 400 | 1 | 2 | 4 | 2 | 1 | [8 empty] | 4
Rhithrogena | 404 | 4 | 1 | 1 | 1 | 4 |  |  |  |  | 1
Habrophlebia | 491 | 4 | 0 | 5 | [6 empty] | 1 |  | 3 | 4 |  | 1
Dupophilus | 620 | 1 | 0 | 0 |  | 1
Elmis | 618 | 11 | 5 | 7 |  | 1 | 5 | 10 | [6 empty] | 4 | 3
Esolus | 619 | 14 | 16 | 22 | 14 | 8 | 2 | 6 | [6 empty] | 20 | 2
Limnius | 623 | 1 | 1 | 4 | 1 | [6 empty] | 1 |  |  | 4
Oulimnius | 622 | 1 | 0 | 0 |  |  |  | 1
Hydraena | 608 | 12 | 12 | 2 | 4 | 3 | 8 | 9 | [6 empty] | 2
Helodes | 636 | 9 | 11 | 0 | 6 |  | 4 | 7 | 1 |  |  |  |  | 2
Athericidae | 838 | 3 | 5 | 0 | 3 |  | 2 | 2 | [5 empty] | 1
Chironomidae | 807 | 36 | 13 | 21 | 8 | 3 | 1 | 13 | 4 |  | 3 |  | 15 | 20 | 2 | 1
Empididae | 831 | 0 | 1 | 0 |  |  | 1
Limoniidae | 757 | 0 | 1 | 0 | 1
Psychodidae | 783 | 1 | 0 | 0 |  |  |  | 1
Simuliidae | 801 | 11 | 19 | 36 | 11 | 6 | 6 | 1 | 2 |  |  |  |  | 4 | 36
Tipulidae | 753 | 0 | 1 | 0 | 1
Cordulegaster | 687 | 1 | 1 | 2 | 1 | 1 |  |  |  |  | 2
Gammarus | 892 | 127 | 205 | 34 | 110 | 50 | 60 | 35 | 35 |  | 9 | 2 | 21 | 40 | 2 | 2
Oniscoïdes |  | 0 | 1 | 0 | 1
Sphaerium | 1044 | 1 | 0 | 0 | [9 empty] | 1
Bythiospeum | 3130 | 2 | 3 | 0 | 1 |  | 1 | 1 |  | 1 |  |  |  | 1
Erpobdella | 929 | 3 | 3 | 0 | 2 | 2 |  | 1 |  | 1
OLIGOCHETES | 933 | 60 | 17 | 9 | 5 | 9 | 3 | 11 | 5 | 4 | 1 |  | 1 | 40 | 7
Planariidae | 1061 | 3 | 47 | 11 | 21 | 2 | 23 |  |  | 3 | 2 |  |  | 1 | 4 | 5

## Résultats corrigés
Informations sur la station fournie pour le Réseau de Référence
Fournir la photocopie ou scan de la carte IGN au 25000
LEGENDE
CODE STATION | Ce code a été fourni lors de l'établissement de la liste des stations du réseau de Référence
COURS D'EAU | Nom de la rivière
STATION | Nom de la station
COMMUNE | Nom de la commune
CODE INSEE | De la commune selon le type 00000
LATITUDE | De la station, en mètres et en Lambert II étendu
LONGITUDE | De la station, en mètres et en Lambert II étendu
ALTITUDE | De la station, en mètres (indiquer l'origine : GPS ; carte IGN ; SIG …)
STATUT | De la station (R : référence stricte ou r: référence "par défaut" ou d: acquisition de données)
obligatoire | obligatoire | obligatoire | obligatoire | obligatoire | obligatoire | obligatoire | obligatoire | obligatoire
CODE STATION | COURS D'EAU | STATION | COMMUNE | CODE INSEE | LATITUDE | LONGITUDE | ALTITUDE | STATUT
5140050 | Tine | Lagrange | Le Margnès | 81153 | 621650 | 1848760 | 831 | R
Informations sur la station à chaque campagne | [5 empty] | Surfaces de recouvrement des différents supports présents sur l'ensemble de la station
LEGENDE | [5 empty] | LEGENDE
CODE STATION | Ce code a été fournie lors de l'établissement de la liste des stations du réseau de Référence |  |  |  |  | RECOUVREMENT | % de recouvrement sur l'ensemble de la station
COURS D'EAU | Nom de la rivière
STATION | Nom de la station | [6 empty] | obligatoire
DATE | Jour de l'échantillonage (jj/mm/aaaa) |  |  |  |  | SUPPORT | SANDRE | RECOUVREMENT
LONGUEUR | De la station, en mètres |  |  |  |  | A - Bryophytes | S1 | 25
LARGEUR | De la station, largeur moyenne du lit mouillé en mètres |  |  |  |  | B - Hydrophytes | S2 | 0
[6 empty] | C - Litières | S3 | 1
obligatoire | obligatoire | obligatoire |  |  |  | D - branchages, racines | S4 ou S5 | 3
CODE STATION | COURS D'EAU | STATION |  |  |  | E - pierres, galets [25-250 mm[ | S24 | 15
5140050 | Tine | Lagrange |  |  |  | F - graviers [2,5-25 mm[ | S9 | 5
obligatoire | obligatoire | obligatoire |  |  |  | G - Helophytes | S10 | 0
DATE | LONGUEUR | LARGEUR |  |  |  | H - Sédiments fins, vases | S11 | 0
2007-06-20 | 30 | 2.5 |  |  |  | I - Sables, limons [0,1 - 2,5 mm[ | S25 | 23
[6 empty] | J - roches, dalles, blocs | S26 | 28
[6 empty] | K - Algues ou K' marne et argile | S27 | 0
[6 empty] | Total de recouvrement |  | 100%
Informations sur l'échantillon (à donner pour chacun des 12 microprélèvements) | [5 empty] | R
r
LEGENDE | [5 empty] | d
SUPPORT | Pour chaque microprélèvement, utiliser les codes SANDRE |  |  |  |  | 0 | CLASSE VITESSE (cm/s) | SANDRE
CLASSE VITESSE | Pour chaque microprélèvement, utiliser les codes SANDRE (N1 à N5) |  |  |  |  | 1 | v<5 | N1
BOCAL | Affecter chaque microprélèvement à B1, B2 ou B3 (case vide interdite) |  |  |  |  | 2 | 25>v≥5 | N3
HAUTEUR D'EAU | Pour chaque microprélèvement, en cm |  |  |  |  | 3 | 75>v≥25 | N5
COLMATAGE | Pour chaque microprélèvement, de 0 à 5 (0 = nul … 5 = très important) |  |  |  |  | 4 | 150>v≥75 | N4
STABILITE | Pour chaque microprélèvement, stabilité du support (Instable ou Stable) |  |  |  |  | 5 | v ≥150 | N2
NATURE VEGETATION | Pour chaque microprélèvement, nature de la végétation de recouvrement (selon protocole IBGN) |  |  |  |  | Instable
ABONDANCE VEGETATION | Pour chaque microprélèvement, abondance du recouvrement par la végétation de 0 à 5 (0 = nul … 5 = très important) |  |  |  |  | Stable
| obligatoire | obligatoire | obligatoire | facultatif | facultatif | facultatif | facultatif | facultatif
MICROPRELEVEMENT | SUPPORT | CLASSE VITESSE | BOCAL | HAUTEUR D'EAU | COLMATAGE | STABILITE | NATURE VEGETATION | ABONDANCE VEGETATION
P1 | S26 | N4 | B2 | 25
P2 | S26 | N5 | B1 | 25
P3 | S1 | N5 | B2 | 15
P4 | S1 | N4 | B1 | 15
P5 | S25 | N3 | B2 | 15
P6 | S24 | N5 | B2 | 15
P7 | S25 | N5 | B3 | 20
P8 | S9 | N3 | B1 | 15
P9 | S3 | N1 | B3 | 15
P10 | S4 ou S5 | N3 | B1 | 15 |  |  | branchages
P11 | S26 | N3 | B3 | 15
P12 | S24 | N3 | B3 | 15
Codification de l'échantillon lors de chaque campagne
LEGENDE
TAXON SANDRE | Libellé du taxon (Dénomination SANDRE)
CODE SANDRE | Code SANDRE du taxon (case vide interdite)
BOCAL | Dénombrement des taxons prélevés dans chaque bocal de regroupement
MICROPRELEVEMENT | Dénombrement des taxons prélevés dans chaque microprélèvement (uniquement si regroupement non-effectué et si tri en 12 listes)
facultatif | obligatoire | Dénombrement obligatoire par Bocal |  |  | Dénombrement obligatoire par microprélèvement si tri en 12 listes | obligatoire si tri en 12 listes | obligatoire si tri en 12 listes | obligatoire si tri en 12 listes | obligatoire si tri en 12 listes | obligatoire si tri en 12 listes | obligatoire si tri en 12 listes | obligatoire si tri en 12 listes | obligatoire si tri en 12 listes | obligatoire si tri en 12 listes | obligatoire si tri en 12 listes | obligatoire si tri en 12 listes
TAXON SANDRE | CODE SANDRE | B1 | B2 | B3 | MICROPRELEVEMENT P1 | MICROPRELEVEMENT P2 | MICROPRELEVEMENT P3 | MICROPRELEVEMENT P4 | MICROPRELEVEMENT P5 | MICROPRELEVEMENT P6 | MICROPRELEVEMENT P7 | MICROPRELEVEMENT P8 | MICROPRELEVEMENT P9 | MICROPRELEVEMENT P10 | MICROPRELEVEMENT P11 | MICROPRELEVEMENT P12
Siphonoperla | 174 | 0 | 0 | 2 | [6 empty] | 1 |  |  |  |  | 1
Leuctra | 69 | 4 | 17 | 8 | 16 | 3 | 1 | [5 empty] | 1 | 1 | 6 | 1
Protonemura | 46 | 111 | 104 | 57 | 60 | 35 | 42 | 40 | 2 |  |  | 1 | 2 | 35 | 50 | 5
Perlidae | 155 | 0 | 0 | 1 | [10 empty] | 1
Dinocras | 156 | 3 | 6 | 1 | 2 | 1 | 3 | 2 | 1 |  |  |  | 1
Isoperla | 140 | 4 | 3 | 1 | 2 |  | 1 | 1 | [5 empty] | 3 | 1
Glossosoma | 190 | 0 | 0 | 6 | [10 empty] | 3 | 3
Hydropsyche | 212 | 3 | 6 | 0 | 5 | 3 | 1
Lepidostoma | 305 | 1 | 2 | 0 | 2 | 1
Limnephilinae | 3163 | 9 | 0 | 7 |  | 2 |  |  |  |  | 4 | 1 | 3 | 6
Odontocerum | 339 | 2 | 2 | 6 | 1 | 1 | 1 |  |  |  | 5 |  | 1 | 1
Philopotamus | 209 | 2 | 30 | 2 | 29 | 1 | 1 | 1 | [6 empty] | 2
Rhyacophila | 183 | 0 | 2 | 5 | 2 | [9 empty] | 5
Sericostoma | 322 | 4 | 1 | 1 | 1 | 2 | [7 empty] | 2 | 1
Baetis | 364 | 22 | 20 | 57 | 20 | 15 |  | 4 |  |  | 1 |  |  | 3 | 45 | 11
Ephemerella | 450 | 32 | 25 | 46 | 22 | 25 | 2 | 3 | 1 |  | 4 |  | 6 | 4 | 23 | 13
Ecdyonurus | 421 | 2 | 1 | 10 | 1 | 2 | [6 empty] | 1 |  | 5 | 4
Epeorus | 400 | 1 | 2 | 4 | 2 | 1 | [8 empty] | 4
Rhithrogena | 404 | 4 | 1 | 1 | 1 | 4 |  |  |  |  | 1
Habrophlebia | 491 | 4 | 0 | 5 | [6 empty] | 1 |  | 3 | 4 |  | 1
Dupophilus | 620 | 1 | 0 | 0 |  | 1
Elmis | 618 | 11 | 5 | 7 |  | 1 | 5 | 10 | [6 empty] | 4 | 3
Esolus | 619 | 14 | 16 | 22 | 14 | 8 | 2 | 6 | [6 empty] | 20 | 2
Limnius | 623 | 1 | 1 | 4 | 1 | [6 empty] | 1 |  |  | 4
Oulimnius | 622 | 1 | 0 | 0 |  |  |  | 1
Hydraena | 608 | 12 | 12 | 2 | 4 | 3 | 8 | 9 | [6 empty] | 2
Helodes | 636 | 9 | 11 | 0 | 6 |  | 4 | 7 | 1 |  |  |  |  | 2
Athericidae | 838 | 3 | 5 | 0 | 3 |  | 2 | 2 | [5 empty] | 1
Chironomidae | 807 | 36 | 13 | 21 | 8 | 3 | 1 | 13 | 4 |  | 3 |  | 15 | 20 | 2 | 1
Empididae | 831 | 0 | 1 | 0 |  |  | 1
Limoniidae | 757 | 0 | 1 | 0 | 1
Psychodidae | 783 | 1 | 0 | 0 |  |  |  | 1
Simuliidae | 801 | 11 | 19 | 36 | 11 | 6 | 6 | 1 | 2 |  |  |  |  | 4 | 36
Tipulidae | 753 | 0 | 1 | 0 | 1
Cordulegaster | 687 | 1 | 1 | 2 | 1 | 1 |  |  |  |  | 2
Gammarus | 892 | 127 | 205 | 34 | 110 | 50 | 60 | 35 | 35 |  | 9 | 2 | 21 | 40 | 2 | 2
Pisidium | 1043 | 1 | 0 | 0 | [9 empty] | 1
Bythinella | 992 | 2 | 3 | 0 | 1 |  | 1 | 1 |  | 1 |  |  |  | 1
Erpobdella | 929 | 3 | 3 | 0 | 2 | 2 |  | 1 |  | 1
OLIGOCHETES | 933 | 60 | 17 | 9 | 5 | 9 | 3 | 11 | 5 | 4 | 1 |  | 1 | 40 | 7
Planariidae | 1061 | 3 | 47 | 11 | 21 | 2 | 23 |  |  | 3 | 2 |  |  | 1 | 4 | 5