## fiche terrain à imprimer
Feuille de Terrain | [5 empty] | LEGENDE
[6 empty] | CODE STATION |  | Au format RNB si possible et précédé du code Bassin
[6 empty] | COURS D'EAU |  | Nom de la rivière
obligatoire | obligatoire | obligatoire | obligatoire | obligatoire | obligatoire | STATION |  | Nom de la station
CODE STATION | COURS D'EAU | STATION | DATE | X AVAL | Y AVAL | DATE |  | Jour de l'échantillonage (jj/mm/aaaa)
[6 empty] | X AVAL |  | Latitude de la limite aval du site de prélèvement (en mètres et en Lambert II étendu)
[6 empty] | Y AVAL |  | Longitude de la limite aval du site de prélèvement (en mètres et en Lambert II étendu)
[6 empty] | Lpb |  | Largeur au débit de Plein Bord (en m)
|  |  | Feuille Terrain : l'information informatique est à saisir sur la fiche "envoi CEMAGREF" |  |  | Lt |  | Longueur totale de la station (en m)
[6 empty] | Lm |  | Largeur mouillée moyenne au moment du prélèvement (en m avec 1 décimale)
[6 empty] | Sm |  | Superficie mouillée de la station (m²)
obligatoire | Lpb |  |  |  |  | Smarg |  | Superficie maximal d'un substrat marginal (Sm*0.05 ; m²)
obligatoire | Lt |  |  |  |  | D ou M |  | Dominant ou Marginal (suivant le protocole)
obligatoire | Lm |  |  |  |  | Superficie relative des substrats dominants |  | 1 = entre 5 et 25% ; 2 = entre 25 et 50% ; 3 = supérieure à 50%
| Sm | 0
| Smarg | 0 |  |  | classes de vitesses
[5 empty] | SANDRE |  | N4 |  | N5 |  | N3 |  | N1
Substrats |  |  |  |  | Vitesses |  | au delà de 76 cm/s |  | 26 à 75 cm/s |  | 6 à 25 cm/s |  | 0 à 5 cm/s
[7 empty] | Rapide |  | Moyenne |  | Lente |  | Nulle
Nature du Substrat | Substrat (Sandre) | SANDRE | Habitabilité | Dominant / Marginal | Superficie relative |  | Microprélèvement | Présence | Microprélèvement | Présence | Microprélèvement | Présence | Microprélèvement | Présence | Nb de prel. réalisés
[5 empty] | code (1, 2 ou 3) | % estimé
Bryophytes | Bryophytes | s1 | 11
Spermaphytes immergés | Hydrophytes | s2 | 10
Débris organiques grossiers (litières, branchages) | Elts. Organiques | s23 | 9
Chevelus racinaires | Racines | s5 | 8
Blocs (> 250 mm) inclus dans une matrice d’éléments minéraux de grande taille (25 à 250 mm) | Roches | s14 | 7
Sédiments minéraux de grande taille (pierres, galets) (25 à 250 mm) | Pierres, galets | s24 | 6
Granulats grossiers (graviers) (2,5 à 25 mm). | Granulats | s9 | 5
Spermaphytes émergents de strate basses | Helophytes | s10 | 4
Sédiments fins (< 0,1 mm) avec débris organiques fins (vases) | Vases | s11 | 3
Sables et limons ( taille à préciser) | Sables, limons | s25 | 2
Algues | Algues | s18 | 1
Surfaces uniformes dures naturelles et artificielles (roches, dalles, marnes et argiles compactes) | Dalles | s15 | 0
Nb de prel. réalisés
Informations sur l'échantillon (à donner pour chacun des 12 microprélèvements)
LEGENDE | [6 empty] | LEGENDE
SUBSTRAT | Pour chaque microprélèvement, utiliser les codes SANDRE | [5 empty] | CLASSE VITESSE (cm/s) | SANDRE | VITESSE
CLASSE VITESSE | Pour chaque microprélèvement, utiliser les codes SANDRE | [5 empty] | v<5 | N1 | Nulle
BOCAL | Affecter chaque microprélèvement à B1, B2 ou B3 (case vide interdite) | [5 empty] | 25>v≥5 | N3 | Lente
HAUTEUR D'EAU | Pour chaque microprélèvement, en cm | [5 empty] | 75>v≥25 | N5 | Moyenne
COLMATAGE | Pour chaque microprélèvement, de 0 à 5 (0 = nul … 5 = très important) | [5 empty] | 150>v≥75 | N4 | Rapide
STABILITE | Pour chaque microprélèvement, stabilité du substrat (Instable ou Stable)
NATURE VEGETATION | Pour chaque microprélèvement, nature de la végétation de recouvrement (selon protocole IBGN)
ABONDANCE VEGETATION | Pour chaque microprélèvement, abondance du recouvrement par la végétation de 0 à 5 (0 = nul … 5 = très important)
| obligatoire | obligatoire | obligatoire | facultatif | facultatif | facultatif | facultatif | facultatif
MICROPRELEVEMENT | SUBSTRAT | CLASSE VITESSE | BOCAL | HAUTEUR D'EAU | COLMATAGE | STABILITE | NATURE VEGETATION | ABONDANCE VEGETATION
P1
P2
P3
P4
P5
P6
P7
P8
P9
P10
P11
P12

## fiche envoi CEMAGREF
Informations sur la station | [13 empty] | DIREN | Reseau | Classes quantitatives | Classe qualitatives | Substrat sandre | Vitesse sandre | Bocal
[14 empty] | Alsace | Reseau National de Bassin | 0 | Stable | s1 | N3 | B1
LEGENDE | [13 empty] | Aquitaine | Reseau de Reference | 1 | Instable | s2 | N5 | B2
DIREN | DIREN en charge de l'échantillonnage |  |  |  | Informations liées à la station de rapportage (site chimie) | [8 empty] | Auvergne | Reseau de Surveillance | 2 |  | s23 | N4 | B3
CODE STATION | Au format RNB si possible et précédé du code Bassin | [12 empty] | Basse Normandie | Reseau de Controle Operationnel | 3 |  | s5 | N1
COURS D'EAU | Nom de la rivière | [12 empty] | Bourgogne | Reseau Complementaire de Bassin | 4 |  | s14
STATION | Nom de la station | [12 empty] | Bretagne | Reseau Complementaire de Departement | 5 |  | s24
COMMUNE | Nom de la commune | [12 empty] | Centre | Autre |  |  | s9
CODE INSEE | De la commune selon le format 00000 | [12 empty] | Champagne Ardennes |  |  |  | s10
LATITUDE | De la station chimie, en mètres et en Lambert II étendu | [12 empty] | Corse |  |  |  | s11
LONGITUDE | De la station chimie, en mètres et en Lambert II étendu | [12 empty] | Franche Comte |  |  |  | s25
ALTITUDE | De la station, en mètres | [12 empty] | Haute Normandie |  |  |  | s18
X AVAL | Latitude de la limite aval du site de prélèvement (en mètres et en Lambert II étendu) |  |  |  | Informations liées à la station de prélèvement invertébrés | [8 empty] | Ile de France |  |  |  | s15
Y AVAL | Longitude de la limite aval du site de prélèvement (en mètres et en Lambert II étendu) | [12 empty] | Languedoc Roussillon
LONGUEUR | De la station, en mètres | [12 empty] | Limousin
RESEAU | Réseau d'appartenance de la station | [12 empty] | Lorraine
Midi Pyrenees
obligatoire | obligatoire | obligatoire | obligatoire | obligatoire | obligatoire | obligatoire | obligatoire | obligatoire | obligatoire | obligatoire | obligatoire | obligatoire |  | Nord Pas de Calais
DIREN | CODE STATION | COURS D'EAU | STATION | COMMUNE | CODE INSEE | LATITUDE | LONGITUDE | ALTITUDE | X AVAL | Y AVAL | LONGUEUR | RESEAU |  | Pays de la Loire
Aquitaine | 5173200 | SIGUER | Sur la D124 au niveau de "Bouychet" | Siguer | 09295 | 535450 | 1747948 | 898 | 535320.968 | 1747258.799 | 120 | Reseau de Surveillance |  | Picardie
Poitou Charentes
Informations sur la station à chaque échantillonnage | [13 empty] | Provence Alpes Cote d'Azur
Rhone Alpes
LEGENDE | [13 empty] | Guyanne
CODE STATION | Ce code a été fournie lors de l'établissement de la liste des stations du réseau de Référence | [12 empty] | Reunion
COURS D'EAU | Nom de la rivière | [12 empty] | Martinique
STATION | Nom de la station | [12 empty] | Guadeloupe
DATE | Jour de l'échantillonage (jj/mm/aaaa)
LARGEUR MOYENNE | Largeur mouillée moyenne au moment du prélèvement (en m avec 1 décimale) |  |  |  |  | Surfaces de recouvrement des différents substrats présents sur l'ensemble de la station
LARGEUR PLEIN BORD | Largeur au débit de Plein Bord (en mètres)
LEGENDE
[6 empty] | RECOUVREMENT | % de recouvrement sur l'ensemble de la station
|  |  | obligatoire | obligatoire | obligatoire |  |  | obligatoire
CODE STATION | COURS D'EAU | STATION | DATE | LARGEUR MOYENNE | LARGEUR PLEIN BORD | SUBSTRAT | SANDRE | RECOUVREMENT
5173200 | 0 | 0 | 2009-08-31 | 5.5 | 7 | A - Bryophytes | s1 | 10
5173200 | 0 | 0 | 2009-08-31 | 898 | 0 | B - Hydrophytes | s2
5173200 | 0 | 0 | 2009-08-31 | 898 | 0 | C - Elts. Organiques | s23 | 1
5173200 | 0 | 0 | 2009-08-31 | 898 | 0 | D - Racines | s5 | 1
5173200 | 0 | 0 | 2009-08-31 | 898 | 0 | E - Roches | s14 | 25
5173200 | 0 | 0 | 2009-08-31 | 898 | 0 | F - Pierres, galets | s24 | 51
5173200 | 0 | 0 | 2009-08-31 | 898 | 0 | G - Granulats | s9 | 5
5173200 | 0 | 0 | 2009-08-31 | 898 | 0 | H - Helophytes | s10
5173200 | 0 | 0 | 2009-08-31 | 898 | 0 | I - Vases | s11
5173200 | 0 | 0 | 2009-08-31 | 898 | 0 | J - Sables, limons | s25 | 1
5173200 | 0 | 0 | 2009-08-31 | 898 | 0 | K - Algues | s18
5173200 | 0 | 0 | 2009-08-31 | 898 | 0 | L - Dalles | s15 | 6
[6 empty] | Total de recouvrement (100%) |  | 10000%
Informations sur l'échantillon (à donner pour chacun des 12 microprélèvements)
LEGENDE
SUBSTRAT | Pour chaque microprélèvement, utiliser les codes SANDRE
CLASSE VITESSE | Pour chaque microprélèvement, utiliser les codes SANDRE | [5 empty] | LEGENDE
BOCAL | Affecter chaque microprélèvement à B1, B2 ou B3 (case vide interdite) | [5 empty] | CLASSE VITESSE (cm/s) | SANDRE | VITESSE
HAUTEUR D'EAU | Pour chaque microprélèvement, en cm | [5 empty] | v<5 | N1 | Nulle
COLMATAGE | Pour chaque microprélèvement, de 0 à 5 (0 = nul … 5 = très important) | [5 empty] | 25>v≥5 | N3 | Lente
STABILITE | Pour chaque microprélèvement, stabilité du substrat (Instable ou Stable) | [5 empty] | 75>v≥25 | N5 | Moyenne
NATURE VEGETATION | Pour chaque microprélèvement, nature de la végétation de recouvrement (selon protocole IBGN) | [5 empty] | 150>v≥75 | N4 | Rapide
ABONDANCE VEGETATION | Pour chaque microprélèvement, abondance du recouvrement par la végétation de 0 à 5 (0 = nul … 5 = très important)
|  |  | obligatoire | obligatoire | obligatoire | facultatif | facultatif | facultatif | facultatif | facultatif
CODE STATION | DATE | MICROPRELEVEMENT | SUBSTRAT | CLASSE VITESSE | BOCAL | HAUTEUR D'EAU | COLMATAGE | STABILITE | NATURE VEGETATION | ABONDANCE VEGETATION
5173200 | 2009-08-31 | P1 | s24 | N5 | B3
5173200 | 2009-08-31 | P2 | s1 | N5 | B2
5173200 | 2009-08-31 | P3 | s5 | N3 | B1
5173200 | 2009-08-31 | P4 | s24 | N4 | B3
5173200 | 2009-08-31 | P5 | s25 | N1 | B1
5173200 | 2009-08-31 | P6 | s9 | N3 | B1
5173200 | 2009-08-31 | P7 | s24 | N3 | B2
5173200 | 2009-08-31 | P8 | s14 | N5 | B2
5173200 | 2009-08-31 | P9 | s23 | N3 | B1
5173200 | 2009-08-31 | P10 | s14 | N4 | B3
5173200 | 2009-08-31 | P11 | s15 | N5 | B2
5173200 | 2009-08-31 | P12 | s24 | N1 | B3
Quantification de l'échantillon
LEGENDE
TAXON SANDRE | Libellé du taxon (Dénomination SANDRE)
CODE SANDRE | Code SANDRE du taxon (case vide interdite)
BOCAL | Dénombrement des taxons prélevés dans chaque bocal de regroupement
|  | facultatif | obligatoire | Dénombrement obligatoire par Bocal |  |  | Dénombrement par microprélèvement si tri en 12 listes (Facultatif)
CODE STATION | DATE | TAXON SANDRE | CODE SANDRE | B1 | B2 | B3 | MICROPRELEVEMENT P1 | MICROPRELEVEMENT P2 | MICROPRELEVEMENT P3 | MICROPRELEVEMENT P4 | MICROPRELEVEMENT P5 | MICROPRELEVEMENT P6 | MICROPRELEVEMENT P7 | MICROPRELEVEMENT P8 | MICROPRELEVEMENT P9 | MICROPRELEVEMENT P10 | MICROPRELEVEMENT P11 | MICROPRELEVEMENT P12
5173200 | 2009-08-31 | Chloroperlidae Chloroperla | 170 | 3 | 0 | 0 | 0 | 0 | 3 | 0 | 0 | 0 | 0 | 0 | 0 | 0 | 0 | 0
5173200 | 2009-08-31 | Leuctridae Leuctra | 69 | 20 | 6 | 13 | 1 | 3 | 7 | 9 | 2 | 9 | 1 | 2 | 2 | 3 | 0 | 0
5173200 | 2009-08-31 | Nemouridae Protonemura | 46 | 31 | 128 | 15 | 0 | 16 | 17 | 0 | 3 | 2 | 3 | 100 | 9 | 12 | 9 | 3
5173200 | 2009-08-31 | Nemouridae Nemoura | 26 | 15 | 11 | 2 | 0 | 0 | 0 | 0 | 7 | 7 | 2 | 9 | 1 | 0 | 0 | 2
5173200 | 2009-08-31 | Perlidae Perla | 164 | 0 | 1 | 0 | 0 | 0 | 0 | 0 | 0 | 0 | 1 | 0 | 0 | 0 | 0 | 0
5173200 | 2009-08-31 | Perlidae Marthamea | 159 | 2 | 0 | 0 | 0 | 0 | 2 | 0 | 0 | 0 | 0 | 0 | 0 | 0 | 0 | 0
5173200 | 2009-08-31 | Perlidae Dinocras | 156 | 3 | 5 | 8 | 0 | 4 | 1 | 5 | 2 | 0 | 0 | 1 | 0 | 3 | 0 | 0
5173200 | 2009-08-31 | Perlodidae Isoperla | 140 | 6 | 11 | 5 | 1 | 2 | 0 | 3 | 6 | 0 | 5 | 1 | 0 | 1 | 3 | 0
5173200 | 2009-08-31 | Brachycentridae Micrasema | 268 | 1 | 20 | 22 | 0 | 5 | 0 | 21 | 0 | 0 | 0 | 1 | 1 | 1 | 14 | 0
5173200 | 2009-08-31 | Glossosomatidae Synagapetus | 192 | 0 | 0 | 1 | 0 | 0 | 0 | 0 | 0 | 0 | 0 | 0 | 0 | 1 | 0 | 0
5173200 | 2009-08-31 | Goeridae Silo | 292 | 1 | 0 | 3 | 0 | 0 | 1 | 3 | 0 | 0 | 0 | 0 | 0 | 0 | 0 | 0
5173200 | 2009-08-31 | Hydropsychidae Hydropsyche | 212 | 13 | 22 | 21 | 0 | 16 | 12 | 21 | 1 | 0 | 4 | 2 | 0 | 0 | 0 | 0
5173200 | 2009-08-31 | Lepidostomatidae Lepidostoma | 305 | 6 | 0 | 0 | 0 | 0 | 0 | 0 | 4 | 0 | 0 | 0 | 2 | 0 | 0 | 0
5173200 | 2009-08-31 | Limnephilidae Limnephilinae | 3163 | 12 | 1 | 0 | 0 | 0 | 0 | 0 | 1 | 0 | 0 | 1 | 11 | 0 | 0 | 0
5173200 | 2009-08-31 | Odontoceridae Odontocerum | 339 | 2 | 0 | 2 | 1 | 0 | 0 | 1 | 1 | 1 | 0 | 0 | 0 | 0 | 0 | 0
5173200 | 2009-08-31 | Philopotamidae Philopotamus | 209 | 2 | 1 | 23 | 0 | 0 | 1 | 6 | 1 | 0 | 0 | 0 | 0 | 17 | 1 | 0
5173200 | 2009-08-31 | Rhyacophilidae Hyporhyacophila |  | 2 | 5 | 3 | 0 | 2 | 0 | 0 | 1 | 0 | 0 | 1 | 1 | 1 | 2 | 2
5173200 | 2009-08-31 | Rhyacophilidae Rhyacophila | 183 | 0 | 0 | 1 | 0 | 0 | 0 | 0 | 0 | 0 | 0 | 0 | 0 | 1 | 0 | 0
5173200 | 2009-08-31 | Rhyacophilidae Hyperrhyacophila |  | 4 | 4 | 7 | 0 | 3 | 4 | 3 | 0 | 0 | 1 | 0 | 0 | 4 | 0 | 0
5173200 | 2009-08-31 | Sericostomatidae Sericostoma | 322 | 8 | 0 | 2 | 0 | 0 | 0 | 2 | 4 | 0 | 0 | 0 | 4 | 0 | 0 | 0
5173200 | 2009-08-31 | Thremmatidae Thremma | 301 | 0 | 0 | 3 | 0 | 0 | 0 | 0 | 0 | 0 | 0 | 0 | 0 | 0 | 0 | 3
5173200 | 2009-08-31 | Baetidae Baetis | 364 | 0 | 6 | 2 | 2 | 0 | 0 | 0 | 0 | 0 | 5 | 1 | 0 | 0 | 0 | 0
5173200 | 2009-08-31 | Baetidae Acentrella | 5151 | 61 | 303 | 113 | 6 | 2 | 60 | 56 | 1 | 0 | 11 | 0 | 0 | 30 | 290 | 21
5173200 | 2009-08-31 | Ephemerellidae Ephemerella | 450 | 5 | 5 | 3 | 1 | 0 | 2 | 0 | 0 | 1 | 2 | 3 | 2 | 0 | 0 | 2
5173200 | 2009-08-31 | Heptageniidae Heptagenia | 443 | 0 | 0 | 1 | 1 | 0 | 0 | 0 | 0 | 0 | 0 | 0 | 0 | 0 | 0 | 0
5173200 | 2009-08-31 | Heptageniidae Ecdyonurus | 421 | 1 | 0 | 2 | 2 | 0 | 1 | 0 | 0 | 0 | 0 | 0 | 0 | 0 | 0 | 0
5173200 | 2009-08-31 | Heptageniidae Epeorus | 400 | 5 | 2 | 17 | 7 | 0 | 5 | 4 | 0 | 0 | 1 | 0 | 0 | 5 | 1 | 1
5173200 | 2009-08-31 | Heptageniidae Rhithrogena | 404 | 12 | 4 | 5 | 0 | 0 | 11 | 5 | 1 | 0 | 4 | 0 | 0 | 0 | 0 | 0
5173200 | 2009-08-31 | Leptophlebiidae Habroleptoides | 485 | 2 | 0 | 1 | 1 | 0 | 2 | 0 | 0 | 0 | 0 | 0 | 0 | 0 | 0 | 0
5173200 | 2009-08-31 | Leptophlebiidae Paraleptophlebia | 481 | 10 | 11 | 1 | 0 | 0 | 0 | 0 | 0 | 7 | 1 | 10 | 3 | 1 | 0 | 0
5173200 | 2009-08-31 | Dytiscidae Hydroporinae | 2393 | 9 | 1 | 14 | 0 | 1 | 0 | 0 | 2 | 1 | 0 | 0 | 6 | 0 | 0 | 14
5173200 | 2009-08-31 | Dytiscidae Laccophilinae | 2394 | 2 | 0 | 0 | 0 | 0 | 0 | 0 | 0 | 0 | 0 | 0 | 2 | 0 | 0 | 0
5173200 | 2009-08-31 | Dytiscidae Colymbetinae | 2395 | 3 | 0 | 0 | 0 | 0 | 0 | 0 | 0 | 0 | 0 | 0 | 3 | 0 | 0 | 0
5173200 | 2009-08-31 | Elmidae Elmis | 618 | 13 | 22 | 17 | 2 | 3 | 9 | 11 | 2 | 0 | 5 | 13 | 2 | 4 | 1 | 0
5173200 | 2009-08-31 | Elmidae Esolus | 619 | 5 | 0 | 0 | 0 | 0 | 0 | 0 | 0 | 3 | 0 | 0 | 2 | 0 | 0 | 0
5173200 | 2009-08-31 | Elmidae Limnius | 623 | 33 | 8 | 6 | 0 | 0 | 21 | 0 | 3 | 8 | 2 | 5 | 1 | 6 | 1 | 0
5173200 | 2009-08-31 | Hydraenidae Hydraena | 608 | 6 | 3 | 2 | 0 | 1 | 6 | 0 | 0 | 0 | 0 | 1 | 0 | 2 | 1 | 0
5173200 | 2009-08-31 | Athericidae | 838 | 2 | 3 | 1 | 0 | 0 | 0 | 1 | 0 | 2 | 3 | 0 | 0 | 0 | 0 | 0
5173200 | 2009-08-31 | Ceratopogonidae | 819 | 2 | 0 | 0 | 0 | 0 | 0 | 0 | 2 | 0 | 0 | 0 | 0 | 0 | 0 | 0
5173200 | 2009-08-31 | Chironomidae | 807 | 420 | 6 | 140 | 4 | 4 | 0 | 2 | 43 | 17 | 2 | 0 | 360 | 4 | 0 | 130
5173200 | 2009-08-31 | Dixidae | 793 | 0 | 0 | 2 | 0 | 0 | 0 | 1 | 0 | 0 | 0 | 0 | 0 | 0 | 0 | 1
5173200 | 2009-08-31 | Empididae | 831 | 1 | 2 | 2 | 0 | 0 | 0 | 2 | 1 | 0 | 2 | 0 | 0 | 0 | 0 | 0
5173200 | 2009-08-31 | Limoniidae | 757 | 15 | 2 | 1 | 1 | 0 | 0 | 0 | 3 | 10 | 2 | 0 | 2 | 0 | 0 | 0
5173200 | 2009-08-31 | Simuliidae | 801 | 10 | 53 | 66 | 0 | 44 | 6 | 60 | 4 | 0 | 0 | 4 | 0 | 6 | 5 | 0
5173200 | 2009-08-31 | Gammaridae Gammarus | 892 | 0 | 0 | 2 | 0 | 0 | 0 | 1 | 0 | 0 | 0 | 0 | 0 | 0 | 0 | 1
5173200 | 2009-08-31 | Ancylidae Ancylus | 1033 | 0 | 1 | 0 | 0 | 0 | 0 | 0 | 0 | 0 | 0 | 1 | 0 | 0 | 0 | 0
5173200 | 2009-08-31 | Hydrobiidae Bythinella | 992 | 0 | 0 | 1 | 0 | 0 | 0 | 1 | 0 | 0 | 0 | 0 | 0 | 0 | 0 | 0
5173200 | 2009-08-31 | Erpobdellidae Erpobdella | 928 | 1 | 0 | 0 | 0 | 0 | 0 | 0 | 1 | 0 | 0 | 0 | 0 | 0 | 0 | 0
5173200 | 2009-08-31 | Dugesiidae Dugesia | 1055 | 0 | 2 | 0 | 0 | 0 | 0 | 0 | 0 | 0 | 0 | 0 | 0 | 0 | 2 | 0
5173200 | 2009-08-31 | Planariidae | 1071 | 11 | 111 | 53 | 6 | 100 | 5 | 25 | 5 | 1 | 5 | 6 | 0 | 22 | 0 | 0
5173200 | 2009-08-31 | Lumbricidae | 933 | 17 | 0 | 3 | 1 | 0 | 0 | 0 | 15 | 2 | 0 | 0 | 0 | 1 | 0 | 1
5173200 | 2009-08-31 | HYDRACARIENS | 906 | 1 | 2 | 2 | 1 | 0 | 0 | 0 | 1 | 0 | 1 | 1 | 0 | 0 | 0 | 1
5173200 | 2009-08-31
5173200 | 2009-08-31
5173200 | 2009-08-31
5173200 | 2009-08-31
5173200 | 2009-08-31
5173200 | 2009-08-31
5173200 | 2009-08-31
5173200 | 2009-08-31
5173200 | 2009-08-31
5173200 | 2009-08-31
5173200 | 2009-08-31
5173200 | 2009-08-31
5173200 | 2009-08-31
5173200 | 2009-08-31
5173200 | 2009-08-31
5173200 | 2009-08-31
5173200 | 2009-08-31
5173200 | 2009-08-31
5173200 | 2009-08-31
5173200 | 2009-08-31
5173200 | 2009-08-31
5173200 | 2009-08-31
5173200 | 2009-08-31
5173200 | 2009-08-31
5173200 | 2009-08-31
5173200 | 2009-08-31
5173200 | 2009-08-31
5173200 | 2009-08-31
5173200 | 2009-08-31
5173200 | 2009-08-31
5173200 | 2009-08-31
5173200 | 2009-08-31
5173200 | 2009-08-31
5173200 | 2009-08-31
5173200 | 2009-08-31
5173200 | 2009-08-31
5173200 | 2009-08-31
5173200 | 2009-08-31
5173200 | 2009-08-31
5173200 | 2009-08-31
5173200 | 2009-08-31
5173200 | 2009-08-31
5173200 | 2009-08-31
5173200 | 2009-08-31
5173200 | 2009-08-31
5173200 | 2009-08-31
5173200 | 2009-08-31
5173200 | 2009-08-31
5173200 | 2009-08-31
5173200 | 2009-08-31
5173200 | 2009-08-31
5173200 | 2009-08-31
5173200 | 2009-08-31
5173200 | 2009-08-31
5173200 | 2009-08-31
5173200 | 2009-08-31
5173200 | 2009-08-31
5173200 | 2009-08-31
5173200 | 2009-08-31
5173200 | 2009-08-31
5173200 | 2009-08-31
5173200 | 2009-08-31
5173200 | 2009-08-31
5173200 | 2009-08-31
5173200 | 2009-08-31
5173200 | 2009-08-31
5173200 | 2009-08-31
5173200 | 2009-08-31
5173200 | 2009-08-31
5173200 | 2009-08-31
5173200 | 2009-08-31
5173200 | 2009-08-31
5173200 | 2009-08-31
5173200 | 2009-08-31
5173200 | 2009-08-31
5173200 | 2009-08-31
5173200 | 2009-08-31
5173200 | 2009-08-31
5173200 | 2009-08-31
5173200 | 2009-08-31
5173200 | 2009-08-31
5173200 | 2009-08-31
5173200 | 2009-08-31
5173200 | 2009-08-31
5173200 | 2009-08-31
5173200 | 2009-08-31
5173200 | 2009-08-31
5173200 | 2009-08-31
5173200 | 2009-08-31
5173200 | 2009-08-31
5173200 | 2009-08-31
5173200 | 2009-08-31
5173200 | 2009-08-31
5173200 | 2009-08-31
5173200 | 2009-08-31
5173200 | 2009-08-31
5173200 | 2009-08-31
5173200 | 2009-08-31
5173200 | 2009-08-31
5173200 | 2009-08-31
5173200 | 2009-08-31
5173200 | 2009-08-31
5173200 | 2009-08-31
5173200 | 2009-08-31