## IRSTEA terrain
Feuille de Terrain | [7 empty] | PAGE 1 | Feuille de Terrain | [7 empty] | PAGE 4
obligatoire | obligatoire | obligatoire | obligatoire | obligatoire | obligatoire | obligatoire | obligatoire
CODE STATION | COURS D'EAU | SITE | DATE | LONGITUDE X AMONT | LATITUDE Y AMONT | LONGITUDE X AVAL | LATITUDE Y AVAL |  | Informations sur l'échantillon (à donner pour chacun des 12 microprélèvements)
6133600 | ISERE | ISERE A MONTGIROD | 21/02/2018 | 980962.9999 | 6499204.1188 | 980843.1704 | 6498970.7558
LEGENDE
[9 empty] | SUBSTRAT | Pour chaque microprélèvement, utiliser les codes SANDRE
[9 empty] | CLASSE VITESSE | Pour chaque microprélèvement, utiliser les codes SANDRE
|  |  |  | Feuille Terrain : l'information informatique est à saisir sur la fiche "envoi CEMAGREF" |  |  |  |  | BOCAL | Affecter chaque microprélèvement à B1, B2 ou B3 (case vide interdite)
[9 empty] | HAUTEUR D'EAU | Pour chaque microprélèvement, en cm
obligatoire | Lpb | 42.2 | [6 empty] | COLMATAGE | Pour chaque microprélèvement, de 0 à 5 (0 = nul … 5 = très important)
obligatoire | Lt | 253 | [6 empty] | STABILITE | Pour chaque microprélèvement, stabilité du substrat (Instable ou Stable)
obligatoire | Lm | 29.7143 | [6 empty] | NATURE VEGETATION | Pour chaque microprélèvement, nature de la végétation de recouvrement (selon protocole IBGN)
| Sm | 7517.7143 | [6 empty] | ABONDANCE VEGETATION | Pour chaque microprélèvement, abondance du recouvrement par la végétation de 0 à 5 (0 = nul … 5 = très important)
| Smarg | 375.8857
REMARQUES | [9 empty] | obligatoire | obligatoire | obligatoire | facultatif | facultatif | facultatif | facultatif | facultatif
[9 empty] | PRELEVEMENT | SUBSTRAT | CLASSE VITESSE | BOCAL | HAUTEUR D'EAU | COLMATAGE | STABILITE | NATURE VEGETATION | ABONDANCE VEGETATION
[9 empty] | P1 | S1 | N5 | A | 20
[9 empty] | P2 | S28 | N3 | A | 15
[9 empty] | P3 | S9 | N3 | A | 30
LEGENDE | [8 empty] | P4 | S25 | N3 | A | 20
CODE STATION |  | Au format RNB si possible et précédé du code Bassin | [6 empty] | P5 | S24 | N6 | B | 45
COURS D'EAU |  | Nom de la rivière | [6 empty] | P6 | S30 | N6 | B | 35
STATION |  | Nom du site de prélèvement invertébrés | [6 empty] | P7 | S29 | N6 | B | 20
DATE |  | Jour de l'échantillonnage (jj/mm/aaaa) | [6 empty] | P8 | S24 | N5 | B | 50
LONGITUDE X AMONT |  | Longitude de la limite amont du site de prélèvement | [6 empty] | P9 | S24 | N3 | C | 25
LATITUDE Y AMONT |  | Latitude de la limite amont du site de prélèvement | [6 empty] | P10 | S30 | N5 | C | 40
LONGITUDE X AVAL |  | Longitude de la limite aval du site de prélèvement | [6 empty] | P11 | S29 | N5 | C | 30
LATITUDE Y AVAL |  | Latitude de la limite aval du site de prélèvement | [6 empty] | P12 | S24 | N1 | C | 15
Lpb |  | Largeur au débit de Plein Bord (en m)
Lt |  | Longueur totale de la station (en m) | [8 empty] | LEGENDE
Lm |  | Largeur mouillée moyenne au moment du prélèvement (en m avec 1 décimale) | [8 empty] | CLASSE VITESSE (cm/s) |  | SANDRE | VITESSE
Sm |  | Superficie mouillée de la station (m²) | [8 empty] | v<5 |  | N1 | Nulle
Smarg |  | Superficie maximale d'un substrat marginal (Sm*0.05 ; m²) | [8 empty] | 25>v≥5 |  | N3 | Lente
D/M |  | Dominant / Marginal (suivant le protocole) | [8 empty] | 75>v≥25 |  | N5 | Moyenne
Superficie relative des substrats dominants |  | 1 = entre 5 et 25% ; 2 = entre 25 et 50% ; 3 = supérieure à 50% | [8 empty] | v≥75 |  | N6 | Rapide
10.1667
Feuille de Terrain | [5 empty] | PAGE 2 | Feuille de Terrain | [8 empty] | PAGE 3
classes de vitesses
[7 empty] | SANDRE | N6 |  | N5 |  | N3 |  | N1
Substrats | [6 empty] | Vitesses | plus de 75 cm/s |  | 26 à 75 cm/s |  | 6 à 25 cm/s |  | 0 à 5 cm/s
[8 empty] | Rapide |  | Moyenne |  | Lente |  | Nulle
Nature du Substrat | Substrat (Sandre) | SANDRE | Habitabilité | % réel de recouvrement | Dominant / Marginal (P/D/M) | Superficie relative (code 1, 2 ou 3) |  | Prélèvement | Présence | Prélèvement | Présence | Prélèvement | Présence | Prélèvement | Présence | Nb de prel. réalisés
Bryophytes | Bryophytes | S1 | 11 | 1 | M |  |  |  | 1 | P1 | 2 |  |  |  |  | 1
Spermaphytes immergés | Hydrophytes | S2 | 10 | [12 empty] | 0
Débris organiques grossiers (litières) | Litieres | S3 | 9 | [12 empty] | 0
Chevelus racinaires, supports ligneux | Branchage, racines | S28 | 8 | 1 | M | [5 empty] | 2 | P2 | 3 |  | 1 | 1
Sédiments minéraux de grande taille (pierres, galets) (25 à 250 mm) | Pierres, galets | S24 | 7 | 42 | D | 2 |  | P5 | 4 | P8 | 3 | P9 | 2 | P12 | 1 | 4
Blocs (> 250 mm) inclus dans une matrice d’éléments minéraux de grande taille (25 à 250 mm) | Blocs | S30 | 6 | 24 | D | 1 |  | P6 | 4 | P10 | 3 |  | 2 |  | 1 | 2
Granulats grossiers (graviers) (2,5 à 25 mm). | Granulats | S9 | 5 | 1 | M | [6 empty] | P3 | 2 |  | 1 | 1
Spermaphytes émergents de strate basses | Helophytes | S10 | 4 | [12 empty] | 0
Vases : Sédiments fins (< 0,1 mm) avec débris organiques fins | Vases | S11 | 3 | [12 empty] | 0
Sables et limons (< 2 mm) | Sables, limons | S25 | 2 | 1 | M | [6 empty] | P4 | 2 |  | 1 | 1
Algues | Algues | S18 | 1 | [12 empty] | 0
Surfaces uniformes dures naturelles et artificielles (roches, dalles, marnes et argiles compactes) | Dalles, argiles | S29 | 0 | 30 | D | 2 |  | P7 | 4 | P11 | 3 |  | 2 |  | 1 | 2
[7 empty] | Nb de prel. réalisés | 3 |  | 4 |  | 4 |  | 1

## IRSTEA determination
Informations sur la station | [16 empty] | DIREN | Reseau | Classes quantitatives | Classe qualitatives | SubStrat Sandre | Vitesse sandre | Phase | déf des substrats
[17 empty] | sans objet | sans objet | 0 | Stable | S1 | N3 | PhA | dominant (D)
LEGENDE | [16 empty] | Alsace | Reseau National de Bassin | 1 | Moyennement stable | S2 | N5 | PhB | marginal représentatif (M)
DIREN | DIREN en charge de l'échantillonnage |  |  |  |  | Informations liées à la station de rapportage (site chimie) | [10 empty] | Aquitaine | Reseau de Reference | 2 | Instable | S3 | N6 | PhC | marginal non représentatif (MNR)
CODE STATION | Au format RNB si possible et précédé du code Bassin | [15 empty] | Auvergne | Reseau de Surveillance | 3 |  | S28 | N1 |  | présent (P)
COURS D'EAU | Nom de la rivière | [15 empty] | Basse Normandie | Reseau de Controle Operationnel | 4 |  | S24
STATION | Nom de la station | [15 empty] | Bourgogne | Reseau Complementaire de Bassin | 5 |  | S30
COMMUNE | Nom de la commune | [15 empty] | Bretagne | Reseau Complementaire de Departement |  |  | S9
CODE INSEE | De la commune selon le format 00000 | [5 empty] | Les informations sont à saisir dans les cellules jaunes ou bleues | [9 empty] | Centre |  |  |  | S10
LONGITUDE | Coordonnées en X de la station chimie, en mètres et en Lambert 93 (bleu) ou Lambert II étendu (jaune) | [15 empty] | Champagne Ardennes |  |  |  | S11
LATITUDE | Coordonnées en Y de la station chimie, en mètres et en Lambert 93 (bleu) ou Lambert II étendu (jaune) | [15 empty] | Corse |  |  |  | S25
ALTITUDE | De la station, en mètres | [15 empty] | Franche Comte |  |  |  | S18
RESEAU | Réseau d'appartenance de la station | [15 empty] | Haute Normandie |  |  |  | S29
LONGITUDE AMONT | Coordonnées en X de la limite amont du site de prélèvement (en mètres et en Lambert 93 (bleu) ou Lambert II étendu (jaune)) |  |  |  |  | Informations liées au site de prélèvement invertébrés | [10 empty] | Ile de France
LATITUDE AMONT | Coordonnées en Y de la limite amont du site de prélèvement (en mètres et en Lambert 93 (bleu) ou Lambert II étendu (jaune)) | [15 empty] | Languedoc Roussillon
LONGITUDE AVAL | Coordonnées en X de la limite aval du site de prélèvement (en mètres et en Lambert 93 (bleu) ou Lambert II étendu (jaune)) | [15 empty] | Limousin
LATITUDE AVAL | Coordonnées en Y de la limite aval du site de prélèvement (en mètres et en Lambert 93 (bleu) ou Lambert II étendu (jaune)) | [15 empty] | Lorraine
LARGEUR PLEIN BORD | Largeur au débit de Plein Bord (en mètres) | [15 empty] | Midi Pyrenees
LONGUEUR | Longueur totale du site, en mètres | [15 empty] | Nord Pas de Calais
Pays de la Loire
obligatoire | obligatoire | obligatoire | obligatoire | obligatoire | obligatoire | obligatoire | obligatoire | obligatoire | obligatoire | obligatoire | obligatoire | obligatoire | obligatoire | obligatoire | obligatoire |  | Picardie
DIREN | CODE STATION | COURS D'EAU | STATION | COMMUNE | CODE INSEE | LONGITUDE X | LATITUDE Y | ALTITUDE | RESEAU | LONGITUDE X AMONT | LATITUDE Y AMONT | LONGITUDE X AVAL | LATITUDE Y AVAL | LARGEUR PLEIN BORD | LONGUEUR |  | Poitou Charentes
Auvergne-Rhône-Alpes | 6133600 | ISERE | ISERE A MONTGIROD | MONTGIROD | 73169 |  |  | 596 | Réseau de réference |  |  |  |  | 42.2 | 253 |  | Provence Alpes Cote d'Azur
[6 empty] | 980838 | 6498949 |  |  | 980962.9999 | 6499204.1188 | 980843.1704 | 6498970.7558 |  |  |  | Rhone Alpes
Informations sur le site à chaque échantillonnage | [16 empty] | Guyanne
Reunion
LEGENDE | [16 empty] | Martinique
CODE STATION | Ce code a été fourni lors de l'établissement de la liste des stations du réseau de Référence | [15 empty] | Guadeloupe
COURS D'EAU | Nom de la rivière
SITE | Nom du Site de prélèvement invertébrés
DATE | Jour de l'échantillonnage (jj/mm/aaaa)
LARGEUR MOYENNE | Largeur mouillée moyenne au moment du prélèvement (en m avec 1 décimale) |  |  |  |  | Surfaces de recouvrement des différents substrats présents sur l'ensemble de la station
REMARQUES | Remarques éventuelles concernant le prélèvement (difficultées, hauteur d'eau, turbidité, … 50 caractères max.)
LEGENDE
[7 empty] | RECOUVREMENT | % de recouvrement sur l'ensemble de la station
[7 empty] | DEFINITION | définition des substrats parmi (dominant (D), marginal représentatif (M) et présent (P))
|  |  | obligatoire | obligatoire |  |  | obligatoire | facultatif
CODE STATION | COURS D'EAU | SITE | DATE | LARGEUR MOYENNE | SUBSTRAT | SANDRE | RECOUVREMENT | DEFINITION
6133600 | ISERE | ISERE A MONTGIROD | 21/02/2018 | 29.7143 | A - Bryophytes | S1 | 1 | M
REMARQUES (50 car. max.) |  |  |  |  | B - Hydrophytes | S2
[5 empty] | C - Litieres | S3
[5 empty] | D - Branchage, racines | S28 | 1 | M
[5 empty] | E - Pierres, galets | S24 | 42 | D
[5 empty] | F - Blocs | S30 | 24 | D
[5 empty] | G - Granulats | S9 | 1 | M
[5 empty] | H - Helophytes | S10
[5 empty] | I - Vases | S11
[5 empty] | J - Sables, limons | S25 | 1 | M
[5 empty] | K - Algues | S18
[5 empty] | L - Dalles, argiles | S29 | 30 | D
[5 empty] | Total de recouvrement (100%) |  | 100%
Informations sur l'échantillon (à donner pour chacun des 12 microprélèvements)
LEGENDE
SUBSTRAT | Pour chaque microprélèvement, utiliser les codes SANDRE
CLASSE VITESSE | Pour chaque microprélèvement, utiliser les codes SANDRE | [5 empty] | LEGENDE
PHASE | Affecter chaque microprélèvement à PhaseA, B, C (case vide interdite) | [5 empty] | CLASSE VITESSE (cm/s) | SANDRE | VITESSE
HAUTEUR D'EAU | Pour chaque microprélèvement, en cm | [5 empty] | v<5 | N1 | Nulle
COLMATAGE | Pour chaque microprélèvement, de 0 à 5 (0 = nul … 5 = très important) | [5 empty] | 25>v≥5 | N3 | Lente
STABILITE | Pour chaque microprélèvement, stabilité du substrat (Instable ou Stable) | [5 empty] | 75>v≥25 | N5 | Moyenne
NATURE VEGETATION | Pour chaque microprélèvement, nature de la végétation de recouvrement (selon protocole IBGN) | [5 empty] | v≥75 | N6 | Rapide
ABONDANCE VEGETATION | Pour chaque microprélèvement, abondance du recouvrement par la végétation de 0 à 5 (0 = nul … 5 = très important)
|  |  | obligatoire | obligatoire | obligatoire | facultatif | facultatif | facultatif | facultatif | facultatif
CODE STATION | DATE | MICROPRELEVEMENT | SUBSTRAT | CLASSE VITESSE | PHASE | HAUTEUR D'EAU | INTENSITE DU COLMATAGE | STABILITE | NATURE VEGETATION | ABONDANCE VEGETATION
6133600 | 21/02/2018 | P1 | S1 | N5 | A | 20 |  | 0 |  | 0
6133600 | 21/02/2018 | P2 | S28 | N3 | A | 15 |  | 0 |  | 0
6133600 | 21/02/2018 | P3 | S9 | N3 | A | 30 |  | 0 |  | 0
6133600 | 21/02/2018 | P4 | S25 | N3 | A | 20 |  | 0 |  | 0
6133600 | 21/02/2018 | P5 | S24 | N6 | B | 45 |  | 0 |  | 0
6133600 | 21/02/2018 | P6 | S30 | N6 | B | 35 |  | 0 |  | 0
6133600 | 21/02/2018 | P7 | S29 | N6 | B | 20 |  | 0 |  | 0
6133600 | 21/02/2018 | P8 | S24 | N5 | B | 50 |  | 0 |  | 0
6133600 | 21/02/2018 | P9 | S24 | N3 | C | 25 |  | 0 |  | 0
6133600 | 21/02/2018 | P10 | S30 | N5 | C | 40 |  | 0 |  | 0
6133600 | 21/02/2018 | P11 | S29 | N5 | C | 30 |  | 0 |  | 0
6133600 | 21/02/2018 | P12 | S24 | N1 | C | 15 |  | 0 |  | 0
Quantification de l'échantillon
LEGENDE
TAXON SANDRE | Libellé du taxon (Dénomination SANDRE)
CODE SANDRE | Code SANDRE du taxon (case vide interdite)
PHASE | Dénombrement des taxons prélevés dans chaque phase du plan d'échantillonnage
|  | facultatif | obligatoire | Dénombrement obligatoire par Bocal |  |  | Dénombrement par microprélèvement si tri en 12 listes (Facultatif)
CODE STATION | DATE | TAXON SANDRE | CODE SANDRE | PHASE A | PHASE B | PHASE C | MICROPRELEVEMENT P1 | MICROPRELEVEMENT P2 | MICROPRELEVEMENT P3 | MICROPRELEVEMENT P4 | MICROPRELEVEMENT P5 | MICROPRELEVEMENT P6 | MICROPRELEVEMENT P7 | MICROPRELEVEMENT P8 | MICROPRELEVEMENT P9 | MICROPRELEVEMENT P10 | MICROPRELEVEMENT P11 | MICROPRELEVEMENT P12
6133600 | 21/02/2018 | Leuctra | 69 | 21 | 72 | 365
6133600 | 21/02/2018 | Nemoura | 26 |  | 2
6133600 | 21/02/2018 | Protonemura | 46 |  | 3
6133600 | 21/02/2018 | Isoperla | 140 |  | 1 | 3
6133600 | 21/02/2018 | Hydropsychidae | 211 |  |  | 9
6133600 | 21/02/2018 | Hydropsyche | 212 | 1 | 4 | 15
6133600 | 21/02/2018 | sF. Limnephilinae | 3163 | 9 | 20 | 160
6133600 | 21/02/2018 | Rhyacophila | 183 | 1 | 18 | 9
6133600 | 21/02/2018 | Sericostomatidae | 321 |  | 1
6133600 | 21/02/2018 | Baetis | 364 | 67 | 39 | 344
6133600 | 21/02/2018 | Heptageniidae | 399 |  |  | 4
6133600 | 21/02/2018 | Ecdyonurus | 421 |  | 2 | 15
6133600 | 21/02/2018 | Epeorus | 400 |  |  | 6
6133600 | 21/02/2018 | Rhithrogena | 404 | 2 | 35 | 68
6133600 | 21/02/2018 | sF. Colymbetinae | 2395 | 1
6133600 | 21/02/2018 | Limnius | 623 | 1 |  | 3
6133600 | 21/02/2018 | Athericidae | 838 |  | 1
6133600 | 21/02/2018 | Chironomidae | 807 | 34 | 25 | 138
6133600 | 21/02/2018 | Limoniidae | 757 | 10 | 15 | 8
6133600 | 21/02/2018 | Psychodidae | 783 |  | 1
6133600 | 21/02/2018 | Simuliidae | 801 |  | 17 | 43
6133600 | 21/02/2018 | Tipulidae | 753 | 1 | 1 | 1
6133600 | 21/02/2018 | Gammaridae | 887 | 11 |  | 25
6133600 | 21/02/2018 | Gammarus | 892 | 54 | 22 | 235
6133600 | 21/02/2018 | OSTRACODES | 3170 |  | présence
6133600 | 21/02/2018 | HYDRACARIENS = Hydracarina | 906 |  |  | présence
6133600 | 21/02/2018 | Ancylus | 1028 |  | 1 | 1
6133600 | 21/02/2018 | Potamopyrgus | 978 | 1 | 2
6133600 | 21/02/2018 | Galba | 1001 | 1 |  | 2
6133600 | 21/02/2018 | Physa lato-sensu | 997 | 1
6133600 | 21/02/2018 | OLIGOCHAETA | 933 | 68 | 55 | 138
6133600 | 21/02/2018 | Dugesiidae | 1055 |  | 4
6133600 | 21/02/2018 | Planariidae | 1061 |  | 7 | 61
6133600 | 21/02/2018
6133600 | 21/02/2018
6133600 | 21/02/2018
6133600 | 21/02/2018
6133600 | 21/02/2018
6133600 | 21/02/2018
6133600 | 21/02/2018
6133600 | 21/02/2018
6133600 | 21/02/2018
6133600 | 21/02/2018
6133600 | 21/02/2018
6133600 | 21/02/2018
6133600 | 21/02/2018
6133600 | 21/02/2018
6133600 | 21/02/2018
6133600 | 21/02/2018
6133600 | 21/02/2018
6133600 | 21/02/2018
6133600 | 21/02/2018
6133600 | 21/02/2018
6133600 | 21/02/2018
6133600 | 21/02/2018
6133600 | 21/02/2018
6133600 | 21/02/2018
6133600 | 21/02/2018
6133600 | 21/02/2018
6133600 | 21/02/2018
6133600 | 21/02/2018
6133600 | 21/02/2018
6133600 | 21/02/2018
6133600 | 21/02/2018
6133600 | 21/02/2018
6133600 | 21/02/2018
6133600 | 21/02/2018
6133600 | 21/02/2018
6133600 | 21/02/2018
6133600 | 21/02/2018
6133600 | 21/02/2018
6133600 | 21/02/2018
6133600 | 21/02/2018
6133600 | 21/02/2018
6133600 | 21/02/2018
6133600 | 21/02/2018
6133600 | 21/02/2018
6133600 | 21/02/2018
6133600 | 21/02/2018
6133600 | 21/02/2018
6133600 | 21/02/2018
6133600 | 21/02/2018
6133600 | 21/02/2018
6133600 | 21/02/2018
6133600 | 21/02/2018
6133600 | 21/02/2018
6133600 | 21/02/2018
6133600 | 21/02/2018
6133600 | 21/02/2018
6133600 | 21/02/2018
6133600 | 21/02/2018
6133600 | 21/02/2018
6133600 | 21/02/2018
6133600 | 21/02/2018
6133600 | 21/02/2018
6133600 | 21/02/2018
6133600 | 21/02/2018
6133600 | 21/02/2018
6133600 | 21/02/2018
6133600 | 21/02/2018
6133600 | 21/02/2018
6133600 | 21/02/2018
6133600 | 21/02/2018
6133600 | 21/02/2018
6133600 | 21/02/2018
6133600 | 21/02/2018
6133600 | 21/02/2018
6133600 | 21/02/2018
6133600 | 21/02/2018
6133600 | 21/02/2018
6133600 | 21/02/2018
6133600 | 21/02/2018
6133600 | 21/02/2018
6133600 | 21/02/2018
6133600 | 21/02/2018
6133600 | 21/02/2018
6133600 | 21/02/2018
6133600 | 21/02/2018
6133600 | 21/02/2018
6133600 | 21/02/2018
6133600 | 21/02/2018
6133600 | 21/02/2018
6133600 | 21/02/2018
6133600 | 21/02/2018
6133600 | 21/02/2018
6133600 | 21/02/2018
6133600 | 21/02/2018
6133600 | 21/02/2018
6133600 | 21/02/2018
6133600 | 21/02/2018
6133600 | 21/02/2018
6133600 | 21/02/2018
6133600 | 21/02/2018
6133600 | 21/02/2018
6133600 | 21/02/2018
6133600 | 21/02/2018
6133600 | 21/02/2018
6133600 | 21/02/2018
6133600 | 21/02/2018
6133600 | 21/02/2018
6133600 | 21/02/2018
6133600 | 21/02/2018
6133600 | 21/02/2018
6133600 | 21/02/2018
6133600 | 21/02/2018
6133600 | 21/02/2018
6133600 | 21/02/2018
6133600 | 21/02/2018
6133600 | 21/02/2018
6133600 | 21/02/2018
6133600 | 21/02/2018
6133600 | 21/02/2018
6133600 | 21/02/2018
6133600 | 21/02/2018
6133600 | 21/02/2018
6133600 | 21/02/2018
Note on G23: Lambert II étendu
Note on G24: Lambert 93
Note on H23: Lambert II étendu
Note on H24: Lambert 93
Note on K23: Lambert II étendu
Note on K24: Lambert 93
Note on L23: Lambert II étendu
Note on L24: Lambert 93
Note on M23: Lambert II étendu
Note on M24: Lambert 93
Note on N23: Lambert II étendu
Note on N24: Lambert 93