## 06217490
Informations sur la station fournie pour le Réseau de Référence
Fournir la photocopie ou scan de la carte IGN au 25000
LEGENDE
CODE STATION | Ce code a été fourni lors de l'établissement de la liste des stations du réseau de Référence
COURS D'EAU | Nom de la rivière
STATION | Nom de la station
COMMUNE | Nom de la commune
CODE INSEE | De la commune selon le type 00000
LATITUDE | De la station, en mètres et en Lambert II étendu
LONGITUDE | De la station, en mètres et en Lambert II étendu
ALTITUDE | De la station, en mètres (indiquer l'origine : GPS ; carte IGN ; SIG …)
STATUT | De la station (R : référence stricte ou r: référence "par défaut" ou d: acquisition de données)
obligatoire | obligatoire | obligatoire | obligatoire | obligatoire | obligatoire | obligatoire | obligatoire | obligatoire
CODE STATION | COURS D'EAU | STATION | COMMUNE | CODE INSEE | LATITUDE | LONGITUDE | ALTITUDE | STATUT
6217490 | TARAVO | Pont d'Abra | Moca Croce | 2A160 | 1668495 | 1151811 | 145 | r
Informations sur la station à chaque campagne | [5 empty] | Surfaces de recouvrement des différents supports présents sur l'ensemble de la station
LEGENDE | [5 empty] | LEGENDE
CODE STATION | Ce code a été fournie lors de l'établissement de la liste des stations du réseau de Référence |  |  |  |  | RECOUVREMENT | % de recouvrement sur l'ensemble de la station
COURS D'EAU | Nom de la rivière
STATION | Nom de la station | [6 empty] | obligatoire
DATE | Jour de l'échantillonage (jj/mm/aaaa) |  |  |  |  | SUPPORT | SANDRE | RECOUVREMENT
LONGUEUR | De la station, en mètres |  |  |  |  | A - Bryophytes | S1 | 1
LARGEUR | De la station, largeur moyenne du lit mouillé en mètres |  |  |  |  | B - Hydrophytes | S2 | 0
[6 empty] | C - Litières | S3 | 3
obligatoire | obligatoire | obligatoire |  |  |  | D - branchages, racines | S5 | 1
CODE STATION | COURS D'EAU | STATION |  |  |  | E - pierres, galets [25-250 mm[ | S24 | 8
6217490 | TARAVO | Pont d'Abra |  |  |  | F - graviers [2,5-25 mm[ | S9 | 3
obligatoire | obligatoire | obligatoire |  |  |  | G - Helophytes | S10 | 0
DATE | LONGUEUR | LARGEUR |  |  |  | H - Sédiments fins, vases | S11 | 1
2008-07-16 | 180 | 15 |  |  |  | I - Sables, limons [0,1 - 2,5 mm[ | S25 | 29
[6 empty] | J - roches, dalles, blocs | S26 | 46
[6 empty] | K - Algues ou K' marne et argile | S27 | 8
[6 empty] | Total de recouvrement |  | 100%
Informations sur l'échantillon (à donner pour chacun des 12 microprélèvements) | [5 empty] | R
r
LEGENDE | [5 empty] | d
SUPPORT | Pour chaque microprélèvement, utiliser les codes SANDRE |  |  |  |  | 0 | CLASSE VITESSE (cm/s) | SANDRE
CLASSE VITESSE | Pour chaque microprélèvement, utiliser les codes SANDRE (N1 à N5) |  |  |  |  | 1 | v<5 | N1
BOCAL | Affecter chaque microprélèvement à B1, B2 ou B3 (case vide interdite) |  |  |  |  | 2 | 25>v≥5 | N3
HAUTEUR D'EAU | Pour chaque microprélèvement, en cm |  |  |  |  | 3 | 75>v≥25 | N5
COLMATAGE | Pour chaque microprélèvement, de 0 à 5 (0 = nul … 5 = très important) |  |  |  |  | 4 | 150>v≥75 | N4
STABILITE | Pour chaque microprélèvement, stabilité du support (Instable ou Stable) |  |  |  |  | 5 | v ≥150 | N2
NATURE VEGETATION | Pour chaque microprélèvement, nature de la végétation de recouvrement (selon protocole IBGN) |  |  |  |  | Instable
ABONDANCE VEGETATION | Pour chaque microprélèvement, abondance du recouvrement par la végétation de 0 à 5 (0 = nul … 5 = très important) |  |  |  |  | Stable
| obligatoire | obligatoire | obligatoire | facultatif | facultatif | facultatif | facultatif | facultatif
MICROPRELEVEMENT | SUPPORT | CLASSE VITESSE | BOCAL | HAUTEUR D'EAU | COLMATAGE | STABILITE | NATURE VEGETATION | ABONDANCE VEGETATION
P1 | S26 | N3 | B2
P2 | S26 | N5 | B1
P3 | S26 | N4 | B3
P4 | S25 | N3 | B2
P5 | S25 | N1 | B3
P6 | S26 | N1 | B3
P7 | S24 | N3 | B2
P8 | S27 | N3 | B2
P9 | S1 | N3 | B1
P10 | S3 | N1 | B1
P11 | S5 | N3 | B3
P12 | S9 | N3 | B1
Codification de l'échantillon lors de chaque campagne
LEGENDE
TAXON SANDRE | Libellé du taxon (Dénomination SANDRE)
CODE SANDRE | Code SANDRE du taxon (case vide interdite)
BOCAL | Dénombrement des taxons prélevés dans chaque bocal de regroupement
MICROPRELEVEMENT | Dénombrement des taxons prélevés dans chaque microprélèvement (uniquement si regroupement non-effectué et si tri en 12 listes)
facultatif | obligatoire | Dénombrement obligatoire par Bocal |  |  | Dénombrement obligatoire par microprélèvement si tri en 12 listes | obligatoire si tri en 12 listes | obligatoire si tri en 12 listes | obligatoire si tri en 12 listes | obligatoire si tri en 12 listes | obligatoire si tri en 12 listes | obligatoire si tri en 12 listes | obligatoire si tri en 12 listes | obligatoire si tri en 12 listes | obligatoire si tri en 12 listes | obligatoire si tri en 12 listes | obligatoire si tri en 12 listes
TAXON SANDRE | CODE SANDRE | B1 | B2 | B3 | MICROPRELEVEMENT P1 | MICROPRELEVEMENT P2 | MICROPRELEVEMENT P3 | MICROPRELEVEMENT P4 | MICROPRELEVEMENT P5 | MICROPRELEVEMENT P6 | MICROPRELEVEMENT P7 | MICROPRELEVEMENT P8 | MICROPRELEVEMENT P9 | MICROPRELEVEMENT P10 | MICROPRELEVEMENT P11 | MICROPRELEVEMENT P12
Leuctra | 69 | 2 | 0 | 0 | [11 empty] | 2
Euleuctra | 67 | 7 | 8 | 1 | [6 empty] | 8 |  |  | 6 | 1 | 1
Micrasema | 268 | 6 | 3 | 5 | 1 |  | 5 |  |  |  |  | 2 | 6
Agapetus | 191 | 3 | 10 | 2 | 7 | 3 |  |  |  | 2 | 1 | 2
Silo | 292 | 0 | 1 | 0 | [7 empty] | 1
Silonella | 298 | 80 | 21 | 9 | 2 |  |  | 2 | 8 |  |  | 17 |  |  | 1 | 80
Hydropsyche | 212 | 20 | 7 | 4 | 6 | 7 | [5 empty] | 1 |  |  | 4 | 13
Hydroptilidae | 193 | 1 | 0 | 0 |  | 1
Hydroptila | 200 | 3 | 43 | 0 | 1 | [5 empty] | 23 | 19 | 2 | 1
Allotrichia | 202 | 0 | 3 | 0 | [6 empty] | 1 | 2
Mystacides | 312 | 4 | 0 | 0 | [8 empty] | 1 | 3
Tinodes | 245 | 1 | 18 | 0 | 11 | [5 empty] | 3 | 4 |  |  |  | 1
Baetis | 364 | 33 | 208 | 1 | 110 | 20 |  |  |  | 1 | 24 | 74 | 1 | 5 |  | 7
Caenis | 457 | 2 | 1 | 0 | [6 empty] | 1 |  |  | 2
Seratella | 5152 | 16 | 24 | 5 | 7 | 5 |  |  |  |  | 8 | 9 | 3 | 4 | 5 | 4
Ecdyonurus | 421 | 0 | 1 | 0 | [6 empty] | 1
Electrogena | 3181 | 5 | 2 | 0 | [6 empty] | 1 | 1 |  | 4 |  | 1
Rhithrogena | 404 | 1 | 0 | 0 | [11 empty] | 1
Leptophlebiidae | 473 | 7 | 0 | 0 | [9 empty] | 7
Habrophlebia | 491 | 5 | 2 | 1 | [5 empty] | 1 | 2 |  |  | 5
Aphelocheiridae | 720 | 1 | 0 | 0 | [11 empty] | 1
Micronectinae | 719 | 0 | 1 | 0 | [6 empty] | 1
Dryops | 613 | 2 | 0 | 0 | [11 empty] | 2
Limnius | 623 | 9 | 8 | 0 | 2 |  |  | 2 |  |  |  | 4 |  |  |  | 9
Normandia | 624 | 3 | 2 | 1 | [7 empty] | 2 | 3 |  | 1
Potamophilus | 615 | 0 | 0 | 1 | [10 empty] | 1
Stenelmis | 617 | 1 | 1 | 2 | [6 empty] | 1 |  | 1 |  | 2
Athericidae | 838 | 0 | 0 | 1 | [10 empty] | 1
Blephariceridae | 747 | 4 | 0 | 0 |  | 4
Ceratopogonidae | 819 | 1 | 0 | 0 | [11 empty] | 1
Chironomidae | 807 | 43 | 288 | 16 | 3 | 2 | 10 |  |  | 1 | 45 | 240 | 5 | 35 | 5 | 1
Limoniidae | 757 | 3 | 15 | 9 | 7 | 1 |  | 1 | 9 |  | 6 | 1 |  |  |  | 2
Simuliidae | 801 | 43 | 8 | 2 | 2 | 2 | [5 empty] | 6 | 40 |  | 2 | 1
Sphaerium | 1044 | 2 | 0 | 0 | [9 empty] | 2
Pisidium | 1043 | 4 | 0 | 0 | [9 empty] | 4
Ancylus | 1028 | 1 | 1 | 0 | 1 | 1
Potamopyrgus | 978 | 131 | 22 | 7 | 1 |  |  | 2 | 6 |  | 1 | 18 | 120 | 10 | 1 | 1
Planorbidae | 1009 | 1 | 0 | 0 | [8 empty] | 1
OLIGOCHETES | 933 | 1 | 0 | 0 | [8 empty] | 1
HYDRACARIENS | 906 | 0 | 2 | 0 | 1 | [5 empty] | 1