## fiche terrain à imprimer
Feuille de Terrain | [7 empty] | PAGE 1 | Feuille de Terrain | [7 empty] | PAGE 4
obligatoire | obligatoire | obligatoire | obligatoire | obligatoire | obligatoire | obligatoire | obligatoire
CODE STATION | COURS D'EAU | SITE | DATE | X AMONT | Y AMONT | X AVAL | Y AVAL |  | Informations sur l'échantillon (à donner pour chacun des 12 microprélèvements)
06300800 | Ouvèze (Vaucluse) | 70 m aval du pont | 2009-07-27 | 810455 | 1910911 | 810377 | 1910765
LEGENDE
[9 empty] | SUBSTRAT | Pour chaque microprélèvement, utiliser les codes SANDRE
[9 empty] | CLASSE VITESSE | Pour chaque microprélèvement, utiliser les codes SANDRE
|  |  |  | Feuille Terrain : l'information informatique est à saisir sur la fiche "envoi CEMAGREF" |  |  |  |  | BOCAL | Affecter chaque microprélèvement à B1, B2 ou B3 (case vide interdite)
[9 empty] | HAUTEUR D'EAU | Pour chaque microprélèvement, en cm
obligatoire | Lpb | 61 | [6 empty] | COLMATAGE | Pour chaque microprélèvement, de 0 à 5 (0 = nul … 5 = très important)
obligatoire | Lt | 174 | [6 empty] | STABILITE | Pour chaque microprélèvement, stabilité du substrat (Instable ou Stable)
obligatoire | Lm | 10.5 | [6 empty] | NATURE VEGETATION | Pour chaque microprélèvement, nature de la végétation de recouvrement (selon protocole IBGN)
| Sm | 1827 | [6 empty] | ABONDANCE VEGETATION | Pour chaque microprélèvement, abondance du recouvrement par la végétation de 0 à 5 (0 = nul … 5 = très important)
| Smarg | 91.35
[10 empty] | obligatoire | obligatoire | obligatoire | facultatif | facultatif | facultatif | facultatif | facultatif
[9 empty] | PRELEVEMENT | SUBSTRAT | CLASSE VITESSE | BOCAL | HAUTEUR D'EAU | COLMATAGE | STABILITE | NATURE VEGETATION | ABONDANCE VEGETATION
[9 empty] | P1 | S28 | N1 | B1 | 40 | 4 | stable | algues | 2
[9 empty] | P2 | S9 | N1 | B1 | 50 | 1 | instable | algues | 4
[9 empty] | P3 | S25 | N1 | B1 | 20 | 1 | instable |  | 0
LEGENDE | [8 empty] | P4 | S29 | N1 | B1 | 10 | 4 | stable |  | 0
CODE STATION |  | Au format RNB si possible et précédé du code Bassin | [6 empty] | P5 | S24 | N5 | B2 | 15 | 1 | stable |  | 0
COURS D'EAU |  | Nom de la rivière | [6 empty] | P6 | S18 | N3 | B2 | 20 | 1 | instable | algues | 5
STATION |  | Nom du site de prélèvement invertébrés | [6 empty] | P7 | S24 | N3 | B2 | 20 | 1 | stable | algues | 3
DATE |  | Jour de l'échantillonnage (jj/mm/aaaa) | [6 empty] | P8 | S18 | N1 | B2 | 20 | 1 | instable | algues | 5
X AMONT |  | Latitude de la limite amont du site de prélèvement (en mètres et en Lambert II étendu) | [6 empty] | P9 | S24 | N1 | B3 | 25 | 1 | stable | algues | 4
Y AMONT |  | Longitude de la limite amont du site de prélèvement (en mètres et en Lambert II étendu) | [6 empty] | P10 | S18 | N5 | B3 | 15 | 1 | instable | algues | 5
X AVAL |  | Latitude de la limite aval du site de prélèvement (en mètres et en Lambert II étendu) | [6 empty] | P11 | S24 | N5 | B3 | 20 | 1 | stable |  | 0
Y AVAL |  | Longitude de la limite aval du site de prélèvement (en mètres et en Lambert II étendu) | [6 empty] | P12 | S18 | N3 | B3 | 15 | 1 | instable | algues | 5
Lpb |  | Largeur au débit de Plein Bord (en m)
Lt |  | Longueur totale de la station (en m) | [8 empty] | LEGENDE
Lm |  | Largeur mouillée moyenne au moment du prélèvement (en m avec 1 décimale) | [8 empty] | CLASSE VITESSE (cm/s) |  | SANDRE | VITESSE
Sm |  | Superficie mouillée de la station (m²) | [8 empty] | v<5 |  | N1 | Nulle
Smarg |  | Superficie maximale d'un substrat marginal (Sm*0.05 ; m²) | [8 empty] | 25>v≥5 |  | N3 | Lente
D/M |  | Dominant / Marginal (suivant le protocole) | [8 empty] | 75>v≥25 |  | N5 | Moyenne
Superficie relative des substrats dominants |  | 1 = entre 5 et 25% ; 2 = entre 25 et 50% ; 3 = supérieure à 50% | [8 empty] | 150>v≥75 |  | N4 | Rapide
Feuille de Terrain | [5 empty] | PAGE 2 | Feuille de Terrain | [8 empty] | PAGE 3
classes de vitesses
[7 empty] | SANDRE | N4 |  | N5 |  | N3 |  | N1
Substrats | [6 empty] | Vitesses | 76 à 150 cm/s |  | 26 à 75 cm/s |  | 6 à 25 cm/s |  | 0 à 5 cm/s
[8 empty] | Rapide |  | Moyenne |  | Lente |  | Nulle
Nature du Substrat | Substrat (Sandre) | SANDRE | Habitabilité | % réel de recouvrement | Dominant / Marginal (D/M) | Superficie relative (code 1, 2 ou 3) |  | Prélèvement | Présence | Prélèvement | Présence | Prélèvement | Présence | Prélèvement | Présence | Nb de prel. réalisés
Bryophytes | Bryophytes | S1 | 11
Spermaphytes immergés | Hydrophytes | S2 | 10
Débris organiques grossiers (litières) | Litieres | S3 | 9
Chevelus racinaires, supports ligneux | Branchage, racines | S28 | 8 | 0.3 | M | [8 empty] | P1 | 0.3 | 1
Sédiments minéraux de grande taille (pierres, galets) (25 à 250 mm) | Pierres, galets | S24 | 7 | 39 | D | 2 |  |  |  | P5 P11 | 20 | P7 | 18 | P9 | 1 | 4
Blocs (> 250 mm) inclus dans une matrice d’éléments minéraux de grande taille (25 à 250 mm) | Blocs | S30 | 6
Granulats grossiers (graviers) (2,5 à 25 mm). | Granulats | S9 | 5 | 0.5 | M | [7 empty] | 0.2 | P2 | 0.3 | 1
Spermaphytes émergents de strate basses | Helophytes | S10 | 4
Vases : Sédiments fins (< 0,1 mm) avec débris organiques fins | Vases | S11 | 3
Sables et limons (< 2 mm) | Sables, limons | S25 | 2 | 0.1 | M | [8 empty] | P3 | 0.1 | 1
Algues | Algues | S18 | 1 | 60 | D | 3 |  |  |  | P10 | 10 | P6 P12 | 30 | P8 | 20 | 4
Surfaces uniformes dures naturelles et artificielles (roches, dalles, marnes et argiles compactes) | Dalles, argiles | S29 | 0 | 0.1 | M | [8 empty] | P4 | 0.1 | 1
[7 empty] | Nb de prel. réalisés |  |  | 3 |  | 3 |  | 6

## fiche envoi CEMAGREF
Informations sur la station | [16 empty] | DIREN | Reseau | Classes quantitatives | Classe qualitatives | SubStrat Sandre | Vitesse sandre | Bocal
[17 empty] | sans objet | sans objet | 0 | Stable | S1 | N3 | B1
LEGENDE | [16 empty] | Alsace | Reseau National de Bassin | 1 | Instable | S2 | N5 | B2
DIREN | DIREN en charge de l'échantillonnage |  |  |  | Informations liées à la station de rapportage (site chimie) | [11 empty] | Aquitaine | Reseau de Reference | 2 |  | S3 | N4 | B3
CODE STATION | Au format RNB si possible et précédé du code Bassin | [15 empty] | Auvergne | Reseau de Surveillance | 3 |  | S28 | N1
COURS D'EAU | Nom de la rivière | [15 empty] | Basse Normandie | Reseau de Controle Operationnel | 4 |  | S24
STATION | Nom de la station | [5 empty] | Les informations sont à saisir dans les cellules jaunes | [9 empty] | Bourgogne | Reseau Complementaire de Bassin | 5 |  | S30
COMMUNE | Nom de la commune | [15 empty] | Bretagne | Reseau Complementaire de Departement |  |  | S9
CODE INSEE | De la commune selon le format 00000 | [15 empty] | Centre |  |  |  | S10
LATITUDE | De la station chimie, en mètres et en Lambert II étendu | [15 empty] | Champagne Ardennes |  |  |  | S11
LONGITUDE | De la station chimie, en mètres et en Lambert II étendu | [15 empty] | Corse |  |  |  | S25
ALTITUDE | De la station, en mètres | [15 empty] | Franche Comte |  |  |  | S18
RESEAU | Réseau d'appartenance de la station | [15 empty] | Haute Normandie |  |  |  | S29
X AMONT | Latitude de la limite amont du site de prélèvement (en mètres et en Lambert II étendu) |  |  |  | Informations liées au site de prélèvement invertébrés | [11 empty] | Ile de France
Y AMONT | Longitude de la limite amont du site de prélèvement (en mètres et en Lambert II étendu) | [15 empty] | Languedoc Roussillon
X AVAL | Latitude de la limite aval du site de prélèvement (en mètres et en Lambert II étendu) | [15 empty] | Limousin
Y AVAL | Longitude de la limite aval du site de prélèvement (en mètres et en Lambert II étendu) | [15 empty] | Lorraine
LARGEUR PLEIN BORD | Largeur au débit de Plein Bord (en mètres) | [15 empty] | Midi Pyrenees
LONGUEUR | Longueur totale du site, en mètres | [15 empty] | Nord Pas de Calais
Pays de la Loire
obligatoire | obligatoire | obligatoire | obligatoire | obligatoire | obligatoire | obligatoire | obligatoire | obligatoire | obligatoire | obligatoire | obligatoire | obligatoire | obligatoire | obligatoire | obligatoire |  | Picardie
DIREN | CODE STATION | COURS D'EAU | STATION | COMMUNE | CODE INSEE | LATITUDE | LONGITUDE | ALTITUDE | RESEAU | X AMONT | Y AMONT | X AVAL | Y AVAL | LARGEUR PLEIN BORD | LONGUEUR |  | Poitou Charentes
sans objet | 06300800 | Ouvèze (Vaucluse) | Ouvèze (Vaucluse) à Violès | Violès | 84149 | 810476 | 1911028 | 99 | Reseau de Controle Operationnel | 810455 | 1910911 | 810377 | 1910765 | 61 | 174 |  | Provence Alpes Cote d'Azur
Rhone Alpes
Informations sur le site à chaque échantillonnage | [16 empty] | Guyanne
Reunion
LEGENDE | [16 empty] | Martinique
CODE STATION | Ce code a été fournie lors de l'établissement de la liste des stations du réseau de Référence | [15 empty] | Guadeloupe
COURS D'EAU | Nom de la rivière
SITE | Nom du Site de prélèvement invertébrés
DATE | Jour de l'échantillonnage (jj/mm/aaaa)
LARGEUR MOYENNE | Largeur mouillée moyenne au moment du prélèvement (en m avec 1 décimale) |  |  |  |  | Surfaces de recouvrement des différents substrats présents sur l'ensemble de la station
LEGENDE
[7 empty] | RECOUVREMENT | % de recouvrement sur l'ensemble de la station
|  |  | obligatoire | obligatoire |  |  | obligatoire
CODE STATION | COURS D'EAU | SITE | DATE | LARGEUR MOYENNE | SUBSTRAT | SANDRE | RECOUVREMENT
06300800 | Ouvèze (Vaucluse) | 70 m aval du pont | 2009-07-27 | 10.5 | A - Bryophytes | S1
06300800 | Ouvèze (Vaucluse) | 70 m aval du pont | 2009-07-27 | 99 | B - Hydrophytes | S2
06300800 | Ouvèze (Vaucluse) | 70 m aval du pont | 2009-07-27 | 99 | C - Litieres | S3
06300800 | Ouvèze (Vaucluse) | 70 m aval du pont | 2009-07-27 | 99 | D - Branchage, racines | S28 | 0.3
06300800 | Ouvèze (Vaucluse) | 70 m aval du pont | 2009-07-27 | 99 | E - Pierres, galets | S24 | 39
06300800 | Ouvèze (Vaucluse) | 70 m aval du pont | 2009-07-27 | 99 | F - Blocs | S30
06300800 | Ouvèze (Vaucluse) | 70 m aval du pont | 2009-07-27 | 99 | G - Granulats | S9 | 0.5
06300800 | Ouvèze (Vaucluse) | 70 m aval du pont | 2009-07-27 | 99 | H - Helophytes | S10
06300800 | Ouvèze (Vaucluse) | 70 m aval du pont | 2009-07-27 | 99 | I - Vases | S11
06300800 | Ouvèze (Vaucluse) | 70 m aval du pont | 2009-07-27 | 99 | J - Sables, limons | S25 | 0.1
06300800 | Ouvèze (Vaucluse) | 70 m aval du pont | 2009-07-27 | 99 | K - Algues | S18 | 60
06300800 | Ouvèze (Vaucluse) | 70 m aval du pont | 2009-07-27 | 99 | L - Dalles, argiles | S29 | 0.1
[5 empty] | Total de recouvrement (100%) |  | 100%
Informations sur l'échantillon (à donner pour chacun des 12 microprélèvements)
LEGENDE
SUBSTRAT | Pour chaque microprélèvement, utiliser les codes SANDRE
CLASSE VITESSE | Pour chaque microprélèvement, utiliser les codes SANDRE | [5 empty] | LEGENDE
BOCAL | Affecter chaque microprélèvement à B1, B2 ou B3 (case vide interdite) | [5 empty] | CLASSE VITESSE (cm/s) | SANDRE | VITESSE
HAUTEUR D'EAU | Pour chaque microprélèvement, en cm | [5 empty] | v<5 | N1 | Nulle
COLMATAGE | Pour chaque microprélèvement, de 0 à 5 (0 = nul … 5 = très important) | [5 empty] | 25>v≥5 | N3 | Lente
STABILITE | Pour chaque microprélèvement, stabilité du substrat (Instable ou Stable) | [5 empty] | 75>v≥25 | N5 | Moyenne
NATURE VEGETATION | Pour chaque microprélèvement, nature de la végétation de recouvrement (selon protocole IBGN) | [5 empty] | 150>v≥75 | N4 | Rapide
ABONDANCE VEGETATION | Pour chaque microprélèvement, abondance du recouvrement par la végétation de 0 à 5 (0 = nul … 5 = très important)
|  |  | obligatoire | obligatoire | obligatoire | facultatif | facultatif | facultatif | facultatif | facultatif
CODE STATION | DATE | MICROPRELEVEMENT | SUBSTRAT | CLASSE VITESSE | BOCAL | HAUTEUR D'EAU | COLMATAGE | STABILITE | NATURE VEGETATION | ABONDANCE VEGETATION
06300800 | 2009-07-27 | P1 | S28 | N1 | B1 | 40 | 4 | stable | algues | 2
06300800 | 2009-07-27 | P2 | S9 | N1 | B1 | 50 | 1 | instable | algues | 4
06300800 | 2009-07-27 | P3 | S25 | N1 | B1 | 20 | 1 | instable |  | 0
06300800 | 2009-07-27 | P4 | S29 | N1 | B1 | 10 | 4 | stable |  | 0
06300800 | 2009-07-27 | P5 | S24 | N5 | B2 | 15 | 1 | stable |  | 0
06300800 | 2009-07-27 | P6 | S18 | N3 | B2 | 20 | 1 | instable | algues | 5
06300800 | 2009-07-27 | P7 | S24 | N3 | B2 | 20 | 1 | stable | algues | 3
06300800 | 2009-07-27 | P8 | S18 | N1 | B2 | 20 | 1 | instable | algues | 5
06300800 | 2009-07-27 | P9 | S24 | N1 | B3 | 25 | 1 | stable | algues | 4
06300800 | 2009-07-27 | P10 | S18 | N5 | B3 | 15 | 1 | instable | algues | 5
06300800 | 2009-07-27 | P11 | S24 | N5 | B3 | 20 | 1 | stable |  | 0
06300800 | 2009-07-27 | P12 | S18 | N3 | B3 | 15 | 1 | instable | algues | 5
Quantification de l'échantillon
LEGENDE
TAXON SANDRE | Libellé du taxon (Dénomination SANDRE)
CODE SANDRE | Code SANDRE du taxon (case vide interdite)
BOCAL | Dénombrement des taxons prélevés dans chaque bocal de regroupement
|  | facultatif | obligatoire | Dénombrement obligatoire par Bocal |  |  | Dénombrement par microprélèvement si tri en 12 listes (Facultatif)
CODE STATION | DATE | TAXON SANDRE | CODE SANDRE | B1 | B2 | B3 | MICROPRELEVEMENT P1 | MICROPRELEVEMENT P2 | MICROPRELEVEMENT P3 | MICROPRELEVEMENT P4 | MICROPRELEVEMENT P5 | MICROPRELEVEMENT P6 | MICROPRELEVEMENT P7 | MICROPRELEVEMENT P8 | MICROPRELEVEMENT P9 | MICROPRELEVEMENT P10 | MICROPRELEVEMENT P11 | MICROPRELEVEMENT P12
06300800 | 2009-07-27 | Leuctra | 69 | 23 | 11 | 12
06300800 | 2009-07-27 | Leuctridae sp. | 66 | 3 | 2 | 1
06300800 | 2009-07-27 | Hydroptila | 200 | 0 | 3 | 12
06300800 | 2009-07-27 | Ceraclea | 313 | 0 | 0 | 1
06300800 | 2009-07-27 | Mystacides | 312 | 9 | 0 | 0
06300800 | 2009-07-27 | Hydropsyche | 212 | 0 | 11 | 47
06300800 | 2009-07-27 | Ecdyonurus | 421 | 7 | 3 | 7
06300800 | 2009-07-27 | Baetis | 364 | 0 | 2 | 3
06300800 | 2009-07-27 | Procloeon | 390 | 0 | 11 | 0
06300800 | 2009-07-27 | Centroptilum | 383 | 0 | 1 | 0
06300800 | 2009-07-27 | Caenis | 457 | 15 | 101 | 218
06300800 | 2009-07-27 | Chironomidae | 807 | 74 | 24 | 93
06300800 | 2009-07-27 | Athericidae | 838 | 3 | 0 | 0
06300800 | 2009-07-27 | Empididae | 831 | 0 | 0 | 1
06300800 | 2009-07-27 | Limoniidae | 757 | 3 | 7 | 14
06300800 | 2009-07-27 | Simuliidae | 801 | 0 | 0 | 1
06300800 | 2009-07-27 | Tipulidae | 753 | 1 | 0 | 0
06300800 | 2009-07-27 | Pomatinus (=Helichus) | 611 | 2 | 0 | 0
06300800 | 2009-07-27 | Dryops | 613 | 9 | 8 | 2
06300800 | 2009-07-27 | Stenelmis | 617 | 20 | 1 | 2
06300800 | 2009-07-27 | Esolus | 619 | 1 | 1 | 2
06300800 | 2009-07-27 | Oulimnius | 622 | 4 | 0 | 0
06300800 | 2009-07-27 | Calopteryx | 650 | 1 | 0 | 0
06300800 | 2009-07-27 | Gomphus | 679 | 2 | 0 | 1
06300800 | 2009-07-27 | Onychogomphus | 682 | 0 | 0 | 1
06300800 | 2009-07-27 | Platycnemis | 657 | 1 | 0 | 0
06300800 | 2009-07-27 | Sialis | 704 | 1 | 0 | 0
06300800 | 2009-07-27 | Gammarus | 892 | 2 | 0 | 0
06300800 | 2009-07-27 | Gammaridae sp. | 887 | 1 | 0 | 0
06300800 | 2009-07-27 | Asellidae | 880 | 18 | 0 | 0
06300800 | 2009-07-27 | OLIGOCHETES | 933 | 3 | 0 | 0
06300800 | 2009-07-27 | Dugesiidae | 1055 | 2 | 0 | 0
06300800 | 2009-07-27
06300800 | 2009-07-27
06300800 | 2009-07-27
06300800 | 2009-07-27
06300800 | 2009-07-27
06300800 | 2009-07-27
06300800 | 2009-07-27
06300800 | 2009-07-27
06300800 | 2009-07-27
06300800 | 2009-07-27
06300800 | 2009-07-27
06300800 | 2009-07-27
06300800 | 2009-07-27
06300800 | 2009-07-27
06300800 | 2009-07-27
06300800 | 2009-07-27
06300800 | 2009-07-27
06300800 | 2009-07-27
06300800 | 2009-07-27
06300800 | 2009-07-27
06300800 | 2009-07-27
06300800 | 2009-07-27
06300800 | 2009-07-27
06300800 | 2009-07-27
06300800 | 2009-07-27
06300800 | 2009-07-27
06300800 | 2009-07-27
06300800 | 2009-07-27
06300800 | 2009-07-27
06300800 | 2009-07-27
06300800 | 2009-07-27
06300800 | 2009-07-27
06300800 | 2009-07-27
06300800 | 2009-07-27
06300800 | 2009-07-27
06300800 | 2009-07-27
06300800 | 2009-07-27
06300800 | 2009-07-27
06300800 | 2009-07-27
06300800 | 2009-07-27
06300800 | 2009-07-27
06300800 | 2009-07-27
06300800 | 2009-07-27
06300800 | 2009-07-27
06300800 | 2009-07-27
06300800 | 2009-07-27
06300800 | 2009-07-27
06300800 | 2009-07-27
06300800 | 2009-07-27
06300800 | 2009-07-27
06300800 | 2009-07-27
06300800 | 2009-07-27
06300800 | 2009-07-27
06300800 | 2009-07-27
06300800 | 2009-07-27
06300800 | 2009-07-27
06300800 | 2009-07-27
06300800 | 2009-07-27
06300800 | 2009-07-27
06300800 | 2009-07-27
06300800 | 2009-07-27
06300800 | 2009-07-27
06300800 | 2009-07-27
06300800 | 2009-07-27
06300800 | 2009-07-27
06300800 | 2009-07-27
06300800 | 2009-07-27
06300800 | 2009-07-27
06300800 | 2009-07-27
06300800 | 2009-07-27
06300800 | 2009-07-27
06300800 | 2009-07-27
06300800 | 2009-07-27
06300800 | 2009-07-27
06300800 | 2009-07-27
06300800 | 2009-07-27
06300800 | 2009-07-27
06300800 | 2009-07-27
06300800 | 2009-07-27
06300800 | 2009-07-27
06300800 | 2009-07-27
06300800 | 2009-07-27
06300800 | 2009-07-27
06300800 | 2009-07-27
06300800 | 2009-07-27
06300800 | 2009-07-27
06300800 | 2009-07-27
06300800 | 2009-07-27
06300800 | 2009-07-27
06300800 | 2009-07-27
06300800 | 2009-07-27
06300800 | 2009-07-27
06300800 | 2009-07-27
06300800 | 2009-07-27
06300800 | 2009-07-27
06300800 | 2009-07-27
06300800 | 2009-07-27
06300800 | 2009-07-27
06300800 | 2009-07-27
06300800 | 2009-07-27
06300800 | 2009-07-27
06300800 | 2009-07-27
06300800 | 2009-07-27
06300800 | 2009-07-27
06300800 | 2009-07-27
06300800 | 2009-07-27
06300800 | 2009-07-27
06300800 | 2009-07-27
06300800 | 2009-07-27
06300800 | 2009-07-27
06300800 | 2009-07-27
06300800 | 2009-07-27
06300800 | 2009-07-27
06300800 | 2009-07-27
06300800 | 2009-07-27
06300800 | 2009-07-27
06300800 | 2009-07-27
06300800 | 2009-07-27
06300800 | 2009-07-27
06300800 | 2009-07-27
06300800 | 2009-07-27
06300800 | 2009-07-27
06300800 | 2009-07-27
06300800 | 2009-07-27