## fiche terrain à imprimer
Feuille de Terrain | [7 empty] | PAGE 1 | Feuille de Terrain | [7 empty] | PAGE 4
obligatoire | obligatoire | obligatoire | obligatoire | obligatoire | obligatoire | obligatoire | obligatoire
CODE STATION | COURS D'EAU | SITE | DATE | LONGITUDE X AMONT | LATITUDE Y AMONT | LONGITUDE X AVAL | LATITUDE Y AVAL |  | Informations sur l'échantillon (à donner pour chacun des 12 microprélèvements)
6580822 | Sierroz | Sierroz à Montcel 2 | 2017-07-04 | 933740 | 6517319 | 933693 | 6517424
LEGENDE
[9 empty] | SUBSTRAT | Pour chaque microprélèvement, utiliser les codes SANDRE
[9 empty] | CLASSE VITESSE | Pour chaque microprélèvement, utiliser les codes SANDRE
|  |  |  | Feuille Terrain : l'information informatique est à saisir sur la fiche "envoi CEMAGREF" |  |  |  |  | BOCAL | Affecter chaque microprélèvement à B1, B2 ou B3 (case vide interdite)
[9 empty] | HAUTEUR D'EAU | Pour chaque microprélèvement, en cm
obligatoire | Lpb | 5.9 | [6 empty] | COLMATAGE | Pour chaque microprélèvement, de 0 à 5 (0 = nul … 5 = très important)
obligatoire | Lt | 108 | [6 empty] | STABILITE | Pour chaque microprélèvement, stabilité du substrat (Instable ou Stable)
obligatoire | Lm | 2.8 | [6 empty] | NATURE VEGETATION | Pour chaque microprélèvement, nature de la végétation de recouvrement (selon protocole IBGN)
| Sm | 302.4 | [6 empty] | ABONDANCE VEGETATION | Pour chaque microprélèvement, abondance du recouvrement par la végétation de 0 à 5 (0 = nul … 5 = très important)
| Smarg | 15.12
REMARQUES | [9 empty] | obligatoire | obligatoire | obligatoire | facultatif | facultatif | facultatif | facultatif | facultatif
[9 empty] | PRELEVEMENT | SUBSTRAT | CLASSE VITESSE | BOCAL | HAUTEUR D'EAU | COLMATAGE | STABILITE | NATURE VEGETATION | ABONDANCE VEGETATION
[9 empty] | P1 | S1 | N5 | A
[9 empty] | P2 | S9 | N3 | A
[9 empty] | P3 | S25 | N1 | A
LEGENDE | [8 empty] | P4 | S9 | N1 | A
CODE STATION |  | Au format RNB si possible et précédé du code Bassin | [6 empty] | P5 | S24 | N5 | B
COURS D'EAU |  | Nom de la rivière | [6 empty] | P6 | S29 | N5 | B
STATION |  | Nom du site de prélèvement invertébrés | [6 empty] | P7 | S30 | N5 | B
DATE |  | Jour de l'échantillonnage (jj/mm/aaaa) | [6 empty] | P8 | S24 | N3 | B
LONGITUDE X AMONT |  | Longitude de la limite amont du site de prélèvement | [6 empty] | P9 | S24 | N1 | C
LATITUDE Y AMONT |  | Latitude de la limite amont du site de prélèvement | [6 empty] | P10 | S29 | N3 | C
LONGITUDE X AVAL |  | Longitude de la limite aval du site de prélèvement | [6 empty] | P11 | S24 | N5 | C
LATITUDE Y AVAL |  | Latitude de la limite aval du site de prélèvement | [6 empty] | P12 | S29 | N1 | C
Lpb |  | Largeur au débit de Plein Bord (en m)
Lt |  | Longueur totale de la station (en m) | [8 empty] | LEGENDE
Lm |  | Largeur mouillée moyenne au moment du prélèvement (en m avec 1 décimale) | [8 empty] | CLASSE VITESSE (cm/s) |  | SANDRE | VITESSE
Sm |  | Superficie mouillée de la station (m²) | [8 empty] | v<5 |  | N1 | Nulle
Smarg |  | Superficie maximale d'un substrat marginal (Sm*0.05 ; m²) | [8 empty] | 25>v≥5 |  | N3 | Lente
D/M |  | Dominant / Marginal (suivant le protocole) | [8 empty] | 75>v≥25 |  | N5 | Moyenne
Superficie relative des substrats dominants |  | 1 = entre 5 et 25% ; 2 = entre 25 et 50% ; 3 = supérieure à 50% | [8 empty] | v≥75 |  | N6 | Rapide
Feuille de Terrain | [5 empty] | PAGE 2 | Feuille de Terrain | [8 empty] | PAGE 3
classes de vitesses
[7 empty] | SANDRE | N6 |  | N5 |  | N3 |  | N1
Substrats | [6 empty] | Vitesses | plus de 75 cm/s |  | 26 à 75 cm/s |  | 6 à 25 cm/s |  | 0 à 5 cm/s
[8 empty] | Rapide |  | Moyenne |  | Lente |  | Nulle
Nature du Substrat | Substrat (Sandre) | SANDRE | Habitabilité | % réel de recouvrement | Dominant / Marginal (P/MNR/D/M) | Superficie relative (code 1, 2 ou 3) |  | Prélèvement | Présence | Prélèvement | Présence | Prélèvement | Présence | Prélèvement | Présence | Nb de prel. réalisés
Bryophytes | Bryophytes | S1 | 11 | 1 | marginal représentatif (M) |  |  |  |  | P1 | ++ |  | + |  |  | 1
Spermaphytes immergés | Hydrophytes | S2 | 10 | 0 | 0
Débris organiques grossiers (litières) | Litieres | S3 | 9 | 0 | présent (P)
Chevelus racinaires, supports ligneux | Branchage, racines | S28 | 8 | 0 | 0
Sédiments minéraux de grande taille (pierres, galets) (25 à 250 mm) | Pierres, galets | S24 | 7 | 50 | dominant (D) | 3 |  |  |  | P5/P11 | +++ | P8 | ++ | P9 | + | 4
Blocs (> 250 mm) inclus dans une matrice d’éléments minéraux de grande taille (25 à 250 mm) | Blocs | S30 | 6 | 6 | dominant (D) | 1 |  |  |  | P7 | +++ |  | ++ |  | + | 1
Granulats grossiers (graviers) (2,5 à 25 mm). | Granulats | S9 | 5 | 2 | marginal représentatif (M) | [6 empty] | P2 | ++ | P4 | + | 2
Spermaphytes émergents de strate basses | Helophytes | S10 | 4 | 0 | 0
Vases : Sédiments fins (< 0,1 mm) avec débris organiques fins | Vases | S11 | 3 | 0 | 0
Sables et limons (< 2 mm) | Sables, limons | S25 | 2 | 1 | marginal représentatif (M) | [8 empty] | P3 | + | 1
Algues | Algues | S18 | 1 | 0 | 0
Surfaces uniformes dures naturelles et artificielles (roches, dalles, marnes et argiles compactes) | Dalles, argiles | S29 | 0 | 40 | dominant (D) | 2 |  |  |  | P6 | +++ | P10 | ++ | P12 | + | 3
[7 empty] | Nb de prel. réalisés |  |  | 5 |  | 3 |  | 4

## fiche envoi CEMAGREF
Informations sur la station | [16 empty] | DIREN | Reseau | Classes quantitatives | Classe qualitatives | SubStrat Sandre | Vitesse sandre | Phase | déf des substrats | taxons I2M2
[17 empty] | sans objet | sans objet | 0 | Stable | S1 | N3 | PhA | dominant (D) | 3
LEGENDE | [16 empty] | Alsace | Reseau National de Bassin | 1 | Moyennement stable | S2 | N5 | PhB | marginal représentatif (M) | 4
DIREN | DIREN en charge de l'échantillonnage |  |  |  |  | Informations liées à la station de rapportage (site chimie) | [10 empty] | Aquitaine | Reseau de Reference | 2 | Instable | S3 | N6 | PhC | marginal non représentatif (MNR) | 10
CODE STATION | Au format RNB si possible et précédé du code Bassin | [15 empty] | Auvergne | Reseau de Surveillance | 3 |  | S28 | N1 |  | présent (P) | 14
COURS D'EAU | Nom de la rivière | [15 empty] | Basse Normandie | Reseau de Controle Operationnel | 4 |  | S24 |  |  |  | 16
STATION | Nom de la station | [15 empty] | Bourgogne | Reseau Complementaire de Bassin | 5 |  | S30 |  |  |  | 21
COMMUNE | Nom de la commune | [15 empty] | Bretagne | Reseau Complementaire de Departement |  |  | S9 |  |  |  | 24
CODE INSEE | De la commune selon le format 00000 | [5 empty] | Les informations sont à saisir dans les cellules jaunes ou bleues | [9 empty] | Centre |  |  |  | S10 |  |  |  | 26
LONGITUDE | Coordonnées en X de la station chimie, en mètres et en Lambert 93 (bleu) ou Lambert II étendu (jaune) | [15 empty] | Champagne Ardennes |  |  |  | S11 |  |  |  | 37
LATITUDE | Coordonnées en Y de la station chimie, en mètres et en Lambert 93 (bleu) ou Lambert II étendu (jaune) | [15 empty] | Corse |  |  |  | S25 |  |  |  | 40
ALTITUDE | De la station, en mètres | [15 empty] | Franche Comte |  |  |  | S18 |  |  |  | 44
RESEAU | Réseau d'appartenance de la station | [15 empty] | Haute Normandie |  |  |  | S29 |  |  |  | 45
LONGITUDE AMONT | Coordonnées en X de la limite amont du site de prélèvement (en mètres et en Lambert 93 (bleu) ou Lambert II étendu (jaune)) |  |  |  |  | Informations liées au site de prélèvement invertébrés | [10 empty] | Ile de France | [7 empty] | 46
LATITUDE AMONT | Coordonnées en Y de la limite amont du site de prélèvement (en mètres et en Lambert 93 (bleu) ou Lambert II étendu (jaune)) | [15 empty] | Languedoc Roussillon | [7 empty] | 66
LONGITUDE AVAL | Coordonnées en X de la limite aval du site de prélèvement (en mètres et en Lambert 93 (bleu) ou Lambert II étendu (jaune)) | [15 empty] | Limousin | [7 empty] | 67
LATITUDE AVAL | Coordonnées en Y de la limite aval du site de prélèvement (en mètres et en Lambert 93 (bleu) ou Lambert II étendu (jaune)) | [15 empty] | Lorraine | [7 empty] | 68
LARGEUR PLEIN BORD | Largeur au débit de Plein Bord (en mètres) | [15 empty] | Midi Pyrenees | [7 empty] | 69
LONGUEUR | Longueur totale du site, en mètres | [15 empty] | Nord Pas de Calais | [7 empty] | 110
[17 empty] | Pays de la Loire | [7 empty] | 116
obligatoire | obligatoire | obligatoire | obligatoire | obligatoire | obligatoire | obligatoire | obligatoire | obligatoire | obligatoire | obligatoire | obligatoire | obligatoire | obligatoire | obligatoire | obligatoire |  | Picardie | [7 empty] | 120
DIREN | CODE STATION | COURS D'EAU | STATION | COMMUNE | CODE INSEE | LONGITUDE X | LATITUDE Y | ALTITUDE | RESEAU | LONGITUDE X AMONT | LATITUDE Y AMONT | LONGITUDE X AVAL | LATITUDE Y AVAL | LARGEUR PLEIN BORD | LONGUEUR |  | Poitou Charentes | [7 empty] | 121
Rhone Alpes | 6580822 | Sierroz | Sierroz à Montcel 2 | Montcel | 73164 |  |  | 651 | Reseau de Reference | 933740 | 6517319 | 933693 | 6517424 | 5.9 | 108 |  | Provence Alpes Cote d'Azur | [7 empty] | 122
[6 empty] | 933733 | 6517291 |  |  | 933740 | 6517319 | 933693 | 6517424 |  |  |  | Rhone Alpes | [7 empty] | 128
Informations sur le site à chaque échantillonnage | [16 empty] | Guyanne | [7 empty] | 129
[17 empty] | Reunion | [7 empty] | 130
LEGENDE | [16 empty] | Martinique | [7 empty] | 132
CODE STATION | Ce code a été fourni lors de l'établissement de la liste des stations du réseau de Référence | [15 empty] | Guadeloupe | [7 empty] | 136
COURS D'EAU | Nom de la rivière | [23 empty] | 137
SITE | Nom du Site de prélèvement invertébrés | [23 empty] | 138
DATE | Jour de l'échantillonnage (jj/mm/aaaa) | [23 empty] | 139
LARGEUR MOYENNE | Largeur mouillée moyenne au moment du prélèvement (en m avec 1 décimale) |  |  |  |  | Surfaces de recouvrement des différents substrats présents sur l'ensemble de la station | [18 empty] | 140
REMARQUES | Remarques éventuelles concernant le prélèvement (difficultées, hauteur d'eau, turbidité, … 50 caractères max.) | [23 empty] | 144
[7 empty] | LEGENDE | [17 empty] | 150
[7 empty] | RECOUVREMENT | % de recouvrement sur l'ensemble de la station | [16 empty] | 154
[7 empty] | DEFINITION | définition des substrats parmi (dominant (D), marginal représentatif (M), marginal non représentatif (MNR) et présent (P)) | [16 empty] | 155
|  |  | obligatoire | obligatoire |  |  | obligatoire | facultatif | [16 empty] | 156
CODE STATION | COURS D'EAU | SITE | DATE | LARGEUR MOYENNE | SUBSTRAT | SANDRE | RECOUVREMENT | DEFINITION | [16 empty] | 157
6580822 | Sierroz | Sierroz à Montcel 2 | 2017-07-04 | 2.8 | A - Bryophytes | S1 | 1 | marginal représentatif (M) | [16 empty] | 159
REMARQUES (50 car. max.) |  |  |  |  | B - Hydrophytes | S2 | [18 empty] | 162
[5 empty] | C - Litieres | S3 |  | présent (P) | [16 empty] | 163
[5 empty] | D - Branchage, racines | S28 | [18 empty] | 164
[5 empty] | E - Pierres, galets | S24 | 50 | dominant (D) | [16 empty] | 168
[5 empty] | F - Blocs | S30 | 6 | dominant (D) | [16 empty] | 170
[5 empty] | G - Granulats | S9 | 2 | marginal représentatif (M) | [16 empty] | 173
[5 empty] | H - Helophytes | S10 | [18 empty] | 174
[5 empty] | I - Vases | S11 | [18 empty] | 177
[5 empty] | J - Sables, limons | S25 | 1 | marginal représentatif (M) | [16 empty] | 178
[5 empty] | K - Algues | S18 | [18 empty] | 179
[5 empty] | L - Dalles, argiles | S29 | 40 | dominant (D) | [16 empty] | 180
[5 empty] | Total de recouvrement (100%) |  | 100% | [17 empty] | 182
Informations sur l'échantillon (à donner pour chacun des 12 microprélèvements) | [24 empty] | 183
184
LEGENDE | [24 empty] | 185
SUBSTRAT | Pour chaque microprélèvement, utiliser les codes SANDRE | [23 empty] | 187
CLASSE VITESSE | Pour chaque microprélèvement, utiliser les codes SANDRE | [5 empty] | LEGENDE | [17 empty] | 188
PHASE | Affecter chaque microprélèvement à PhaseA, B, C (case vide interdite) | [5 empty] | CLASSE VITESSE (cm/s) | SANDRE | VITESSE | [15 empty] | 190
HAUTEUR D'EAU | Pour chaque microprélèvement, en cm | [5 empty] | v<5 | N1 | Nulle | [15 empty] | 191
COLMATAGE | Pour chaque microprélèvement, de 0 à 5 (0 = nul … 5 = très important) | [5 empty] | 25>v≥5 | N3 | Lente | [15 empty] | 192
STABILITE | Pour chaque microprélèvement, stabilité du substrat (Instable ou Stable) | [5 empty] | 75>v≥25 | N5 | Moyenne | [15 empty] | 194
NATURE VEGETATION | Pour chaque microprélèvement, nature de la végétation de recouvrement (selon protocole IBGN) | [5 empty] | v≥75 | N6 | Rapide | [15 empty] | 195
ABONDANCE VEGETATION | Pour chaque microprélèvement, abondance du recouvrement par la végétation de 0 à 5 (0 = nul … 5 = très important) | [23 empty] | 196
197
|  |  | obligatoire | obligatoire | obligatoire | facultatif | facultatif | facultatif | facultatif | facultatif | [14 empty] | 198
CODE STATION | DATE | MICROPRELEVEMENT | SUBSTRAT | CLASSE VITESSE | PHASE | HAUTEUR D'EAU | INTENSITE DU COLMATAGE | STABILITE | NATURE VEGETATION | ABONDANCE VEGETATION | [14 empty] | 199
6580822 | 2017-07-04 | P1 | S1 | N5 | PhA | [19 empty] | 200
6580822 | 2017-07-04 | P2 | S9 | N3 | PhA | [19 empty] | 201
6580822 | 2017-07-04 | P3 | S25 | N1 | PhA | [19 empty] | 202
6580822 | 2017-07-04 | P4 | S9 | N1 | PhA | [19 empty] | 203
6580822 | 2017-07-04 | P5 | S24 | N5 | PhB | [19 empty] | 204
6580822 | 2017-07-04 | P6 | S29 | N5 | PhB | [19 empty] | 207
6580822 | 2017-07-04 | P7 | S30 | N5 | PhB | [19 empty] | 208
6580822 | 2017-07-04 | P8 | S24 | N3 | PhB | [19 empty] | 209
6580822 | 2017-07-04 | P9 | S24 | N1 | PhC | [19 empty] | 210
6580822 | 2017-07-04 | P10 | S29 | N3 | PhC | [19 empty] | 212
6580822 | 2017-07-04 | P11 | S24 | N5 | PhC | [19 empty] | 213
6580822 | 2017-07-04 | P12 | S29 | N1 | PhC | [19 empty] | 215
216
Quantification de l'échantillon | [24 empty] | 218
220
LEGENDE | [24 empty] | 221
TAXON SANDRE | Libellé du taxon (Dénomination SANDRE) | [23 empty] | 222
CODE SANDRE | Code SANDRE du taxon (case vide interdite) | [23 empty] | 224
PHASE | Dénombrement des taxons prélevés dans chaque phase du plan d'échantillonnage | [23 empty] | 227
228
|  | facultatif | obligatoire | Dénombrement obligatoire par Bocal |  |  | Dénombrement par microprélèvement si tri en 12 listes (Facultatif) | [17 empty] | 230
CODE STATION | DATE | TAXON SANDRE | CODE SANDRE | PHASE A | PHASE B | PHASE C | MICROPRELEVEMENT P1 | MICROPRELEVEMENT P2 | MICROPRELEVEMENT P3 | MICROPRELEVEMENT P4 | MICROPRELEVEMENT P5 | MICROPRELEVEMENT P6 | MICROPRELEVEMENT P7 | MICROPRELEVEMENT P8 | MICROPRELEVEMENT P9 | MICROPRELEVEMENT P10 | MICROPRELEVEMENT P11 | MICROPRELEVEMENT P12 | [6 empty] | 231
6580822 | 2017-07-04 | leuctra | 69 | 45 | 22 | 71 | [18 empty] | 232
6580822 | 2017-07-04 | protonemura | 46 | 63 | 126 | 52 | [18 empty] | 233
6580822 | 2017-07-04 | perla | 164 |  | 10 | 6 | [18 empty] | 234
6580822 | 2017-07-04 | perlodidae | 127 |  |  | 1 | [18 empty] | 235
6580822 | 2017-07-04 | isoperla | 140 |  | 2 | [19 empty] | 236
6580822 | 2017-07-04 | glossosoma | 190 |  | 1 | [19 empty] | 237
6580822 | 2017-07-04 | hydropsyche | 212 | 2 | 37 | 8 | [18 empty] | 239
6580822 | 2017-07-04 | crunoecia | 309 | 1 | [20 empty] | 240
6580822 | 2017-07-04 | sf. limnephilinae | 3163 |  | 1 | [19 empty] | 241
6580822 | 2017-07-04 | odontocerum | 339 | 24 | 1 | 11 | [18 empty] | 244
6580822 | 2017-07-04 | philopotamus | 209 |  | 15 | 7 | [18 empty] | 245
6580822 | 2017-07-04 | tinodes | 245 |  |  | 1 | [18 empty] | 246
6580822 | 2017-07-04 | rhyacophila | 183 | 1 | 3 | [19 empty] | 247
6580822 | 2017-07-04 | sericostoma | 322 | 3 |  | 1 | [18 empty] | 248
6580822 | 2017-07-04 | baetis | 364 | 19 | 82 | 68 | [18 empty] | 249
6580822 | 2017-07-04 | caenis | 457 | 4 | 2 | 3 | [18 empty] | 250
6580822 | 2017-07-04 | ephemerella | 450 | 248 | 8 | 132 | [18 empty] | 252
6580822 | 2017-07-04 | ephemera | 502 | 9 |  | 1 | [18 empty] | 253
6580822 | 2017-07-04 | heptageniidae | 399 | 12 | 23 | [19 empty] | 254
6580822 | 2017-07-04 | ecdyonurus | 421 | 30 | 14 | 39 | [18 empty] | 255
6580822 | 2017-07-04 | electrogena | 3181 | 2 | 1 | [19 empty] | 256
6580822 | 2017-07-04 | rhithrogena | 404 |  | 1 | [19 empty] | 257
6580822 | 2017-07-04 | leptophlebiidae | 473 | 10 | 1 | [19 empty] | 258
6580822 | 2017-07-04 | habrophlebia | 491 | 2 |  | 1 | [18 empty] | 259
6580822 | 2017-07-04 | veliidae | 743 |  | 1 | [19 empty] | 260
6580822 | 2017-07-04 | Helichus = Pomatinus | 611 |  | 1 | [19 empty] | 263
6580822 | 2017-07-04 | sf. hydroporinae | 2393 | 18 |  | 5 | [18 empty] | 264
6580822 | 2017-07-04 | elmis | 618 | 51 | 9 | 24 | [18 empty] | 265
6580822 | 2017-07-04 | esolus | 619 | 9 | 6 | [19 empty] | 266
6580822 | 2017-07-04 | limnius | 623 | 6 | 3 | 4 | [18 empty] | 267
6580822 | 2017-07-04 | riolus | 625 | 93 | 2 | 113 | [18 empty] | 268
6580822 | 2017-07-04 | hydraena | 608 | 32 | 29 | 22 | [18 empty] | 269
6580822 | 2017-07-04 | hydrocyphon | 637 | 33 | 22 | 10 | [18 empty] | 270
6580822 | 2017-07-04 | athericidae | 838 | 88 | 55 | 39 | [18 empty] | 271
6580822 | 2017-07-04 | ceratopogonidae | 819 | 3 | 1 | 1 | [18 empty] | 272
6580822 | 2017-07-04 | chironomidae | 807 | 92 | 26 | 92 | [18 empty] | 277
6580822 | 2017-07-04 | dixidae | 793 | 1 | [20 empty] | 278
6580822 | 2017-07-04 | limoniidae | 757 |  |  | 2 | [18 empty] | 279
6580822 | 2017-07-04 | psychodidae | 783 | 4 |  | 1 | [18 empty] | 280
6580822 | 2017-07-04 | simuliidae | 801 |  | 2 | 6 | [18 empty] | 281
6580822 | 2017-07-04 | stratiomyidae | 824 | 3 | 1 | 1 | [18 empty] | 282
6580822 | 2017-07-04 | tipulidae | 753 | 1 | 1 | [19 empty] | 283
6580822 | 2017-07-04 | cordulegaster | 687 | 1 | [20 empty] | 284
6580822 | 2017-07-04 | gammaridae | 887 |  |  | 3 | [18 empty] | 285
6580822 | 2017-07-04 | gammarus | 892 | 18 | [20 empty] | 287
6580822 | 2017-07-04 | lymnaeidae | 998 |  |  | 2 | [18 empty] | 288
6580822 | 2017-07-04 | OLIGOCHETES=Oligochaeta | 933 | 126 | 21 | 30 | [18 empty] | 289
6580822 | 2017-07-04 | dugesiidae | 1055 | 1 | 3 | 2 | [18 empty] | 290
6580822 | 2017-07-04 | HYDRACARIENS=Hydracarina | 906 | 1 | 1 | 1 | [18 empty] | 291
6580822 | 2017-07-04 | [23 empty] | 292
6580822 | 2017-07-04 | [23 empty] | 294
6580822 | 2017-07-04 | [23 empty] | 295
6580822 | 2017-07-04 | [23 empty] | 296
6580822 | 2017-07-04 | [23 empty] | 298
6580822 | 2017-07-04 | [23 empty] | 299
6580822 | 2017-07-04 | [23 empty] | 300
6580822 | 2017-07-04 | [23 empty] | 301
6580822 | 2017-07-04 | [23 empty] | 305
6580822 | 2017-07-04 | [23 empty] | 306
6580822 | 2017-07-04 | [23 empty] | 307
6580822 | 2017-07-04 | [23 empty] | 308
6580822 | 2017-07-04 | [23 empty] | 309
6580822 | 2017-07-04 | [23 empty] | 311
6580822 | 2017-07-04 | [23 empty] | 312
6580822 | 2017-07-04 | [23 empty] | 313
6580822 | 2017-07-04 | [23 empty] | 314
6580822 | 2017-07-04 | [23 empty] | 315
6580822 | 2017-07-04 | [23 empty] | 316
6580822 | 2017-07-04 | [23 empty] | 317
6580822 | 2017-07-04 | [23 empty] | 318
6580822 | 2017-07-04 | [23 empty] | 319
6580822 | 2017-07-04 | [23 empty] | 320
6580822 | 2017-07-04 | [23 empty] | 322
6580822 | 2017-07-04 | [23 empty] | 323
6580822 | 2017-07-04 | [23 empty] | 324
6580822 | 2017-07-04 | [23 empty] | 325
6580822 | 2017-07-04 | [23 empty] | 326
6580822 | 2017-07-04 | [23 empty] | 328
6580822 | 2017-07-04 | [23 empty] | 329
6580822 | 2017-07-04 | [23 empty] | 330
6580822 | 2017-07-04 | [23 empty] | 331
6580822 | 2017-07-04 | [23 empty] | 332
6580822 | 2017-07-04 | [23 empty] | 333
6580822 | 2017-07-04 | [23 empty] | 334
6580822 | 2017-07-04 | [23 empty] | 335
6580822 | 2017-07-04 | [23 empty] | 336
6580822 | 2017-07-04 | [23 empty] | 338
6580822 | 2017-07-04 | [23 empty] | 339
6580822 | 2017-07-04 | [23 empty] | 340
6580822 | 2017-07-04 | [23 empty] | 342
6580822 | 2017-07-04 | [23 empty] | 343
6580822 | 2017-07-04 | [23 empty] | 345
6580822 | 2017-07-04 | [23 empty] | 346
6580822 | 2017-07-04 | [23 empty] | 347
6580822 | 2017-07-04 | [23 empty] | 350
6580822 | 2017-07-04 | [23 empty] | 351
6580822 | 2017-07-04 | [23 empty] | 352
6580822 | 2017-07-04 | [23 empty] | 356
6580822 | 2017-07-04 | [23 empty] | 357
6580822 | 2017-07-04 | [23 empty] | 358
6580822 | 2017-07-04 | [23 empty] | 359
6580822 | 2017-07-04 | [23 empty] | 364
6580822 | 2017-07-04 | [23 empty] | 365
6580822 | 2017-07-04 | [23 empty] | 366
6580822 | 2017-07-04 | [23 empty] | 367
6580822 | 2017-07-04 | [23 empty] | 368
6580822 | 2017-07-04 | [23 empty] | 369
6580822 | 2017-07-04 | [23 empty] | 370
6580822 | 2017-07-04 | [23 empty] | 373
6580822 | 2017-07-04 | [23 empty] | 374
6580822 | 2017-07-04 | [23 empty] | 376
6580822 | 2017-07-04 | [23 empty] | 377
6580822 | 2017-07-04 | [23 empty] | 378
6580822 | 2017-07-04 | [23 empty] | 380
6580822 | 2017-07-04 | [23 empty] | 381
6580822 | 2017-07-04 | [23 empty] | 383
6580822 | 2017-07-04 | [23 empty] | 384
6580822 | 2017-07-04 | [23 empty] | 385
6580822 | 2017-07-04 | [23 empty] | 387
6580822 | 2017-07-04 | [23 empty] | 388
6580822 | 2017-07-04 | [23 empty] | 389
6580822 | 2017-07-04 | [23 empty] | 390
6580822 | 2017-07-04 | [23 empty] | 391
6580822 | 2017-07-04 | [23 empty] | 394
6580822 | 2017-07-04 | [23 empty] | 395
6580822 | 2017-07-04 | [23 empty] | 397
6580822 | 2017-07-04 | [23 empty] | 398
6580822 | 2017-07-04 | [23 empty] | 400
6580822 | 2017-07-04 | [23 empty] | 401
6580822 | 2017-07-04 | [23 empty] | 402
6580822 | 2017-07-04 | [23 empty] | 404
6580822 | 2017-07-04 | [23 empty] | 420
6580822 | 2017-07-04 | [23 empty] | 421
6580822 | 2017-07-04 | [23 empty] | 425
6580822 | 2017-07-04 | [23 empty] | 427
6580822 | 2017-07-04 | [23 empty] | 431
6580822 | 2017-07-04 | [23 empty] | 434
6580822 | 2017-07-04 | [23 empty] | 439
6580822 | 2017-07-04 | [23 empty] | 440
6580822 | 2017-07-04 | [23 empty] | 443
6580822 | 2017-07-04 | [23 empty] | 444
6580822 | 2017-07-04 | [23 empty] | 445
6580822 | 2017-07-04 | [23 empty] | 446
6580822 | 2017-07-04 | [23 empty] | 447
6580822 | 2017-07-04 | [23 empty] | 448
6580822 | 2017-07-04 | [23 empty] | 450
6580822 | 2017-07-04 | [23 empty] | 451
6580822 | 2017-07-04 | [23 empty] | 452
6580822 | 2017-07-04 | [23 empty] | 454
6580822 | 2017-07-04 | [23 empty] | 455
6580822 | 2017-07-04 | [23 empty] | 457
6580822 | 2017-07-04 | [23 empty] | 458
6580822 | 2017-07-04 | [23 empty] | 459
6580822 | 2017-07-04 | [23 empty] | 461
6580822 | 2017-07-04 | [23 empty] | 462
6580822 | 2017-07-04 | [23 empty] | 464
466
468
469
471
474
475
476
477
478
481
482
483
485
489
491
493
494
496
497
501
502
503
505
506
508
509
510
513
514
515
516
518
519
520
521
523
525
526
528
529
531
532
533
534
535
536
537
538
545
546
547
548
549
550
551
552
553
554
555
556
557
560
561
562
563
565
568
573
576
578
579
580
581
582
583
592
595
597
599
601
602
604
606
608
609
611
612
613
615
616
617
618
619
620
621
622
623
624
625
626
627
629
630
632
633
635
636
637
638
639
640
641
643
644
645
646
647
649
650
651
652
654
655
657
658
659
660
661
663
664
665
666
667
668
670
671
672
673
674
675
676
677
679
680
682
683
684
686
687
688
691
692
693
694
695
697
698
699
702
703
704
705
706
712
713
716
718
719
720
721
722
723
724
725
726
727
728
730
731
732
733
734
735
737
738
739
740
741
742
743
744
745
747
749
752
753
754
755
757
759
763
765
767
768
771
773
774
783
785
789
790
791
793
794
795
796
797
800
801
806
807
809
810
813
816
818
819
820
821
822
823
824
827
828
829
831
832
834
835
836
837
838
839
840
841
843
844
845
846
847
848
849
853
854
855
856
858
860
861
862
865
866
867
868
870
871
872
873
874
875
878
879
880
881
882
883
885
888
889
892
895
897
898
902
906
908
909
910
911
912
913
914
915
916
917
918
919
920
923
924
925
926
927
928
929
930
932
933
934
937
938
939
940
942
943
944
945
949
952
954
955
958
959
960
961
966
967
968
969
970
971
972
974
978
979
982
986
989
990
992
993
994
996
997
999
1000
1001
1002
1004
1007
1008
1009
1010
1011
1012
1015
1016
1017
1018
1019
1020
1021
1022
1023
1024
1025
1026
1027
1028
1029
1030
1032
1033
1034
1036
1038
1039
1040
1041
1043
1044
1046
1047
1048
1050
1051
1055
1056
1057
1058
1059
1060
1061
1062
1064
1065
1066
1067
1068
1069
1070
1071
1072
1074
1076
1077
1081
1083
1085
1086
1087
1089
2027
2028
2266
2279
2290
2293
2302
2303
2307
2327
2328
2332
2333
2335
2336
2338
2339
2344
2346
2347
2351
2352
2358
2361
2365
2366
2367
2374
2379
2383
2391
2393
2394
2395
2396
2437
2473
2481
2501
2517
2595
2602
2611
2612
2615
2620
2622
2624
2626
2627
2630
2633
2643
2644
2645
2646
2649
2653
2654
2655
2656
2657
2658
2660
2664
2665
2666
2671
2674
2676
2678
2679
2682
2714
2715
2716
2717
2719
2722
2724
2725
2726
2731
2739
2748
2758
2759
2771
2858
2872
2878
2884
2885
2907
2909
2910
2919
2926
2944
2947
2948
2949
2950
2951
2952
2954
2955
2956
2960
2972
2974
2975
2977
2978
2980
2984
2985
3002
3006
3015
3016
3030
3031
3033
3045
3047
3048
3079
3080
3086
3087
3091
3092
3093
3094
3095
3096
3097
3098
3102
3103
3104
3106
3107
3108
3109
3110
3111
3115
3120
3121
3122
3126
3130
3131
3132
3133
3134
3136
3137
3142
3143
3144
3145
3146
3147
3149
3150
3151
3154
3156
3157
3159
3161
3162
3163
3164
3168
3171
3172
3173
3175
3176
3177
3178
3179
3180
3181
3183
3184
3186
3190
3191
3192
3193
3194
3197
3198
3199
3202
3203
3204
3205
3207
3211
3212
3213
3216
3297
4118
4202
4210
4224
4226
4334
5081
5082
5083
5084
5086
5088
5096
5097
5099
5112
5113
5114
5116
5118
5120
5121
5124
5127
5128
5129
5137
5138
5139
5140
5142
5144
5146
5147
5148
5149
5151
5162
5163
5164
5169
5170
5187
5188
5189
5190
5191
5194
5195
5196
5219
5221
5222
5224
5226
5227
5228
5229
5230
5231
5235
5236
5237
5241
5242
9773
9778
9784
9794
9813
10226
10252
19290
19301
20333
20344
20358
20361
20393
20396
20536
20537
20544
20557
20559
20560
20572
20575
20578
20579
20731
20756
Note on C87: ferreol: saisie semi-automatique des noms de taxons. Taper le début et les choix dans le menu déroulant est trié en conséquence
Note on D87: ferreol: saisie automatique du code sandre grace à la formule : =SI(C88="";"";RECHERCHEV(C88;'ref taxo sandre'!$A$2:$B$9022;2;FAUX)) réutilisation possible car la zone n'est pas protégée. Si le code sandre ne perticipe pas au calcul de l'I2M2, la case passe en rouge
Note on G23: Lambert II étendu
Note on H23: Lambert II étendu
Note on K23: Lambert II étendu
Note on L23: Lambert II étendu
Note on L24: Lambert II étendu
Note on M23: Lambert II étendu
Note on N23: Lambert II étendu

## ref taxo sandre
nom taxon utilisé dans la fiche | cd sandre | taxons I2M2 | nom latin taxon | statut | Date Creation Taxon. | Date Maj Taxon | Redacteur Fiche Taxon | Nom Commun Taxon | Auteur Taxon | Abr Taxonomique | Cd Theme Taxon | Taxon Parent | FLG
Aaptos | 29621 |  | Aaptos | Validé | 19-10-2011 | 21-10-201110:58:48 | IFREMER |  | Gray, 1867 | 13 | 3 | 29260 | FLG
Aaptos papillatus | 29727 |  | Aaptos papillatus | Validé | 24-10-2011 | 25-10-201108:04:07 | IFREMER |  | (Keller, 1880) | 15 | 3 | 29621 | FLG
Abgyra | 2899 |  | Abgyra | Validé | 17-10-1994 | 25-01-200816:46:57 | Conseil Supérieur de la Pêche |  |  | 13 | 3 | 836 | FLG
Abietinaria | 30121 |  | Abietinaria | Validé | 23-01-2012 | 27-01-201210:22:20 | IFREMER |  | Kirchenpauer, 1884 | 13 | 3 | 29269 | FLG
Abietinaria abietina | 30531 |  | Abietinaria abietina | Validé | 06-02-2012 | 10-02-201209:38:37 | IFREMER |  | (Linnaeus, 1758) | 15 | 3 | 30121 | FLG
Abiskomyia | 19194 |  | Abiskomyia | Validé | 06-10-2008 | 02-09-201115:35:27 | ONEMA |  |  | 13 | 3 | 813 | FLG
Ablabesmyia | 2781 |  | Ablabesmyia | Validé | 17-10-1994 | 01-08-201117:06:35 | Conseil Supérieur de la Pêche |  | Johannsen (1905) | 13 | 3 | 809 | FLG
Abludomelita | 23980 |  | Abludomelita | Validé | 16-12-2010 | 28-09-201115:15:00 | IFREMER |  | Karaman, 1981 | 13 | 3 | 23302 | FLG
Abludomelita gladiosa | 24010 |  | Abludomelita gladiosa | Validé | 10-01-2011 | 11-02-201108:26:23 | IFREMER |  | Bate, 1862 | 15 | 3 | 23980 | FLG
Abludomelita obtusata | 24011 |  | Abludomelita obtusata | Validé | 10-01-2011 | 11-02-201108:26:22 | IFREMER |  | Montagu, 1813 | 15 | 3 | 23980 | FLG
Abra | 21532 |  | Abra | Validé | 16-06-2010 | 15-10-201015:11:24 | DIREN Guyane |  | Lamarck, 1818 | 13 | 3 | 22696 | FLG
Abra aequalis | 21533 |  | Abra aequalis | Validé | 16-06-2010 | 06-10-201016:38:40 | DIREN Guyane |  | Say, 1822 | 15 | 3 | 21532 | FLG
Abra alba | 23490 |  | Abra alba | Validé | 26-10-2010 | 26-10-201009:58:59 | IFREMER |  | Wood W., 1802 | 15 | 3 | 21532 | FLG
Abra longicallus | 21534 |  | Abra longicallus | Validé | 16-06-2010 | 06-10-201016:38:16 | DIREN Guyane |  | Scacchi, 1835 | 15 | 3 | 21532 | FLG
Abra nitida | 24481 |  | Abra nitida | Validé | 21-02-2011 | 25-02-201109:37:27 | IFREMER |  | Müller O.F., 1776 | 15 | 3 | 21532 | FLG
Abra nuculiformis | 27394 |  | Abra nuculiformis | Gelé | 03-05-2011 | 20-06-201115:10:05 | SANDRE |  | Conrad, 1867 | 15 | 3 | 21532 | FLG
Abra ovata | 27418 |  | Abra ovata | Gelé | 03-05-2011 | 20-06-201115:10:10 | SANDRE |  | Philippi, 1836 | 15 | 3 | 21532 | FLG
Abra prismatica | 23491 |  | Abra prismatica | Validé | 26-10-2010 | 26-10-201009:59:50 | IFREMER |  | Montagu, 1808 | 15 | 3 | 21532 | FLG
Abra segmentum | 23509 |  | Abra segmentum | Validé | 26-10-2010 | 11-10-201109:25:43 | IFREMER |  | (Récluz, 1843) | 15 | 3 | 21532 | FLG
Abra tenuis | 23493 |  | Abra tenuis | Validé | 26-10-2010 | 26-10-201010:01:08 | IFREMER |  | Montagu, 1803 | 15 | 3 | 21532 | FLG
Abyssoninoe | 24482 |  | Abyssoninoe | Validé | 21-02-2011 | 28-09-201115:52:21 | IFREMER |  | Orensanz, 1990 | 13 | 3 | 24203 | FLG
Abyssoninoe hibernica | 30123 |  | Abyssoninoe hibernica | Validé | 23-01-2012 | 27-01-201210:22:19 | IFREMER |  | (Mc Intosh, 1903) | 15 | 3 | 24482 | FLG
Abyssoninoe scopa | 25036 |  | Abyssoninoe scopa | Validé | 17-03-2011 | 18-03-201115:19:37 | IFREMER |  | (Fauchald, 1974) sensu Miura, 1980 | 15 | 3 | 24482 | FLG
Acalcarella | 19250 |  | Acalcarella | Validé | 06-10-2008 | 06-10-200800:00:00 | ONEMA |  |  | 13 | 3 | 807 | FLG
Acamptocladius | 19184 |  | Acamptocladius | Validé | 06-10-2008 | 29-08-201108:41:11 | ONEMA |  |  | 13 | 3 | 813 | FLG
Acanthagrion | 21535 |  | Acanthagrion | Validé | 16-06-2010 | 15-10-201015:10:51 | DIREN Guyane |  | Selys, 1876 | 13 | 3 | 22174 | FLG
Acanthagrion apicale | 21536 |  | Acanthagrion apicale | Validé | 16-06-2010 | 30-09-201015:02:46 | DIREN Guyane |  | Selys, 1876 | 15 | 3 | 21535 | FLG
Acanthagrion ascendens | 21537 |  | Acanthagrion ascendens | Validé | 16-06-2010 | 30-09-201015:04:04 | DIREN Guyane |  | Calvert, 1909 | 15 | 3 | 21535 | FLG
Acanthagrion indefensum | 21538 |  | Acanthagrion indefensum | Validé | 16-06-2010 | 30-09-201015:00:13 | DIREN Guyane |  | Williamson, 1916 | 15 | 3 | 21535 | FLG
Acanthagrion inexpectum | 21539 |  | Acanthagrion inexpectum | Validé | 16-06-2010 | 30-09-201015:06:24 | DIREN Guyane |  | Léonard, 1977 | 15 | 3 | 21535 | FLG
Acanthagrion luteum | 27365 |  | Acanthagrion luteum | Gelé | 03-05-2011 | 20-06-201115:09:59 | SANDRE |  | Racenis, 1958 | 15 | 3 | 21535 | FLG
Acanthagrion minutum | 21540 |  | Acanthagrion minutum | Validé | 16-06-2010 | 30-09-201015:00:48 | DIREN Guyane |  | Léonard, 1977 | 15 | 3 | 21535 | FLG
Acanthagrion rubrifrons | 21541 |  | Acanthagrion rubrifrons | Validé | 16-06-2010 | 30-09-201015:01:30 | DIREN Guyane |  | Léonard, 1977 | 15 | 3 | 21535 | FLG
Acanthallagma | 21542 |  | Acanthallagma | Validé | 16-06-2010 | 15-10-201015:10:20 | DIREN Guyane |  | Williamson and Williamson, 1924 | 13 | 3 | 22174 | FLG
Acanthallagma luteum | 21543 |  | Acanthallagma luteum | Validé | 16-06-2010 | 30-09-201015:02:09 | DIREN Guyane |  | Williamson, 1924 | 15 | 3 | 21542 | FLG
Acanthocardia | 3620 |  | Acanthocardia | Validé | 05-08-1999 | 25-08-201109:00:48 | IFREMER | Acanthocardia | Gray, 1851 | 13 | 3 | 3469 | FLG
Acanthocardia (Rudicardium) tuberculata | 27281 |  | Acanthocardia (Rudicardium) tuberculata | Gelé | 03-05-2011 | 20-06-201115:09:41 | SANDRE |  | (Linnaeus, 1758) | 15 | 3 | 3620 | FLG
Acanthocardia aculeata | 4187 |  | Acanthocardia aculeata | Validé | 18-08-1999 | 21-07-201013:55:02 | IFREMER | Cardium | (Linnaeus, 1758) | 15 | 3 | 3620 | FLG
Acanthocardia echinata | 3621 |  | Acanthocardia echinata | Validé | 05-08-1999 | 25-08-201109:00:52 | IFREMER | Cardium | (Linnaeus, 1758) | 15 | 3 | 3620 | FLG
Acanthocardia paucicostata | 22861 |  | Acanthocardia paucicostata | Validé | 23-07-2010 | 23-07-201010:29:19 | IFREMER |  | (Sowerby G.B. II, 1841) | 15 | 3 | 3620 | FLG
Acanthocardia paucicostatum | 27282 |  | Acanthocardia paucicostatum | Gelé | 03-05-2011 | 20-06-201115:09:43 | SANDRE |  |  | 15 | 3 | 3620 | FLG
Acanthocardia tuberculata | 4186 |  | Acanthocardia tuberculata | Validé | 18-08-1999 | 17-08-201109:11:59 | IFREMER | Cardium | (Linnaeus, 1758) | 15 | 3 | 3620 | FLG
Acanthochitona | 25393 |  | Acanthochitona | Validé | 04-04-2011 | 29-08-201108:43:36 | IFREMER |  | Gray, 1821 | 13 | 3 | 25292 | FLG
Acanthochitona crinita | 25440 |  | Acanthochitona crinita | Validé | 13-04-2011 | 29-04-201108:27:00 | IFREMER |  | Pennant, 1777 | 15 | 3 | 25393 | FLG
Acanthochitona fascicularis | 29194 |  | Acanthochitona fascicularis | Validé | 12-10-2011 | 17-10-201109:41:19 | IFREMER |  | Linnaeus, 1767 | 15 | 3 | 25393 | FLG
Acanthochitonidae | 25292 |  | Acanthochitonidae | Validé | 28-03-2011 | 01-09-201117:11:38 | IFREMER |  | Pilsbry, 1893 | 10 | 3 | 24483 | FLG
Acanthochitonina | 24483 |  | Acanthochitonina | Validé | 21-02-2011 | 28-09-201115:52:32 | IFREMER |  | Bergenhayn, 1930 | 8 | 3 | 24235 | FLG
Acanthocnema | 2941 |  | Acanthocnema | Validé | 17-10-1994 | 02-08-201110:38:50 | Conseil Supérieur de la Pêche |  | Becker (1894) | 13 | 3 | 846 | FLG
Acanthocyclops | 3782 |  | Acanthocyclops | Validé | 06-08-1999 | 20-01-201212:54:22 | IFREMER | Acanthocyclops | Kiefer, 1927 | 13 | 3 | 23142 | FLG
Acanthocyclops robustus | 3783 |  | Acanthocyclops robustus | Validé | 06-08-1999 | 20-01-201212:54:12 | IFREMER | Acanthocyclops robustus | Sars, 1863 | 15 | 3 | 3782 | FLG
Acanthodoris | 29273 |  | Acanthodoris | Validé | 12-10-2011 | 17-10-201109:41:35 | IFREMER |  | Gray, 1850 | 13 | 3 | 24781 | FLG
Acanthodoris pilosa | 29642 |  | Acanthodoris pilosa | Validé | 19-10-2011 | 21-10-201110:58:31 | IFREMER |  | (Abildgaard in Müller, 1789) | 15 | 3 | 29273 | FLG
Acanthomysis | 4325 |  | Acanthomysis | Validé | 20-08-1999 | 20-01-201212:04:10 |  |  | Czerniavsky, 1882 | 13 | 3 | 4324 | FLG
Acanthomysis longicornis | 4326 |  | Acanthomysis longicornis | Validé | 20-08-1999 | 20-01-201212:03:58 |  |  | (Milne-Edwards, 1837) | 15 | 3 | 4325 | FLG
Acar | 21544 |  | Acar | Validé | 16-06-2010 | 02-12-201114:59:23 | DIREN Guyane |  | Gray, 1857 | 13 | 3 | 21630 | FLG
Acar domingensis | 21545 |  | Acar domingensis | Validé | 16-06-2010 | 30-09-201010:32:05 | DIREN Guyane |  | Lamarck, 1819 | 15 | 3 | 21544 | FLG
Acartia | 3667 |  | Acartia | Validé | 06-08-1999 | 20-01-201213:09:05 | IFREMER | Acartia | Dana, 1846 | 13 | 3 | 3666 | FLG
Acartia (Acanthacartia) bifilosa | 31777 |  | Acartia (Acanthacartia) bifilosa | Validé | 19-09-2012 | 21-09-201213:07:21 | SANDRE |  | (Giesbrecht, 1881) | 15 | 3 | 3667 | FLG
Acartia (Acanthacartia) tonsa | 31781 |  | Acartia (Acanthacartia) tonsa | Validé | 19-09-2012 | 21-09-201213:06:43 | SANDRE |  | Dana, 1849 | 15 | 3 | 3667 | FLG
Acartia (Acartiura) clausi | 31778 |  | Acartia (Acartiura) clausi | Validé | 19-09-2012 | 21-09-201213:07:06 | SANDRE |  | Giesbrecht, 1889 | 15 | 3 | 3667 | FLG
Acartia (Acartiura) discaudata | 31779 |  | Acartia (Acartiura) discaudata | Validé | 19-09-2012 | 21-09-201213:07:03 | SANDRE |  | (Giesbrecht, 1881) | 15 | 3 | 3667 | FLG
Acartia (Acartiura) longiremis | 31780 |  | Acartia (Acartiura) longiremis | Validé | 19-09-2012 | 21-09-201213:06:48 | SANDRE |  | (Lilljeborg, 1853) | 15 | 3 | 3667 | FLG
Acartia bifilosa | 3668 |  | Acartia bifilosa | Gelé | 06-08-1999 | 21-09-201212:54:28 | IFREMER | Acartia bifilosa | (Giesbrecht, 1881) | 15 | 3 | 3667 | FLG
Acartia clausi | 3669 |  | Acartia clausi | Gelé | 06-08-1999 | 21-09-201212:54:17 | IFREMER | Acartia clausi | Giesbrecht, 1889 | 15 | 3 | 3667 | FLG
Acartia discaudata | 3670 |  | Acartia discaudata | Gelé | 06-08-1999 | 21-09-201212:54:06 | IFREMER | Acartia discaudata | (Giesbrecht, 1881) | 15 | 3 | 3667 | FLG
Acartia grani | 3671 |  | Acartia grani | Gelé | 06-08-1999 | 10-02-201210:13:40 | IFREMER |  | Sars G.O., 1904 | 15 | 3 | 3667 | FLG
Acartia longiremis | 3672 |  | Acartia longiremis | Gelé | 06-08-1999 | 21-09-201212:53:52 | IFREMER | Acartia longiremis | (Lilljeborg, 1853) | 15 | 3 | 3667 | FLG
Acartia tonsa | 3673 |  | Acartia tonsa | Gelé | 06-08-1999 | 21-09-201212:53:38 | IFREMER | Acartia tonsa | Dana, 1849 | 15 | 3 | 3667 | FLG
Acartiidae | 3666 |  | Acartiidae | Validé | 06-08-1999 | 20-01-201213:09:15 | IFREMER | Acartiidae | Sars G.O., 1903 | 10 | 3 | 3665 | FLG
Acentrella | 5151 | 5151 | Acentrella | Validé | 19-08-2005 | 02-08-201110:38:53 | Jean MENY | Acentrella | Bengtsson (1912) | 13 | 3 | 363 | FLG
Acentrella lapponica | 25547 |  | Acentrella lapponica | Gelé | 03-05-2011 | 12-05-201109:44:55 | SANDRE |  | Bengtsson, 1912 | 15 | 3 | 5151 | FLG
Acentrella sinaica | 378 | 378 | Acentrella sinaica | Validé | 01-01-1994 | 21-09-201212:02:39 | Conseil Supérieur de la Pêche |  | Bogoescu, 1931 | 15 | 3 | 5151 | FLG
Acentria | 5127 | 5127 | Acentria | Validé | 13-01-2005 | 02-08-201110:38:56 | F. GIFFARD |  | Stephens (1829) | 13 | 3 | 2947 | FLG
Acentria ephemerella | 5128 | 5128 | Acentria ephemerella | Validé | 13-01-2005 | 09-06-200816:17:55 | F. GIFFARD |  |  | 15 | 3 | 5127 | FLG
Acentria nivea | 25537 |  | Acentria nivea | Gelé | 03-05-2011 | 12-05-201109:44:58 | SANDRE |  | Olivier, 1791 | 15 | 3 | 5127 | FLG
Acentropidae | 851 |  | Acentropidae | Gelé | 01-01-1994 | 09-06-200816:35:09 | Conseil Supérieur de la Pêche | Acentropidés |  | 10 | 3 | 849 | FLG
Acentropus | 2945 |  | Acentropus | Gelé | 17-10-1994 | 12-05-201109:50:26 | Conseil Supérieur de la Pêche |  | Curtis, 1834 | 13 | 3 | 851 | FLG
Acentropus niveus | 2946 |  | Acentropus niveus | Gelé | 17-10-1994 | 12-05-201109:50:22 | Conseil Supérieur de la Pêche |  | (Olivier, 1791) | 15 | 3 | 2945 | FLG
Achaeta | 19235 |  | Achaeta | Validé | 06-10-2008 | 06-10-200800:00:00 | ONEMA |  |  | 13 | 3 | 940 | FLG
Achaeta affinis | 20356 |  | Achaeta affinis | Validé | 16-03-2009 | 16-03-200915:21:05 | Laboratoire d'Hydrologie et de Géochimie de Sbg |  | Nielsen et Christensen (1959) | 15 | 3 | 19235 | FLG
Achaeta eiseni | 19367 |  | Achaeta eiseni | Validé | 06-10-2008 | 06-10-200800:00:00 | ONEMA |  |  | 15 | 3 | 19235 | FLG
Achaeta littoralis | 19368 |  | Achaeta littoralis | Validé | 06-10-2008 | 06-10-200800:00:00 | ONEMA |  |  | 15 | 3 | 19235 | FLG
Achaeta vesiculata | 20357 |  | Achaeta vesiculata | Validé | 16-03-2009 | 16-03-200915:21:47 | Laboratoire d'Hydrologie et de Géochimie de Sbg |  | Nielsen et Christensen (1959) | 15 | 3 | 19235 | FLG
Achaeta vesiculata | 20366 |  | Achaeta vesiculata | Gelé | 16-03-2009 | 03-09-201015:38:44 | Laboratoire d'Hydrologie et de Géochimie de Sbg |  | Nielsen et Christensen (1959) | 15 | 3 | 19235 | FLG
Achaeus | 3985 |  | Achaeus | Validé | 10-08-1999 | 20-01-201212:28:50 | IFREMER | Achaeus | Leach, 1817 | 13 | 3 | 3984 | FLG
Achaeus cranchii | 3986 |  | Achaeus cranchii | Validé | 10-08-1999 | 20-01-201212:28:39 | IFREMER | Achaeus cranchii | Leach, 1817 | 15 | 3 | 3985 | FLG
Achaeus gracilis | 3987 |  | Achaeus gracilis | Validé | 10-08-1999 | 20-01-201212:28:30 | IFREMER | Achaeus gracilis | O. G. Costa, 1839 | 15 | 3 | 3985 | FLG
Achelata | 29644 |  | Achelata | Validé | 19-10-2011 | 21-10-201110:58:30 | IFREMER |  | Scholtz & R ichter, 1995 | 17 | 3 | 29157 | FLG
Achelia | 29471 |  | Achelia | Validé | 12-10-2011 | 18-10-201114:48:05 | IFREMER |  | Hodge, 1864 | 13 | 3 | 25442 | FLG
Achelia echinata | 29635 |  | Achelia echinata | Validé | 19-10-2011 | 21-10-201110:58:29 | IFREMER |  | Hodge, 1864 | 15 | 3 | 29471 | FLG
Achelia laevis | 29631 |  | Achelia laevis | Validé | 19-10-2011 | 21-10-201110:57:58 | IFREMER |  | Hodge, 1864 | 15 | 3 | 29471 | FLG
Aciculata | 4234 |  | Aciculata | Validé | 19-08-1999 | 06-10-201013:40:57 | IFREMER | Aciculata |  | 5 | 3 | 4076 | FLG
Acidostoma | 24013 |  | Acidostoma | Validé | 10-01-2011 | 28-09-201115:17:54 | IFREMER |  | Lilljeborg, 1865 | 13 | 3 | 23791 | FLG
Acidostoma obesum | 24485 |  | Acidostoma obesum | Validé | 21-02-2011 | 25-02-201109:37:26 | IFREMER |  | Bate & Westwood, 1861 | 15 | 3 | 24013 | FLG
Aciliini | 21546 |  | Aciliini | Validé | 16-06-2010 | 16-06-201010:34:25 | DIREN Guyane |  | Thomson, 1867 | 12 | 3 | 527 | FLG
Acilius | 567 |  | Acilius | Validé | 01-01-1994 | 21-09-201211:39:44 | Conseil Supérieur de la Pêche |  | Leach, 1817 | 13 | 3 | 2396 | FLG
Aclididae | 29466 |  | Aclididae | Validé | 12-10-2011 | 18-10-201114:48:13 | IFREMER |  | G. O. Sars, 1878 | 10 | 3 | 22018 | FLG
Aclis | 29614 |  | Aclis | Validé | 19-10-2011 | 21-10-201110:57:47 | IFREMER |  | Lovèn, 1846 | 13 | 3 | 29466 | FLG
Aclis gulsonae | 29749 |  | Aclis gulsonae | Validé | 24-10-2011 | 25-10-201108:04:05 | IFREMER |  | (Clark W., 1850) | 15 | 3 | 29614 | FLG
Acmaea | 24486 |  | Acmaea | Validé | 21-02-2011 | 28-09-201115:52:51 | IFREMER |  | Eschscholtz, 1833 | 13 | 3 | 24014 | FLG
Acmaea virginea | 25693 |  | Acmaea virginea | Gelé | 03-05-2011 | 12-05-201109:44:12 | SANDRE |  | (Müller O.F., 1776) | 15 | 3 | 22757 | FLG
Acmaeidae | 24014 |  | Acmaeidae | Validé | 10-01-2011 | 11-02-201108:26:22 | IFREMER |  | Carpenter, 1857 | 10 | 3 | 22533 | FLG
Acoela | 23265 |  | Acoela | Validé | 25-10-2010 | 25-10-201009:53:51 | IFREMER |  |  | 7 | 3 | 3325 | FLG
Acoetidae | 31132 |  | Acoetidae | Validé | 29-03-2012 | 06-04-201212:35:59 | IFREMER |  | Kinberg, 1856 | 10 | 3 | 24043 | FLG
Acostatrichia | 23138 |  | Acostatrichia | Validé | 03-08-2010 | 26-10-201015:39:49 | DIREN Guyane |  | Mosely, 1939 | 13 | 3 | 23061 | FLG
Acricotopus | 2800 |  | Acricotopus | Validé | 17-10-1994 | 02-08-201110:39:05 | Conseil Supérieur de la Pêche |  | Kieffer (1921) | 13 | 3 | 813 | FLG
Acrocirridae | 29476 |  | Acrocirridae | Validé | 12-10-2011 | 18-10-201114:48:13 | IFREMER |  | Banse, 1969 | 10 | 3 | 23247 | FLG
Acrocnida | 24487 |  | Acrocnida | Validé | 21-02-2011 | 28-09-201115:53:00 | IFREMER |  | Gislén, 1926 | 13 | 3 | 24027 | FLG
Acrocnida brachiata | 25038 |  | Acrocnida brachiata | Validé | 17-03-2011 | 01-09-201117:23:33 | IFREMER |  | (Montagu, 1804) | 15 | 3 | 24487 | FLG
Acroechinoidea | 30124 |  | Acroechinoidea | Validé | 23-01-2012 | 27-01-201210:22:19 | IFREMER |  | Smith, 1981 | 18 | 3 | 23547 | FLG
Acroloxidae | 1032 | 1032 | Acroloxidae | Validé | 01-01-1994 | 25-01-200816:46:57 | Conseil Supérieur de la Pêche | Acroloxidés |  | 10 | 3 | 5123 | FLG
Acroloxus | 1033 | 1033 | Acroloxus | Validé | 01-01-1994 | 25-01-200816:46:57 | Conseil Supérieur de la Pêche |  |  | 13 | 3 | 1032 | FLG
Acroloxus lacustris | 1034 | 1034 | Acroloxus lacustris | Validé | 01-01-1994 | 02-08-201110:39:09 | Conseil Supérieur de la Pêche |  | (Linnaeus, 1758) | 15 | 3 | 1033 | FLG
Acropsilus | 2902 |  | Acropsilus | Validé | 17-10-1994 | 02-08-201110:39:12 | Conseil Supérieur de la Pêche |  | Mik (1878) | 13 | 3 | 836 | FLG
Acteocina | 21547 |  | Acteocina | Validé | 16-06-2010 | 15-10-201015:09:10 | DIREN Guyane |  | Gray, 1847 | 13 | 3 | 21874 | FLG
Acteocina bullata | 21548 |  | Acteocina bullata | Validé | 16-06-2010 | 06-10-201015:22:17 | DIREN Guyane |  | Kiener, 1834 | 15 | 3 | 21547 | FLG
Acteocina candei | 21549 |  | Acteocina candei | Validé | 16-06-2010 | 06-10-201015:21:48 | DIREN Guyane |  | d'Orbigny, 1841 | 15 | 3 | 21547 | FLG
Acteocina conspicua | 31261 |  | Acteocina conspicua | Validé | 06-06-2012 | 19-06-201211:04:02 | IFREMER |  | (Preston, 1908) | 15 | 3 | 21547 | FLG
Acteon | 23981 |  | Acteon | Validé | 16-12-2010 | 28-09-201115:15:10 | IFREMER |  | Montfort, 1810 | 13 | 3 | 23218 | FLG
Acteon tornatilis | 24015 |  | Acteon tornatilis | Validé | 10-01-2011 | 11-02-201108:26:22 | IFREMER |  | Linnaeus, 1758 | 15 | 3 | 23981 | FLG
Acteonidae | 23218 |  | Acteonidae | Validé | 22-10-2010 | 11-10-201108:55:22 | IFREMER |  | Orbigny, 1842 | 10 | 3 | 21550 | FLG
Acteonoidea | 21550 |  | Acteonoidea | Validé | 16-06-2010 | 16-06-201010:38:38 | DIREN Guyane |  |  | 9 | 3 | 965 | FLG
Actinia | 24489 |  | Actinia | Validé | 21-02-2011 | 28-09-201115:53:09 | IFREMER |  | Linnaeus, 1767 | 13 | 3 | 23982 | FLG
Actinia equina | 25040 |  | Actinia equina | Validé | 17-03-2011 | 01-09-201117:23:24 | IFREMER |  | (Linnaeus, 1758) | 15 | 3 | 24489 | FLG
Actiniaria | 23258 |  | Actiniaria | Validé | 25-10-2010 | 19-06-201210:01:49 | IFREMER | Anémones |  | 7 | 3 | 22953 | FLG
Actiniidae | 23982 |  | Actiniidae | Validé | 16-12-2010 | 23-04-201211:06:29 | IFREMER |  | Rafinesque, 1815 | 10 | 3 | 23258 | FLG
Actinopyga | 30534 |  | Actinopyga | Validé | 06-02-2012 | 10-02-201209:38:50 | IFREMER |  | Bronn, 1860 | 13 | 3 | 23757 | FLG
Actinopyga mauritiana | 30742 |  | Actinopyga mauritiana | Validé | 15-02-2012 | 17-02-201211:30:04 | IFREMER |  | (Quoy & Gaimard, 1834) | 15 | 3 | 30534 | FLG
Actinothoe | 29465 |  | Actinothoe | Validé | 12-10-2011 | 18-10-201114:48:14 | IFREMER |  | Fischer, 1889 | 13 | 3 | 23923 | FLG
Actinothoe sphyrodeta | 29618 |  | Actinothoe sphyrodeta | Validé | 19-10-2011 | 21-10-201110:57:57 | IFREMER |  | (Gosse, 1858) | 15 | 3 | 29465 | FLG
Aculifera | 30126 |  | Aculifera | Validé | 23-01-2012 | 27-01-201210:22:17 | IFREMER |  | Hatscheck, 1891 | 2 | 3 | 965 | FLG
Adamsia | 25441 |  | Adamsia | Validé | 13-04-2011 | 29-04-201108:27:00 | IFREMER |  | Forbes, 1840 | 13 | 3 | 23759 | FLG
Adamsia carciniopados | 29467 |  | Adamsia carciniopados | Validé | 12-10-2011 | 18-10-201114:48:14 | IFREMER |  | (Otto, 1823) | 15 | 3 | 25441 | FLG
Adebrotus | 23170 |  | Adebrotus | Validé | 03-08-2010 | 03-08-201010:14:37 | DIREN Guyane |  | Lugo-Ortiz & McCafferty, 1995 | 13 | 3 | 21672 | FLG
Adelphomyia | 3171 | 3171 | Adelphomyia | Validé | 07-04-1997 | 02-08-201110:39:19 | DIREN AQUITAINE |  | Bergroth, 1891 | 13 | 3 | 757 | FLG
Adelphotectonica | 21551 |  | Adelphotectonica | Validé | 16-06-2010 | 02-12-201114:59:13 | DIREN Guyane |  | Bieler, 1987 | 13 | 3 | 21627 | FLG
Adelphotectonica uruguaya | 21552 |  | Adelphotectonica uruguaya | Validé | 16-06-2010 | 30-09-201010:36:03 | DIREN Guyane |  | Carcelles, 1953 | 15 | 3 | 21551 | FLG
Adephaga | 9820 |  | Adephaga | Validé | 09-06-2008 | 29-08-201108:35:20 | Office de l’eau Réunion |  | Schellenberg, 1806 | 8 | 3 | 511 | FLG
Adicella | 320 | 320 | Adicella | Validé | 01-01-1994 | 02-08-201110:39:23 | Conseil Supérieur de la Pêche |  | McLachlan, 1877 | 13 | 3 | 310 | FLG
Adicella filicornis | 2373 |  | Adicella filicornis | Validé | 17-10-1994 | 25-01-200816:46:57 | Conseil Supérieur de la Pêche |  |  | 15 | 3 | 320 | FLG
Adicella reducta | 2374 | 2374 | Adicella reducta | Validé | 17-10-1994 | 25-01-200816:46:57 | Conseil Supérieur de la Pêche |  |  | 15 | 3 | 320 | FLG
Adrana | 21553 |  | Adrana | Validé | 16-06-2010 | 15-10-201015:07:59 | DIREN Guyane |  | Adams and Adams, 1858 | 13 | 3 | 22455 | FLG
Adrana gloriosa | 21554 |  | Adrana gloriosa | Validé | 16-06-2010 | 30-09-201010:35:12 | DIREN Guyane |  | A. Adams, 1855 | 15 | 3 | 21553 | FLG
Adrana patagonica | 21555 |  | Adrana patagonica | Validé | 16-06-2010 | 30-09-201010:34:24 | DIREN Guyane |  | d'Orbigny, 1846 | 15 | 3 | 21553 | FLG
Adrana tellinoides | 21556 |  | Adrana tellinoides | Validé | 16-06-2010 | 30-09-201010:33:38 | DIREN Guyane |  | G. B. Sowerby I, 1823 | 15 | 3 | 21553 | FLG
Adreus | 30127 |  | Adreus | Validé | 23-01-2012 | 27-01-201210:22:16 | IFREMER |  | Gray, 1867 | 13 | 3 | 29417 | FLG
Adreus fascicularis | 30533 |  | Adreus fascicularis | Validé | 06-02-2012 | 10-02-201209:38:58 | IFREMER |  | (Bowerbank, 1866) | 15 | 3 | 30127 | FLG
Aedes | 798 |  | Aedes | Validé | 01-01-1994 | 25-01-200816:46:57 | Jean-Luc MATTE |  |  | 13 | 3 | 4118 | FLG
Aegidae | 31131 |  | Aegidae | Validé | 29-03-2012 | 06-04-201212:35:55 | IFREMER |  | White, 1850 | 10 | 3 | 4321 | FLG
Aeginidae | 4522 |  | Aeginidae | Validé | 23-08-1999 | 23-04-201211:09:06 |  | Aeginidés | Gegenbauer, 1857 | 10 | 3 | 23830 | FLG
Aelosomatidae | 19393 |  | Aelosomatidae | Gelé | 06-10-2008 | 07-10-200818:03:54 | ONEMA |  |  | 10 | 3 | 933 | FLG
Aeolagrion | 21557 |  | Aeolagrion | Validé | 16-06-2010 | 15-10-201015:07:25 | DIREN Guyane |  | Williamson, 1917 | 13 | 3 | 22646 | FLG
Aeolagrion argenteolineatum | 27366 |  | Aeolagrion argenteolineatum | Gelé | 03-05-2011 | 20-06-201115:09:59 | SANDRE |  | (Foerster, 1906) | 15 | 3 | 21557 | FLG
Aeolagrion dorsale | 21558 |  | Aeolagrion dorsale | Validé | 16-06-2010 | 30-09-201015:04:36 | DIREN Guyane |  | Burmeister, 1839 | 15 | 3 | 21557 | FLG
Aeolidida | 25293 |  | Aeolidida | Validé | 28-03-2011 | 29-03-201108:10:40 | IFREMER |  |  | 17 | 3 | 25117 | FLG
Aeolidioidea | 24016 |  | Aeolidioidea | Validé | 10-01-2011 | 28-09-201115:18:03 | IFREMER |  | Gray, 1827 | 9 | 3 | 22460 | FLG
Aequipecten | 4559 |  | Aequipecten | Validé | 24-08-1999 | 25-06-201009:34:39 |  | Aequipecten | P. Fischer, 1886 | 13 | 3 | 3587 | FLG
Aequipecten gibbus | 27388 |  | Aequipecten gibbus | Gelé | 03-05-2011 | 20-06-201115:10:04 | SANDRE |  | (Linnaeus, 1758) | 15 | 3 | 21643 | FLG
Aequipecten linki | 21559 |  | Aequipecten linki | Validé | 16-06-2010 | 16-06-201010:43:59 | DIREN Guyane |  | Dall, 1906 | 15 | 3 | 4559 | FLG
Aequipecten opercularis | 4560 |  | Aequipecten opercularis | Validé | 24-08-1999 | 20-01-201211:37:22 | IFREMER |  | (Linnaeus, 1758) | 15 | 3 | 4559 | FLG
Aequorea | 4462 |  | Aequorea | Validé | 23-08-1999 | 23-04-201211:13:01 |  |  | Péron & Lesueur, 1810 | 13 | 3 | 4461 | FLG
Aequorea aequorea | 4463 |  | Aequorea aequorea | Gelé | 23-08-1999 | 17-02-201211:37:54 | IFREMER |  | (Forsskal, 1775) | 15 | 3 | 4462 | FLG
Aequorea forskalea | 30767 |  | Aequorea forskalea | Validé | 15-02-2012 | 17-02-201211:24:04 | IFREMER |  | (Forskål, 1775) | 15 | 3 | 4462 | FLG
Aequorea vitrina | 4464 |  | Aequorea vitrina | Validé | 23-08-1999 | 20-01-201211:48:11 | IFREMER |  | Gosse, 1853 | 15 | 3 | 4462 | FLG
Aequoreidae | 4461 |  | Aequoreidae | Validé | 23-08-1999 | 23-04-201211:13:13 |  | Aequoreidés | Eschscholtz, 1829 | 10 | 3 | 23279 | FLG
Aeschna amazili | 27259 |  | Aeschna amazili | Gelé | 03-05-2011 | 20-06-201115:09:38 | SANDRE |  | Burmeister, 1839 | 15 | 3 | 675 | FLG
Aeschna caerulea | 2631 |  | Aeschna caerulea | Validé | 17-10-1994 | 09-06-200815:52:26 | Conseil Supérieur de la Pêche | Aeschne azurée |  | 15 | 3 | 674 | FLG
Aeschna cyanea | 2632 |  | Aeschna cyanea | Validé | 17-10-1994 | 25-01-200816:46:57 | Conseil Supérieur de la Pêche | Aeschne bleue | (Müller, 1764) | 15 | 3 | 674 | FLG
Aeschna isosceles | 2634 |  | Aeschna isosceles | Validé | 17-10-1994 | 09-06-200815:58:12 | Conseil Supérieur de la Pêche | Aeschne isocèle | (Müller, 1767) | 15 | 3 | 674 | FLG
Aeschna juncea | 2635 |  | Aeschna juncea | Validé | 17-10-1994 | 25-01-200816:46:57 | Conseil Supérieur de la Pêche | Aeschne des joncs | (Linnaeus, 1758) | 15 | 3 | 674 | FLG
Aeschna mixta | 2636 |  | Aeschna mixta | Validé | 17-10-1994 | 25-01-200816:46:57 | Conseil Supérieur de la Pêche | Aeschne mixte | (Latreille, 1805) | 15 | 3 | 674 | FLG
Aeschna subarctica | 2637 |  | Aeschna subarctica | Validé | 17-10-1994 | 25-01-200816:46:57 | Conseil Supérieur de la Pêche |  |  | 15 | 3 | 674 | FLG
Aeschna subarctica elisabethae | 2638 |  | Aeschna subarctica elisabethae | Validé | 17-10-1994 | 25-01-200816:46:57 | Conseil Supérieur de la Pêche | Aeschne subarctique | (Djakonov, 1922) | 16 | 3 | 2637 | FLG
Aeschnosoma | 21560 |  | Aeschnosoma | Validé | 16-06-2010 | 15-10-201015:06:49 | DIREN Guyane |  | Selys, 1870 | 13 | 3 | 21825 | FLG
Aeschnosoma elegans | 21561 |  | Aeschnosoma elegans | Validé | 16-06-2010 | 06-10-201014:20:24 | DIREN Guyane |  | Bates in Selys, 1871 | 15 | 3 | 21560 | FLG
Aeschnosoma forcipula | 21562 |  | Aeschnosoma forcipula | Validé | 16-06-2010 | 06-10-201014:20:55 | DIREN Guyane |  | Hagen in Selys,1871 | 15 | 3 | 21560 | FLG
Aeshna | 674 | 674 | Aeshna | Validé | 01-01-1994 | 24-08-201110:01:27 | Conseil Supérieur de la Pêche |  | Fabricius, 1775 | 13 | 3 | 669 | FLG
Aeshna affinis | 2630 | 2630 | Aeshna affinis | Validé | 17-10-1994 | 02-10-200817:06:39 | Conseil Supérieur de la Pêche | Aeshne affine | (Vander, Linden, 1823) | 15 | 3 | 674 | FLG
Aeshna grandis | 2633 | 2633 | Aeshna grandis | Validé | 17-10-1994 | 24-08-201109:58:14 | Conseil Supérieur de la Pêche | Grand aeshne | (Linnaeus, 1758) | 15 | 3 | 674 | FLG
Aeshnidae | 669 |  | Aeshnidae | Validé | 01-01-1994 | 24-08-201110:01:31 | Conseil Supérieur de la Pêche | Aeschnidés |  | 10 | 3 | 9787 | FLG
Aeshninae | 21563 |  | Aeshninae | Validé | 16-06-2010 | 16-06-201010:45:47 | DIREN Guyane |  | Leach, 1815 | 11 | 3 | 669 | FLG
Aeshnini | 21564 |  | Aeshnini | Validé | 16-06-2010 | 16-06-201010:46:13 | DIREN Guyane |  | Rambur, 1842 | 12 | 3 | 669 | FLG
Aeshnoidea | 21565 |  | Aeshnoidea | Validé | 16-06-2010 | 29-02-201216:38:51 | DIREN Guyane |  |  | 9 | 3 | 9787 | FLG
Aetea | 30870 |  | Aetea | Validé | 17-02-2012 | 29-02-201216:26:36 | IFREMER |  | Lamouroux, 1812 | 13 | 3 | 30803 | FLG
Aetea anguina | 30901 |  | Aetea anguina | Validé | 01-03-2012 | 08-03-201210:07:23 | IFREMER | Bryozoaire vermicelle | (Linnaeus, 1758) | 15 | 3 | 30870 | FLG
Aeteidae | 30803 |  | Aeteidae | Validé | 15-02-2012 | 17-02-201211:30:04 | IFREMER |  | Smitt, 1868 | 10 | 3 | 30545 | FLG
Aeteoidea | 30545 |  | Aeteoidea | Validé | 06-02-2012 | 10-02-201209:39:10 | IFREMER |  | Smitt, 1867 | 9 | 3 | 30369 | FLG
Aetideidae | 3674 |  | Aetideidae | Validé | 06-08-1999 | 20-01-201213:08:09 | IFREMER | Aetideidés | Giesbrecht, 1892 | 10 | 3 | 3665 | FLG
Agabini | 20571 |  | Agabini | Validé | 25-06-2009 | 25-06-200910:29:27 | Laboratoire d'Hydrologie et de Géochimie de Sbg |  | Thomson, 1867 | 12 | 3 | 2395 | FLG
Agabus | 555 | 555 | Agabus | Validé | 01-01-1994 | 21-09-201211:45:07 | Conseil Supérieur de la Pêche |  | Leach, 1817 | 13 | 3 | 527 | FLG
Agabus (Gaurodytes) | 25538 |  | Agabus (Gaurodytes) | Validé | 03-05-2011 | 12-05-201109:44:57 | SANDRE |  | Thomson, 1859 | 14 | 3 | 555 | FLG
Agabus biguttatus | 2503 |  | Agabus biguttatus | Validé | 17-10-1994 | 25-01-200816:46:57 | Conseil Supérieur de la Pêche |  |  | 15 | 3 | 555 | FLG
Agabus bipustulatus | 2502 |  | Agabus bipustulatus | Validé | 17-10-1994 | 02-08-201110:39:31 | Conseil Supérieur de la Pêche |  | (Linnaeus, 1767) | 15 | 3 | 555 | FLG
Agalma | 4504 |  | Agalma | Validé | 23-08-1999 | 23-04-201211:10:56 |  |  | Eschscholtz, 1825 | 13 | 3 | 25041 | FLG
Agalma elegans | 4505 |  | Agalma elegans | Validé | 23-08-1999 | 20-01-201211:42:57 | IFREMER |  | (Sars, 1846) | 15 | 3 | 4504 | FLG
Agalmatidae | 25041 |  | Agalmatidae | Validé | 17-03-2011 | 17-02-201211:37:33 | IFREMER |  | (Brandt, 1834) | 10 | 3 | 24821 | FLG
Agalmidae | 4503 |  | Agalmidae | Gelé | 23-08-1999 | 23-04-201211:17:22 | IFREMER | Agalmidés | Brandt, 1835 | 10 | 3 | 24821 | FLG
Agapetinae | 9812 |  | Agapetinae | Validé | 02-06-2008 | 02-06-200814:44:38 | CEMAGREF Lyon | Agapetinae |  | 11 | 3 | 189 | FLG
Agapetus | 191 | 191 | Agapetus | Validé | 01-01-1994 | 02-08-201110:39:35 | Conseil Supérieur de la Pêche |  | Curtis, 1834 | 13 | 3 | 9812 | FLG
Agapetus cyrnensis | 2271 |  | Agapetus cyrnensis | Validé | 17-10-1994 | 25-01-200816:46:57 | Conseil Supérieur de la Pêche |  | (Mosely, 1930) | 15 | 3 | 191 | FLG
Agapetus delicatulus | 2267 |  | Agapetus delicatulus | Validé | 17-10-1994 | 25-01-200816:46:57 | Conseil Supérieur de la Pêche |  |  | 15 | 3 | 191 | FLG
Agapetus fuscipes | 2268 |  | Agapetus fuscipes | Validé | 17-10-1994 | 25-01-200816:46:57 | Conseil Supérieur de la Pêche |  |  | 15 | 3 | 191 | FLG
Agapetus laniger | 2269 |  | Agapetus laniger | Validé | 17-10-1994 | 06-04-201212:00:49 | Conseil Supérieur de la Pêche |  | Pictet, 1834 | 15 | 3 | 191 | FLG
Agapetus ochripes | 2270 |  | Agapetus ochripes | Validé | 17-10-1994 | 06-04-201212:00:37 | Conseil Supérieur de la Pêche |  | Curtis, 1834 | 15 | 3 | 191 | FLG
Agapetus quadratus | 2272 |  | Agapetus quadratus | Validé | 17-10-1994 | 25-01-200816:46:57 | Conseil Supérieur de la Pêche |  | (Mosely, 1930) | 15 | 3 | 191 | FLG
Agapetus-synagapetus | 5218 |  | Agapetus-synagapetus | Validé | 25-01-2006 | 10-02-201210:14:49 | JL MATTE |  |  | 13 | 3 | 9812 | FLG
Agastra | 4466 |  | Agastra | Validé | 23-08-1999 | 16-12-201011:51:30 | IFREMER | Agastra | Hartlaub, 1897 | 13 | 3 | 4465 | FLG
Agastra mira | 4467 |  | Agastra mira | Validé | 23-08-1999 | 19-11-201010:06:06 | IFREMER |  | Hartlaub, 1897 | 15 | 3 | 4466 | FLG
Agladrillia | 21566 |  | Agladrillia | Validé | 16-06-2010 | 15-10-201015:06:16 | DIREN Guyane |  | Woodring, 1928 | 13 | 3 | 22824 | FLG
Agladrillia rhodochroa | 21567 |  | Agladrillia rhodochroa | Validé | 16-06-2010 | 30-09-201011:07:04 | DIREN Guyane |  | Dautzenberg, 1900 | 15 | 3 | 21566 | FLG
Aglantha | 4527 |  | Aglantha | Validé | 23-08-1999 | 26-08-201115:25:58 | IFREMER | Aglantha | Haeckel, 1879 | 13 | 3 | 4526 | FLG
Aglantha digitale | 22863 |  | Aglantha digitale | Validé | 23-07-2010 | 09-12-201110:09:17 | IFREMER |  | (Müller, 1776) | 15 | 3 | 4527 | FLG
Aglantha digitalis | 4528 |  | Aglantha digitalis | Gelé | 23-08-1999 | 23-04-201211:17:11 | (O. F. Mueller, 1776) |  | IFREMER | 15 | 3 | 4527 | FLG
Aglaophamus | 24491 |  | Aglaophamus | Validé | 21-02-2011 | 28-09-201115:53:40 | IFREMER |  | Kinberg 1865 | 13 | 3 | 4244 | FLG
Aglaophamus agilis | 30128 |  | Aglaophamus agilis | Validé | 23-01-2012 | 27-01-201210:22:15 | IFREMER |  | (Langerhans, 1879) | 15 | 3 | 24491 | FLG
Aglaophamus dibranchis | 25043 |  | Aglaophamus dibranchis | Validé | 17-03-2011 | 18-03-201115:19:35 | IFREMER |  | (Grube, 1877) | 15 | 3 | 24491 | FLG
Aglaophamus malmgreni | 30129 |  | Aglaophamus malmgreni | Validé | 23-01-2012 | 27-01-201210:22:13 | IFREMER |  | (Théel, 1879) | 15 | 3 | 24491 | FLG
Aglaophamus rubella | 30130 |  | Aglaophamus rubella | Validé | 23-01-2012 | 27-01-201210:22:11 | IFREMER |  | (Michaelsen, 1896) | 15 | 3 | 24491 | FLG
Aglaophenia | 29634 |  | Aglaophenia | Validé | 19-10-2011 | 21-10-201110:57:53 | IFREMER |  | Lamouroux, 1812 | 13 | 3 | 29279 | FLG
Aglaophenia acacia | 30131 |  | Aglaophenia acacia | Validé | 23-01-2012 | 27-01-201210:22:10 | IFREMER |  | Allman, 1883 | 15 | 3 | 29634 | FLG
Aglaophenia elongata | 30132 |  | Aglaophenia elongata | Validé | 23-01-2012 | 27-01-201210:22:08 | IFREMER |  | Meneghini, 1845 | 15 | 3 | 29634 | FLG
Aglaophenia kirchenpaueri | 29763 |  | Aglaophenia kirchenpaueri | Validé | 24-10-2011 | 25-10-201108:04:04 | IFREMER |  | (Heller, 1868) | 15 | 3 | 29634 | FLG
Aglaophenia octodonta | 29650 |  | Aglaophenia octodonta | Validé | 24-10-2011 | 25-10-201108:04:02 | IFREMER |  | Heller, 1868 | 15 | 3 | 29634 | FLG
Aglaophenia parvula | 29761 |  | Aglaophenia parvula | Validé | 24-10-2011 | 25-10-201108:04:00 | IFREMER |  | Bale, 1882 | 15 | 3 | 29634 | FLG
Aglaophenia pluma | 29759 |  | Aglaophenia pluma | Validé | 24-10-2011 | 25-10-201108:03:59 | IFREMER |  | Linnaeus, 1767 | 15 | 3 | 29634 | FLG
Aglaophenia tubulifera | 30133 |  | Aglaophenia tubulifera | Validé | 23-01-2012 | 27-01-201210:22:06 | IFREMER |  | (Hincks, 1861) | 15 | 3 | 29634 | FLG
Aglaopheniidae | 29279 |  | Aglaopheniidae | Validé | 12-10-2011 | 17-10-201109:41:35 | IFREMER |  | Marktanner-Turneretscher, 1890 | 10 | 3 | 23279 | FLG
Aglymbus | 23134 |  | Aglymbus | Validé | 03-08-2010 | 26-10-201015:43:30 | DIREN Guyane |  |  | 13 | 3 | 5195 | FLG
Agraylea | 201 | 201 | Agraylea | Validé | 01-01-1994 | 02-08-201110:39:53 | Conseil Supérieur de la Pêche |  | Curtis, 1834 | 13 | 3 | 23060 | FLG
Agraylea multipunctata | 2289 |  | Agraylea multipunctata | Validé | 17-10-1994 | 25-01-200816:46:57 | Conseil Supérieur de la Pêche |  |  | 15 | 3 | 201 | FLG
Agraylea sexmaculata | 2290 | 2290 | Agraylea sexmaculata | Validé | 17-10-1994 | 25-01-200816:46:57 | Conseil Supérieur de la Pêche |  |  | 15 | 3 | 201 | FLG
Agria | 21568 |  | Agria | Validé | 16-06-2010 | 15-10-201015:05:42 | DIREN Guyane |  | Robineau-Desvoidy, 1830 | 13 | 3 | 21571 | FLG
Agriinae | 21571 |  | Agriinae | Validé | 16-06-2010 | 16-06-201010:50:00 | DIREN Guyane |  |  | 11 | 3 | 9785 | FLG
Agrion | 25553 |  | Agrion | Gelé | 03-05-2011 | 12-05-201109:44:54 | SANDRE |  | Fabricius, 1775 | 13 | 3 | 649 | FLG
Agriotypidae | 5114 | 5114 | Agriotypidae | Validé | 12-01-2005 | 02-10-200817:11:21 | F. GIFFARD | Agriotypidés |  | 10 | 3 | 1081 | FLG
Agriotypus | 1083 | 1083 | Agriotypus | Validé | 01-01-1994 | 02-08-201110:39:56 | Conseil Supérieur de la Pêche |  |  | 13 | 3 | 5114 | FLG
Agriotypus armatus | 3086 | 3086 | Agriotypus armatus | Validé | 17-10-1994 | 25-01-200816:46:57 | Conseil Supérieur de la Pêche |  |  | 15 | 3 | 1083 | FLG
Agrypnia | 254 | 254 | Agrypnia | Validé | 01-01-1994 | 02-08-201110:40:00 | Conseil Supérieur de la Pêche |  | Curtis, 1835 | 13 | 3 | 251 | FLG
Agrypnia obsoleta | 2329 |  | Agrypnia obsoleta | Validé | 17-10-1994 | 06-04-201211:55:05 | Conseil Supérieur de la Pêche |  | (Hagen, 1864) | 15 | 3 | 254 | FLG
Agrypnia pagetana | 2330 |  | Agrypnia pagetana | Validé | 17-10-1994 | 25-01-200816:46:57 | Conseil Supérieur de la Pêche |  |  | 15 | 3 | 254 | FLG
Agrypnia varia | 2331 |  | Agrypnia varia | Validé | 17-10-1994 | 06-04-201211:54:55 | Conseil Supérieur de la Pêche |  | (Fabricius, 1793) | 15 | 3 | 254 | FLG
Aiptasia | 29637 |  | Aiptasia | Validé | 19-10-2011 | 21-10-201110:57:15 | IFREMER |  | Gosse, 1858 | 13 | 3 | 29464 | FLG
Aiptasia mutabilis | 29724 |  | Aiptasia mutabilis | Validé | 24-10-2011 | 25-10-201108:03:57 | IFREMER |  | (Gravenhorst, 1831) | 15 | 3 | 29637 | FLG
Aiptasiidae | 29464 |  | Aiptasiidae | Validé | 12-10-2011 | 18-10-201114:48:37 | IFREMER |  | Carlgren, 1924 | 10 | 3 | 23258 | FLG
Akera | 23983 |  | Akera | Validé | 16-12-2010 | 28-09-201115:15:21 | IFREMER |  | O.F. Müller, 1776 | 13 | 3 | 23260 | FLG
Akera bullata | 24017 |  | Akera bullata | Validé | 10-01-2011 | 28-09-201115:18:10 | IFREMER |  | Müller O.F., 1776 | 15 | 3 | 23983 | FLG
Akeridae | 23260 |  | Akeridae | Validé | 25-10-2010 | 25-10-201009:49:35 | IFREMER |  | Mazzarelli, 1891 | 10 | 3 | 21593 | FLG
Aktedrilus | 30544 |  | Aktedrilus | Validé | 06-02-2012 | 10-02-201209:39:21 | IFREMER |  | Knöllner, 1935 | 13 | 3 | 30410 | FLG
Aktedrilus monospermathecus | 30807 |  | Aktedrilus monospermathecus | Validé | 15-02-2012 | 17-02-201211:30:03 | IFREMER |  | Knöllner, 1935 | 15 | 3 | 30544 | FLG
Alboglossiphonia heteroclita | 31144 |  | Alboglossiphonia heteroclita | Validé | 05-04-2012 | 06-04-201212:16:52 | SANDRE |  | (Linnaeus, 1761) | 15 | 3 | 908 | FLG
Albunea | 25295 |  | Albunea | Validé | 28-03-2011 | 19-06-201210:01:05 | IFREMER |  | Weber, 1795 | 13 | 3 | 25046 | FLG
Albuneidae | 25046 |  | Albuneidae | Validé | 17-03-2011 | 01-09-201117:23:03 | IFREMER |  | Stimpson, 1858 | 10 | 3 | 24688 | FLG
Alcyonacea | 24495 |  | Alcyonacea | Validé | 21-02-2011 | 28-09-201115:54:00 | IFREMER |  | Lamouroux, 1812 | 7 | 3 | 23256 | FLG
Alcyonidiidae | 29469 |  | Alcyonidiidae | Validé | 12-10-2011 | 18-10-201114:48:50 | IFREMER |  | Johnston, 1838 | 10 | 3 | 24099 | FLG
Alcyonidium | 29584 |  | Alcyonidium | Validé | 19-10-2011 | 21-10-201110:57:16 | IFREMER |  | Lamouroux, 1813 | 13 | 3 | 29469 | FLG
Alcyonidium diaphanum | 29719 |  | Alcyonidium diaphanum | Validé | 24-10-2011 | 25-10-201108:03:13 | IFREMER |  | (Hudson, 1778) | 15 | 3 | 29584 | FLG
Alcyonidium gelatinosum | 29730 |  | Alcyonidium gelatinosum | Validé | 24-10-2011 | 25-10-201108:03:12 | IFREMER |  | (Linnaeus, 1761) | 15 | 3 | 29584 | FLG
Alcyoniidae | 29463 |  | Alcyoniidae | Validé | 12-10-2011 | 18-10-201114:48:50 | IFREMER |  | Lamouroux, 1812 | 10 | 3 | 25047 | FLG
Alcyoniina | 25047 |  | Alcyoniina | Validé | 17-03-2011 | 23-04-201211:07:13 | IFREMER |  |  | 8 | 3 | 24495 | FLG
Alcyonium | 29638 |  | Alcyonium | Validé | 19-10-2011 | 21-10-201110:57:15 | IFREMER |  | Linnaeus, 1758 | 13 | 3 | 29463 | FLG
Alcyonium digitatum | 29743 |  | Alcyonium digitatum | Validé | 24-10-2011 | 25-10-201108:03:12 | IFREMER |  | Linnaeus | 15 | 3 | 29638 | FLG
Alcyonium glomeratum | 30143 |  | Alcyonium glomeratum | Validé | 23-01-2012 | 27-01-201210:21:17 | IFREMER |  | (Hassal, 1843) | 15 | 3 | 29638 | FLG
Alderia | 29795 |  | Alderia | Validé | 25-10-2011 | 26-10-201108:41:40 | IFREMER |  | Allman, 1846 | 13 | 3 | 29689 | FLG
Alderia modesta | 29871 |  | Alderia modesta | Validé | 27-10-2011 | 28-10-201108:42:24 | IFREMER |  | (Lovén, 1844) | 15 | 3 | 29795 | FLG
Alentia | 29356 |  | Alentia | Validé | 12-10-2011 | 17-10-201109:41:53 | IFREMER |  | Malmgren, 1866 | 13 | 3 | 4238 | FLG
Alentia gelatinosa | 29633 |  | Alentia gelatinosa | Validé | 19-10-2011 | 21-10-201110:57:14 | IFREMER |  | (M. Sars, 1835) | 15 | 3 | 29356 | FLG
Aliger | 21572 |  | Aliger | Gelé | 16-06-2010 | 06-04-201212:04:07 | DIREN Guyane |  | Thiele, 1929 | 13 | 3 | 22743 | FLG
Aliger costatus | 21573 |  | Aliger costatus | Validé | 16-06-2010 | 30-09-201011:06:17 | DIREN Guyane |  | Gmelin, 1791 | 15 | 3 | 21572 | FLG
Aliger gallus | 21574 |  | Aliger gallus | Validé | 16-06-2010 | 30-09-201010:32:55 | DIREN Guyane |  | Linné, 1758 | 15 | 3 | 21572 | FLG
Alisotrichia | 20418 |  | Alisotrichia | Validé | 08-06-2009 | 26-10-201015:44:39 | Asconit Consultants |  | Flint, 1964 | 13 | 3 | 23061 | FLG
Alitta | 24497 |  | Alitta | Validé | 21-02-2011 | 28-09-201115:54:09 | IFREMER |  | Kinberg, 1865 | 13 | 3 | 23588 | FLG
Alitta succinea | 24366 |  | Alitta succinea | Validé | 10-01-2011 | 10-02-201210:17:16 | IFREMER |  | (Frey & Leuckart, 1847) | 15 | 3 | 24497 | FLG
Alitta virens | 24367 |  | Alitta virens | Validé | 10-01-2011 | 28-09-201115:51:21 | IFREMER |  | (M. Sars, 1835) | 15 | 3 | 4246 | FLG
Alkmaria | 23369 |  | Alkmaria | Validé | 25-10-2010 | 11-10-201109:09:32 | IFREMER |  | Horst, 1919 | 13 | 3 | 4225 | FLG
Alkmaria romijni | 23984 |  | Alkmaria romijni | Validé | 16-12-2010 | 28-09-201115:15:29 | IFREMER |  | Horst, 1919 | 15 | 3 | 23369 | FLG
Allogamus | 2339 | 2339 | Allogamus | Validé | 17-10-1994 | 02-08-201110:40:23 | Conseil Supérieur de la Pêche |  | Schmid, 1955 | 13 | 3 | 3163 | FLG
Allogamus corsicus | 2340 |  | Allogamus corsicus | Validé | 17-10-1994 | 02-08-201110:40:27 | Conseil Supérieur de la Pêche |  | (Ris, 1897) | 15 | 3 | 2339 | FLG
Allogamus ligonifer | 5081 | 5081 | Allogamus ligonifer | Validé | 22-06-2000 | 09-06-200811:16:26 | DIREN de Bassin Rhin-Meuse |  |  | 15 | 3 | 2339 | FLG
Alloteuthis | 4083 |  | Alloteuthis | Validé | 17-08-1999 | 20-01-201212:17:49 | IFREMER | Alloteuthis | Wülker, 1920 | 13 | 3 | 4594 | FLG
Allotrichia | 202 | 202 | Allotrichia | Validé | 01-01-1994 | 02-08-201110:40:30 | Conseil Supérieur de la Pêche |  | McLachlan, 1880 | 13 | 3 | 193 | FLG
Allotrichia pallicornis | 203 | 203 | Allotrichia pallicornis | Validé | 01-01-1994 | 21-09-201212:13:21 | Conseil Supérieur de la Pêche |  | (Eaton, 1873) | 15 | 3 | 202 | FLG
Alona | 4074 |  | Alona | Validé | 20-08-1999 | 20-01-201212:18:39 | IFREMER | Alona | Baird, 1843 | 13 | 3 | 4397 | FLG
Alona rectangula | 3633 |  | Alona rectangula | Gelé | 06-08-1999 | 21-09-201212:54:42 | CSP et IFREMER |  | Sars, 1861 | 15 | 3 | 4074 | FLG
Alotanypus | 19166 |  | Alotanypus | Validé | 06-10-2008 | 06-10-200800:00:00 | ONEMA |  |  | 13 | 3 | 807 | FLG
Alpheidae | 3828 |  | Alpheidae | Validé | 09-08-1999 | 19-06-201210:00:54 | IFREMER | Alpheidés | Rafinesque, 1815 | 10 | 3 | 3275 | FLG
Alpheoidea | 23333 |  | Alpheoidea | Validé | 25-10-2010 | 11-10-201109:05:21 | IFREMER |  | Rafinesque, 1815 | 9 | 3 | 3275 | FLG
Alpheus | 3829 |  | Alpheus | Validé | 09-08-1999 | 20-01-201212:48:45 | IFREMER | Alpheus | Fabricius, 1798 | 13 | 3 | 3828 | FLG
Alpheus glaber | 3830 |  | Alpheus glaber | Validé | 09-08-1999 | 20-01-201212:48:36 | IFREMER | Cardon rouge | (Olivi, 1792) | 15 | 3 | 3829 | FLG
Alpheus macrocheles | 3831 |  | Alpheus macrocheles | Validé | 09-08-1999 | 20-01-201212:48:27 | IFREMER | Alpheus macrocheles | (Hailstone, 1835) | 15 | 3 | 3829 | FLG
Alteutha | 3815 |  | Alteutha | Validé | 09-08-1999 | 20-01-201212:50:15 | IFREMER | Alteutha | Baird, 1846 | 13 | 3 | 3814 | FLG
Alvania | 29462 |  | Alvania | Validé | 12-10-2011 | 18-10-201114:48:59 | IFREMER |  | (Risso, 1826) | 13 | 3 | 24285 | FLG
Alvania beanii | 29639 |  | Alvania beanii | Validé | 19-10-2011 | 21-10-201110:57:14 | IFREMER |  | (Hanley in Thorpe, 1844) | 15 | 3 | 29462 | FLG
Alvania semistriata | 29607 |  | Alvania semistriata | Validé | 19-10-2011 | 21-10-201110:57:13 | IFREMER |  | (Montagu, 1808) | 15 | 3 | 29462 | FLG
Amaea | 21575 |  | Amaea | Validé | 16-06-2010 | 15-10-201015:04:34 | DIREN Guyane |  | H & A Adams, 1853 | 13 | 3 | 21981 | FLG
Amaea mitchelli | 21576 |  | Amaea mitchelli | Validé | 16-06-2010 | 30-09-201011:05:34 | DIREN Guyane |  | Dall, 1896 | 15 | 3 | 21575 | FLG
Amaeana | 23412 |  | Amaeana | Validé | 25-10-2010 | 11-10-201109:15:44 | IFREMER |  | Hartman, 1959 | 13 | 3 | 4278 | FLG
Amaeana trilobata | 23985 |  | Amaeana trilobata | Validé | 16-12-2010 | 16-12-201010:00:43 | IFREMER |  | M. Sars, 1863 | 15 | 3 | 23412 | FLG
Amage | 30144 |  | Amage | Validé | 23-01-2012 | 27-01-201210:21:17 | IFREMER |  | Malmgren, 1865 | 13 | 3 | 4225 | FLG
Amage adspersa | 30532 |  | Amage adspersa | Validé | 06-02-2012 | 10-02-201209:39:41 | IFREMER |  | (Grube, 1863) | 15 | 3 | 30144 | FLG
Amanahyphes | 22860 |  | Amanahyphes | Validé | 20-07-2010 | 20-07-201015:08:42 | DIREN Guyane |  | Salles & Molineri, 2006 | 13 | 3 | 20434 | FLG
Amathia | 31129 |  | Amathia | Validé | 29-03-2012 | 06-04-201212:35:36 | IFREMER |  | Lamouroux, 1812 | 13 | 3 | 30910 | FLG
Amathia lendigera | 31199 |  | Amathia lendigera | Validé | 17-04-2012 | 23-04-201211:21:33 | IFREMER |  | (Linnaeus, 1758) | 15 | 3 | 31129 | FLG
Amblyosyllis | 29438 |  | Amblyosyllis | Validé | 12-10-2011 | 18-10-201114:49:15 | IFREMER |  | Grube, 1857 | 13 | 3 | 4274 | FLG
Ambrysini | 21577 |  | Ambrysini | Validé | 16-06-2010 | 16-06-201010:53:10 | DIREN Guyane |  |  | 12 | 3 | 722 | FLG
Ambrysus | 21578 |  | Ambrysus | Validé | 16-06-2010 | 15-10-201015:04:00 | DIREN Guyane |  | Stal, 1861 | 13 | 3 | 21577 | FLG
Ambrysus stali | 21579 |  | Ambrysus stali | Validé | 16-06-2010 | 30-09-201014:09:29 | DIREN Guyane |  | La Rivers, 1962 | 15 | 3 | 21578 | FLG
Ambrysus usingeri | 21580 |  | Ambrysus usingeri | Validé | 16-06-2010 | 30-09-201014:08:50 | DIREN Guyane |  | La Rivers, 1962 | 15 | 3 | 21578 | FLG
Ameletidae | 5110 |  | Ameletidae | Validé | 12-01-2005 | 02-08-201110:40:57 | F. GIFFARD | Ameletidés |  | 10 | 3 | 22591 | FLG
Ameletus | 356 | 356 | Ameletus | Validé | 01-01-1994 | 02-08-201110:41:01 | Conseil Supérieur de la Pêche |  | Eaton, 1885 | 13 | 3 | 5110 | FLG
Ameletus alpinus | 30113 |  | Ameletus alpinus | Gelé | 18-01-2012 | 20-01-201213:14:36 | Conseil Supérieur de la Pêche |  | Bengtsson, 1913 | 15 | 3 | 356 | FLG
Ameletus inopinatus | 357 | 357 | Ameletus inopinatus | Validé | 01-01-1994 | 20-01-201211:45:54 | Conseil Supérieur de la Pêche |  | Eaton, 1887 | 15 | 3 | 356 | FLG
Americabaetis | 20430 |  | Americabaetis | Validé | 08-06-2009 | 15-10-201015:19:01 | Asconit Consultants |  | Kluge, 1992 | 13 | 3 | 21672 | FLG
Americabaetis spinosus | 20485 |  | Americabaetis spinosus | Validé | 10-06-2009 | 10-06-200915:32:20 | Asconit Consultants |  | Hofmann & Thomas, 1999 | 15 | 3 | 20430 | FLG
Ametropodidae | 361 |  | Ametropodidae | Validé | 01-01-1994 | 02-08-201110:41:04 | Conseil Supérieur de la Pêche | Ametropodidés |  | 10 | 3 | 348 | FLG
Ametropus | 362 |  | Ametropus | Validé | 01-01-1994 | 02-08-201110:41:07 | Conseil Supérieur de la Pêche |  | Albarda, 1878 | 13 | 3 | 361 | FLG
Ametropus fragilis | 2384 |  | Ametropus fragilis | Validé | 17-10-1994 | 20-01-201211:45:37 | Conseil Supérieur de la Pêche |  | Albarda, 1878 | 15 | 3 | 362 | FLG
Ammothea | 30145 |  | Ammothea | Validé | 23-01-2012 | 27-01-201210:21:16 | IFREMER |  | Leach, 1814 | 13 | 3 | 25442 | FLG
Ammotheidae | 25442 |  | Ammotheidae | Validé | 13-04-2011 | 29-04-201108:26:59 | IFREMER |  | Dohrn, 1881 | 10 | 3 | 23257 | FLG
Ammothella | 29612 |  | Ammothella | Validé | 19-10-2011 | 21-10-201110:57:13 | IFREMER |  | Verrill, 1900 | 13 | 3 | 25442 | FLG
Ammothella hispida | 29649 |  | Ammothella hispida | Validé | 24-10-2011 | 25-10-201108:03:10 | IFREMER |  | (Hodge, 1864) | 15 | 3 | 29612 | FLG
Ammothella longipes | 29764 |  | Ammothella longipes | Validé | 24-10-2011 | 25-10-201108:03:02 | IFREMER |  | (Hodge, 1864) | 15 | 3 | 29612 | FLG
Ampelisca | 23986 |  | Ampelisca | Validé | 16-12-2010 | 16-12-201010:01:45 | IFREMER |  | Kröyer, 1842 | 13 | 3 | 23294 | FLG
Ampelisca armoricana | 24018 |  | Ampelisca armoricana | Validé | 10-01-2011 | 28-09-201115:18:22 | IFREMER |  | Bellan-Santini & Dauvin, 1981 | 15 | 3 | 23986 | FLG
Ampelisca brevicornis | 24019 |  | Ampelisca brevicornis | Validé | 10-01-2011 | 11-02-201108:26:21 | IFREMER |  | Costa, 1853 | 15 | 3 | 23986 | FLG
Ampelisca diadema | 24020 |  | Ampelisca diadema | Validé | 10-01-2011 | 11-02-201108:26:21 | IFREMER |  | Costa, 1853 | 15 | 3 | 23986 | FLG
Ampelisca gibba | 24021 |  | Ampelisca gibba | Validé | 10-01-2011 | 28-09-201115:18:32 | IFREMER |  | Sars, 1882 | 15 | 3 | 23986 | FLG
Ampelisca ledoyeri | 30146 |  | Ampelisca ledoyeri | Validé | 23-01-2012 | 27-01-201210:21:16 | IFREMER |  | Bellan-Santini & Kaim-Malka, 1977 | 15 | 3 | 23986 | FLG
Ampelisca multispinosa | 30147 |  | Ampelisca multispinosa | Validé | 23-01-2012 | 27-01-201210:21:15 | IFREMER |  | Bellan-Santini & Kaim-Malka, 1977 | 15 | 3 | 23986 | FLG
Ampelisca planierensis | 30150 |  | Ampelisca planierensis | Validé | 23-01-2012 | 27-01-201210:21:15 | IFREMER |  | Bellan-Santini & Kaim-Malka, 1977 | 15 | 3 | 23986 | FLG
Ampelisca pseudospinimana | 30151 |  | Ampelisca pseudospinimana | Validé | 23-01-2012 | 27-01-201210:20:54 | IFREMER |  | Bellan-Santini & Kaim-Malka, 1977 | 15 | 3 | 23986 | FLG
Ampelisca sarsi | 24022 |  | Ampelisca sarsi | Validé | 10-01-2011 | 28-09-201115:18:40 | IFREMER |  | Chevreux, 1888 | 15 | 3 | 23986 | FLG
Ampelisca spinifer | 31284 |  | Ampelisca spinifer | Validé | 06-06-2012 | 19-06-201211:03:53 | IFREMER |  | Reid, 1951 | 15 | 3 | 23986 | FLG
Ampelisca spinimana | 24023 |  | Ampelisca spinimana | Validé | 10-01-2011 | 28-09-201115:18:50 | IFREMER |  | Chevreux, 1900 | 15 | 3 | 23986 | FLG
Ampelisca spinipes | 24024 |  | Ampelisca spinipes | Validé | 10-01-2011 | 28-09-201115:18:59 | IFREMER |  | Boeck, 1861 | 15 | 3 | 23986 | FLG
Ampelisca spooneri | 31296 |  | Ampelisca spooneri | Validé | 06-06-2012 | 19-06-201211:03:36 | IFREMER |  | Dauvin & Bellan-Santini, 1982 | 15 | 3 | 23986 | FLG
Ampelisca tenuicornis | 24025 |  | Ampelisca tenuicornis | Validé | 10-01-2011 | 11-02-201108:26:20 | IFREMER |  | Liljeborg, 1855 | 15 | 3 | 23986 | FLG
Ampelisca toulemonti | 29435 |  | Ampelisca toulemonti | Validé | 12-10-2011 | 18-10-201114:49:15 | IFREMER |  | Dauvin & Bellan-Santini, 1982 | 15 | 3 | 23986 | FLG
Ampelisca truncata | 30152 |  | Ampelisca truncata | Validé | 23-01-2012 | 27-01-201210:20:52 | IFREMER |  | Bellan-Santini & Kaim-Malka, 1977 | 15 | 3 | 23986 | FLG
Ampelisca typica | 24026 |  | Ampelisca typica | Validé | 10-01-2011 | 11-02-201108:26:19 | IFREMER |  | Bate, 1856 | 15 | 3 | 23986 | FLG
Ampeliscidae | 23294 |  | Ampeliscidae | Validé | 25-10-2010 | 25-10-201010:31:51 | IFREMER |  | Krøyer, 1842 | 10 | 3 | 4072 | FLG
Ampharete | 23370 |  | Ampharete | Validé | 25-10-2010 | 11-10-201109:09:40 | IFREMER |  | Malmgren, 1866 | 13 | 3 | 4225 | FLG
Ampharete acutifrons | 23987 |  | Ampharete acutifrons | Validé | 16-12-2010 | 16-12-201010:03:13 | IFREMER |  | Grube, 1860 | 15 | 3 | 23370 | FLG
Ampharete agulhasensis | 24499 |  | Ampharete agulhasensis | Validé | 21-02-2011 | 25-02-201109:37:23 | IFREMER |  | Day, 1961 | 15 | 3 | 23370 | FLG
Ampharete baltica | 23988 |  | Ampharete baltica | Validé | 16-12-2010 | 28-09-201115:15:38 | IFREMER |  | Eliason, 1955 | 15 | 3 | 23370 | FLG
Ampharete finmarchica | 29458 |  | Ampharete finmarchica | Validé | 12-10-2011 | 18-10-201114:49:16 | IFREMER |  | (M. Sars, 1864) | 15 | 3 | 23370 | FLG
Ampharete grubei | 30153 |  | Ampharete grubei | Validé | 23-01-2012 | 27-01-201210:20:51 | IFREMER |  | Malmgren, 1865 | 15 | 3 | 23370 | FLG
Ampharetidae | 4225 |  | Ampharetidae | Validé | 13-11-2001 | 18-12-200817:15:23 | Bureau d'étude Aquascop |  |  | 10 | 3 | 4076 | FLG
Amphascandria | 23155 |  | Amphascandria | Validé | 03-08-2010 | 03-08-201010:06:54 | DIREN Guyane |  |  | 8 | 3 | 3665 | FLG
Amphichaeta | 956 |  | Amphichaeta | Validé | 01-01-1994 | 25-01-200816:46:57 | Conseil Supérieur de la Pêche |  |  | 13 | 3 | 954 | FLG
Amphichaeta leydigi | 31055 |  | Amphichaeta leydigi | Validé | 02-04-2012 | 06-04-201212:23:22 | SANDRE |  | Tauber, 1879 | 15 | 3 | 956 | FLG
Amphichaeta leydigii | 19303 |  | Amphichaeta leydigii | Gelé | 06-10-2008 | 06-04-201212:12:52 | ONEMA |  | Tauber, 1879 | 15 | 3 | 956 | FLG
Amphichaeta sannio | 20370 |  | Amphichaeta sannio | Validé | 16-03-2009 | 16-03-200915:33:19 | Laboratoire d'Hydrologie et de Géochimie de Sbg |  | Kallstenius (1892) | 15 | 3 | 956 | FLG
Amphicteis | 23371 |  | Amphicteis | Validé | 25-10-2010 | 11-10-201109:09:45 | IFREMER |  | Grube, 1850 | 13 | 3 | 4225 | FLG
Amphicteis gunneri | 23989 |  | Amphicteis gunneri | Validé | 16-12-2010 | 16-12-201010:07:19 | IFREMER |  | M. Sars, 1835 | 15 | 3 | 23371 | FLG
Amphiglena | 23390 |  | Amphiglena | Validé | 25-10-2010 | 11-10-201109:12:38 | IFREMER |  | Claparède, 1864 | 13 | 3 | 24858 | FLG
Amphiglena mediterranea | 23991 |  | Amphiglena mediterranea | Validé | 16-12-2010 | 16-12-201010:13:58 | IFREMER |  | Leydig, 1851 | 15 | 3 | 23390 | FLG
Amphilectus | 29722 |  | Amphilectus | Validé | 24-10-2011 | 25-10-201108:03:02 | IFREMER |  | Vosmaer, 1880 | 13 | 3 | 29537 | FLG
Amphilectus fucorum | 29812 |  | Amphilectus fucorum | Validé | 25-10-2011 | 26-10-201108:41:24 | IFREMER |  | (Esper, 1794) | 15 | 3 | 29722 | FLG
Amphilochidae | 24500 |  | Amphilochidae | Validé | 21-02-2011 | 28-09-201115:54:19 | IFREMER |  | Boeck, 1871 | 10 | 3 | 4072 | FLG
Amphilochus | 25049 |  | Amphilochus | Validé | 17-03-2011 | 01-09-201117:22:54 | IFREMER |  | Bate, 1862 | 13 | 3 | 24500 | FLG
Amphilochus manudens | 30154 |  | Amphilochus manudens | Validé | 23-01-2012 | 27-01-201210:20:43 | IFREMER |  | Bate, 1862 | 15 | 3 | 25049 | FLG
Amphilochus neapolitanus | 25296 |  | Amphilochus neapolitanus | Validé | 28-03-2011 | 01-09-201117:11:27 | IFREMER |  | Della Valle, 1893 | 15 | 3 | 25049 | FLG
Amphilochus spencebatei | 26426 |  | Amphilochus spencebatei | Validé | 20-05-2011 | 30-05-201115:50:59 | IFREMER |  | (Stebbing, 1876) | 15 | 3 | 25049 | FLG
Amphinema | 4437 |  | Amphinema | Validé | 23-08-1999 | 23-04-201211:14:48 |  |  | Haeckel, 1879 | 13 | 3 | 4436 | FLG
Amphinema dinema | 4438 |  | Amphinema dinema | Validé | 23-08-1999 | 20-01-201211:52:15 | IFREMER |  | (Péron & Lesueur, 1810) | 15 | 3 | 4437 | FLG
Amphinemura | 21 | 21 | Amphinemura | Validé | 01-01-1994 | 02-08-201110:41:14 | Conseil Supérieur de la Pêche |  | Ris, 1902 | 13 | 3 | 20 | FLG
Amphinemura borealis | 22 |  | Amphinemura borealis | Validé | 01-01-1994 | 25-01-200816:46:57 | Conseil Supérieur de la Pêche |  |  | 15 | 3 | 21 | FLG
Amphinemura standfussi | 23 |  | Amphinemura standfussi | Validé | 01-01-1994 | 21-09-201212:36:55 | Conseil Supérieur de la Pêche |  | (Ris, 1902) | 15 | 3 | 21 | FLG
Amphinemura sulcicollis | 24 | 24 | Amphinemura sulcicollis | Validé | 01-01-1994 | 21-09-201212:35:59 | Conseil Supérieur de la Pêche |  | (Stephens, 1836) | 15 | 3 | 20293 | FLG
Amphinemura triangularis | 25 |  | Amphinemura triangularis | Validé | 01-01-1994 | 21-09-201212:35:42 | Conseil Supérieur de la Pêche |  | (Ris, 1902) | 15 | 3 | 20293 | FLG
Amphinomida | 23243 |  | Amphinomida | Validé | 22-10-2010 | 22-10-201011:13:25 | IFREMER |  |  | 7 | 3 | 4234 | FLG
Amphinomidae | 24501 |  | Amphinomidae | Validé | 21-02-2011 | 28-09-201115:54:27 | IFREMER |  | Savigny in Lamarck, 1818 | 10 | 3 | 23243 | FLG
Amphipholis | 24502 |  | Amphipholis | Validé | 21-02-2011 | 28-09-201115:54:36 | IFREMER |  | Ljungman, 1966 | 13 | 3 | 24027 | FLG
Amphipholis squamata | 25050 |  | Amphipholis squamata | Validé | 17-03-2011 | 18-03-201115:19:33 | IFREMER |  | (Delle Chiaje, 1829) | 15 | 3 | 24502 | FLG
Amphipoda | 3114 |  | Amphipoda | Validé | 12-03-1998 | 25-08-201108:59:05 | Diren de Bassin Rhin-Meuse | Amphipodes | Latreille, 1816 | 7 | 3 | 3152 | FLG
Amphisbetia | 30155 |  | Amphisbetia | Validé | 23-01-2012 | 27-01-201210:20:17 | IFREMER |  | L. Agassiz, 1862 | 13 | 3 | 29269 | FLG
Amphisbetia operculata | 30535 |  | Amphisbetia operculata | Validé | 06-02-2012 | 10-02-201209:39:52 | IFREMER |  | (Linnaeus, 1758) | 15 | 3 | 30155 | FLG
Amphitrite | 24503 |  | Amphitrite | Validé | 21-02-2011 | 28-09-201115:54:45 | IFREMER |  | O.F. Müller, 1771 | 13 | 3 | 4278 | FLG
Amphitrite affinis | 25051 |  | Amphitrite affinis | Validé | 17-03-2011 | 01-09-201117:22:45 | IFREMER |  | Malmgren, 1866 | 15 | 3 | 24503 | FLG
Amphitrite cirrata | 30156 |  | Amphitrite cirrata | Validé | 23-01-2012 | 27-01-201210:20:17 | IFREMER |  | (O.F. Müller, 1771 in 1776) | 15 | 3 | 24503 | FLG
Amphitritides | 23413 |  | Amphitritides | Validé | 25-10-2010 | 11-10-201109:15:53 | IFREMER |  | Augener, 1922 | 13 | 3 | 4278 | FLG
Amphitritides gracilis | 23992 |  | Amphitritides gracilis | Validé | 16-12-2010 | 16-12-201010:18:11 | IFREMER |  | Grube, 1860 | 15 | 3 | 23413 | FLG
Amphiura | 24504 |  | Amphiura | Validé | 21-02-2011 | 19-06-201210:00:45 | IFREMER |  | Forbes, 1843 | 13 | 3 | 24027 | FLG
Amphiura (Ophiopeltis) | 26424 |  | Amphiura (Ophiopeltis) | Validé | 20-05-2011 | 30-05-201115:50:59 | IFREMER |  | Düben & Koren, 1846 | 14 | 3 | 24504 | FLG
Amphiura (Ophiopeltis) securigera | 29477 |  | Amphiura (Ophiopeltis) securigera | Validé | 12-10-2011 | 18-10-201114:49:16 | IFREMER |  | (Düben & Koren, 1846) | 15 | 3 | 26424 | FLG
Amphiura borealis | 31128 |  | Amphiura borealis | Validé | 29-03-2012 | 06-04-201212:35:27 | IFREMER |  | (G.O. Sars, 1871) | 15 | 3 | 24504 | FLG
Amphiura chiajei | 24948 |  | Amphiura chiajei | Validé | 14-03-2011 | 01-09-201117:26:13 | IFREMER |  | Forbes, 1843 | 15 | 3 | 24504 | FLG
Amphiura filiformis | 24949 |  | Amphiura filiformis | Validé | 14-03-2011 | 15-03-201117:19:41 | IFREMER |  | O.F. Müller, 1776 | 15 | 3 | 24504 | FLG
Amphiura incana | 26425 |  | Amphiura incana | Validé | 20-05-2011 | 30-05-201115:50:59 | IFREMER |  | Lyman, 1879 | 15 | 3 | 24504 | FLG
Amphiura mediterranea | 30157 |  | Amphiura mediterranea | Validé | 23-01-2012 | 27-01-201210:20:15 | IFREMER |  | Lyman, 1882 | 15 | 3 | 24504 | FLG
Amphiuridae | 24027 |  | Amphiuridae | Validé | 10-01-2011 | 19-06-201210:02:48 | IFREMER |  | Ljungman, 1867 | 10 | 3 | 23737 | FLG
Amphoropsyche | 20425 |  | Amphoropsyche | Validé | 08-06-2009 | 08-06-200914:48:28 | Asconit Consultants |  | Holzenthal, 1985 | 13 | 3 | 310 | FLG
Ampithoe | 23993 |  | Ampithoe | Validé | 16-12-2010 | 28-09-201115:16:06 | IFREMER |  | Leach, 1814 | 13 | 3 | 23295 | FLG
Ampithoe ferox | 29320 |  | Ampithoe ferox | Validé | 12-10-2011 | 17-10-201109:42:08 | IFREMER |  | (Chevreux, 1902) | 15 | 3 | 23993 | FLG
Ampithoe gammaroides | 24028 |  | Ampithoe gammaroides | Validé | 10-01-2011 | 11-02-201108:26:19 | IFREMER |  | Bate, 1856 | 15 | 3 | 23993 | FLG
Ampithoe helleri | 24029 |  | Ampithoe helleri | Validé | 10-01-2011 | 28-09-201115:19:17 | IFREMER |  | Karaman, 1975 | 15 | 3 | 23993 | FLG
Ampithoe ramondi | 24950 |  | Ampithoe ramondi | Validé | 14-03-2011 | 15-03-201117:19:41 | IFREMER |  | Audouin, 1826 | 15 | 3 | 23993 | FLG
Ampithoe rubricata | 24030 |  | Ampithoe rubricata | Validé | 10-01-2011 | 11-02-201108:26:19 | IFREMER |  | Montagu, 1808 | 15 | 3 | 23993 | FLG
Ampithoidae | 23295 |  | Ampithoidae | Validé | 25-10-2010 | 11-10-201109:00:14 | IFREMER |  | Stebbing, 1899 | 10 | 3 | 3211 | FLG
Ampullariidae | 20404 |  | Ampullariidae | Validé | 03-06-2009 | 03-06-200914:46:31 | Asconit Consultants | Ampullariidés |  | 10 | 3 | 5123 | FLG
Ampullarioidea | 21581 |  | Ampullarioidea | Validé | 16-06-2010 | 16-06-201010:54:48 | DIREN Guyane |  | J. E. Gray, 1824 | 9 | 3 | 965 | FLG
Amygdalum | 21582 |  | Amygdalum | Validé | 16-06-2010 | 15-10-201015:03:27 | DIREN Guyane |  | Megerle von Muhlfeld, 1811 | 13 | 3 | 21852 | FLG
Amygdalum politum | 21583 |  | Amygdalum politum | Validé | 16-06-2010 | 06-10-201016:26:10 | DIREN Guyane |  | Verrill & Smith, 1880 | 15 | 3 | 21582 | FLG
Amygdalum sagittatum | 21584 |  | Amygdalum sagittatum | Validé | 16-06-2010 | 06-10-201016:25:46 | DIREN Guyane |  | Rehder, 1934 | 15 | 3 | 21582 | FLG
Amygdalum soyoae | 31297 |  | Amygdalum soyoae | Validé | 06-06-2012 | 19-06-201211:03:21 | IFREMER |  | Habe, 1958 | 15 | 3 | 21582 | FLG
Anabolia | 281 | 281 | Anabolia | Validé | 01-01-1994 | 02-08-201110:41:21 | Conseil Supérieur de la Pêche |  | Stephens, 1837 | 13 | 3 | 3162 | FLG
Anabolia furcata | 2334 |  | Anabolia furcata | Validé | 17-10-1994 | 25-01-200816:46:57 | Conseil Supérieur de la Pêche |  |  | 15 | 3 | 281 | FLG
Anabolia nervosa | 282 | 282 | Anabolia nervosa | Validé | 01-01-1994 | 21-09-201212:08:19 | Conseil Supérieur de la Pêche |  | (Curtis, 1834) | 15 | 3 | 281 | FLG
Anacaena | 580 | 580 | Anacaena | Validé | 01-01-1994 | 02-08-201110:41:24 | Conseil Supérieur de la Pêche |  | Thomson, 1859 | 13 | 3 | 9833 | FLG
Anacaena bipustulata | 2521 |  | Anacaena bipustulata | Validé | 17-10-1994 | 25-01-200816:46:57 | Conseil Supérieur de la Pêche |  |  | 15 | 3 | 580 | FLG
Anacaena globulus | 2522 |  | Anacaena globulus | Validé | 17-10-1994 | 25-01-200816:46:57 | Conseil Supérieur de la Pêche |  |  | 15 | 3 | 580 | FLG
Anacaena limbata | 2523 |  | Anacaena limbata | Validé | 17-10-1994 | 25-01-200816:46:57 | Conseil Supérieur de la Pêche |  |  | 15 | 3 | 580 | FLG
Anacaenini | 9833 |  | Anacaenini | Validé | 09-06-2008 | 09-06-200811:05:56 | DIREN Lorraine |  |  | 12 | 3 | 2517 | FLG
Anaciaeschna | 5163 | 5163 | Anaciaeschna | Validé | 19-08-2005 | 03-08-201108:51:21 | Jean MENY | Anaciaeschna | Sélys, 1878 | 13 | 3 | 669 | FLG
Anaciaeschna isosceles | 20572 | 20572 | Anaciaeschna isosceles | Validé | 25-06-2009 | 25-06-200910:30:06 | Laboratoire d'Hydrologie et de Géochimie de Sbg |  |  | 15 | 3 | 5163 | FLG
Anacroneuria | 21585 |  | Anacroneuria | Validé | 16-06-2010 | 15-10-201015:02:52 | DIREN Guyane |  | Klapálek, 1909 | 13 | 3 | 21588 | FLG
Anacroneuria pictipes | 21586 |  | Anacroneuria pictipes | Validé | 16-06-2010 | 06-10-201015:20:55 | DIREN Guyane |  | Klapalek, 1923 | 15 | 3 | 21585 | FLG
Anacroneuriinae | 21587 |  | Anacroneuriinae | Validé | 16-06-2010 | 16-06-201010:57:52 | DIREN Guyane |  |  | 11 | 3 | 155 | FLG
Anacroneuriini | 21588 |  | Anacroneuriini | Validé | 16-06-2010 | 27-01-201210:28:02 | DIREN Guyane |  |  | 12 | 3 | 21587 | FLG
Anactini | 21589 |  | Anactini | Validé | 16-06-2010 | 16-06-201010:58:51 | DIREN Guyane |  | Davies, 1981 | 12 | 3 | 669 | FLG
Anadara | 30158 |  | Anadara | Validé | 23-01-2012 | 27-01-201210:20:06 | IFREMER |  | Gray, 1847 | 13 | 3 | 21629 | FLG
Anadara baughmani | 21590 |  | Anadara baughmani | Gelé | 16-06-2010 | 06-04-201212:10:10 | DIREN Guyane |  | Hertlein, 1951 | 15 | 3 | 21629 | FLG
Anadara corbuloides | 30538 |  | Anadara corbuloides | Validé | 06-02-2012 | 10-02-201209:40:02 | IFREMER |  | (Monterosato, 1878) | 15 | 3 | 30158 | FLG
Anadara deshayesi | 27358 |  | Anadara deshayesi | Gelé | 03-05-2011 | 20-06-201115:09:57 | SANDRE |  | Hanley, 1843 | 15 | 3 | 21629 | FLG
Anadara notabilis | 21591 |  | Anadara notabilis | Validé | 16-06-2010 | 30-09-201011:04:47 | DIREN Guyane |  | Röding, 1798 | 15 | 3 | 21629 | FLG
Anadara secernenda | 31094 |  | Anadara secernenda | Validé | 03-04-2012 | 06-04-201212:21:07 | SANDRE |  | (Lamy, 1907) | 15 | 3 | 30158 | FLG
Anadara springeri | 27357 |  | Anadara springeri | Gelé | 03-05-2011 | 20-06-201115:09:57 | SANDRE |  | Redher and Abbott, 1951 | 15 | 3 | 21629 | FLG
Anadarinae | 21592 |  | Anadarinae | Validé | 16-06-2010 | 16-06-201011:01:25 | DIREN Guyane |  |  | 11 | 3 | 965 | FLG
Anapagurus | 3927 |  | Anapagurus | Validé | 10-08-1999 | 20-01-201212:36:42 | IFREMER | Anapagurus | Henderson, 1886 | 13 | 3 | 3926 | FLG
Anapagurus bicorniger | 3931 |  | Anapagurus bicorniger | Validé | 10-08-1999 | 20-01-201212:36:09 | IFREMER | Anapagurus bicorniger | A. Milne-Edwards & Bouvier, 1892 | 15 | 3 | 3927 | FLG
Anapagurus breviaculeatus | 3936 |  | Anapagurus breviaculeatus | Validé | 10-08-1999 | 20-01-201212:35:33 | IFREMER | Anapagurus breviaculeatus | Fenizia, 1937 | 15 | 3 | 3927 | FLG
Anapagurus brevicarpus | 3934 |  | Anapagurus brevicarpus | Gelé | 10-08-1999 | 15-02-201210:53:54 | IFREMER |  | A. Milne Edwards & Bouver, 1892 | 15 | 3 | 3927 | FLG
Anapagurus chiroacanthus | 3928 |  | Anapagurus chiroacanthus | Validé | 10-08-1999 | 15-02-201210:54:00 | IFREMER |  | (Lilljeborg, 1856) | 15 | 3 | 3927 | FLG
Anapagurus curvidactylus | 3933 |  | Anapagurus curvidactylus | Validé | 10-08-1999 | 20-01-201212:35:55 | IFREMER | Anapagurus curvidactylus | Chevreux & Bouvier, 1892 | 15 | 3 | 3927 | FLG
Anapagurus hyndmanni | 3929 |  | Anapagurus hyndmanni | Validé | 10-08-1999 | 20-01-201212:36:24 | IFREMER | Anapagurus hyndmanni | (Bell, 1845) | 15 | 3 | 3927 | FLG
Anapagurus laevis | 3930 |  | Anapagurus laevis | Validé | 10-08-1999 | 20-01-201212:36:14 | IFREMER | Anapagurus laevis | (Bell, 1845) | 15 | 3 | 3927 | FLG
Anapagurus longispina | 3935 |  | Anapagurus longispina | Validé | 10-08-1999 | 20-01-201212:35:43 | IFREMER | Anapagurus longispina | A. Milne-Edwards & Bouvier, 1900 | 15 | 3 | 3927 | FLG
Anapagurus petiti | 3932 |  | Anapagurus petiti | Validé | 10-08-1999 | 20-01-201212:36:04 | IFREMER | Anapagurus petiti | Dechancé & Forest, 1962 | 15 | 3 | 3927 | FLG
Anarthruridae | 24031 |  | Anarthruridae | Validé | 10-01-2011 | 28-09-201115:19:26 | IFREMER |  | Lang, 1971 | 10 | 3 | 23869 | FLG
Anaspidea | 21593 |  | Anaspidea | Validé | 16-06-2010 | 30-05-201115:52:35 | DIREN Guyane |  | Fischer, 1883 | 8 | 3 | 4095 | FLG
Anatanaini | 25052 |  | Anatanaini | Validé | 17-03-2011 | 18-03-201115:19:33 | IFREMER |  |  | 12 | 3 | 24796 | FLG
Anatopynia | 19165 |  | Anatopynia | Validé | 06-10-2008 | 29-08-201108:40:18 | ONEMA |  | Johannsen, 1905 | 13 | 3 | 809 | FLG
Anatya | 21594 |  | Anatya | Validé | 16-06-2010 | 15-10-201015:02:19 | DIREN Guyane |  | Kirby, 1889 | 13 | 3 | 21705 | FLG
Anatya guttata | 21595 |  | Anatya guttata | Validé | 16-06-2010 | 06-10-201014:18:01 | DIREN Guyane |  | Erichson,1848 | 15 | 3 | 21594 | FLG
Anax | 675 | 675 | Anax | Validé | 01-01-1994 | 24-08-201110:01:23 | Conseil Supérieur de la Pêche |  | Leach, 1815 | 13 | 3 | 21589 | FLG
Anax amazili | 21596 |  | Anax amazili | Validé | 16-06-2010 | 16-06-201011:18:26 | DIREN Guyane |  | Burmeister, 1839 | 15 | 3 | 675 | FLG
Anax concolor | 21597 |  | Anax concolor | Validé | 16-06-2010 | 02-12-201114:58:30 | DIREN Guyane |  | Brauer, 1865 | 15 | 3 | 675 | FLG
Anax imperator | 2639 |  | Anax imperator | Validé | 17-10-1994 | 25-01-200816:46:57 | Conseil Supérieur de la Pêche | Anax empereur | (Leach, 1815) | 15 | 3 | 675 | FLG
Anax maculatus | 27258 |  | Anax maculatus | Gelé | 03-05-2011 | 20-06-201115:09:38 | SANDRE |  | Rambur, 1842 | 15 | 3 | 675 | FLG
Anax parthenope | 2640 |  | Anax parthenope | Validé | 17-10-1994 | 03-08-201108:51:17 | Conseil Supérieur de la Pêche | Anax napolitain | (Selys, 1839) | 15 | 3 | 675 | FLG
Anchialina | 4327 |  | Anchialina | Validé | 20-08-1999 | 20-01-201212:03:47 |  |  | Norman & Scott, 1906 | 13 | 3 | 4324 | FLG
Anchialina agilis | 4328 |  | Anchialina agilis | Validé | 20-08-1999 | 20-01-201212:03:35 | IFREMER |  | (G.O. Sars, 1877) | 15 | 3 | 4327 | FLG
Ancistargis | 30159 |  | Ancistargis | Validé | 23-01-2012 | 27-01-201210:20:06 | IFREMER |  | Jones, 1961 | 13 | 3 | 24263 | FLG
Ancistargis hamata | 30550 |  | Ancistargis hamata | Validé | 06-02-2012 | 10-02-201209:40:07 | IFREMER |  | (Hartman, 1960) | 15 | 3 | 30159 | FLG
Ancistrosyllis | 24505 |  | Ancistrosyllis | Validé | 21-02-2011 | 28-09-201115:55:04 | IFREMER |  | McIntosh, 1878 | 13 | 3 | 24263 | FLG
Ancistrosyllis cingulata | 30160 |  | Ancistrosyllis cingulata | Validé | 23-01-2012 | 27-01-201210:20:05 | IFREMER |  | (Korschelt, 1893) | 15 | 3 | 24505 | FLG
Ancistrosyllis falcata | 31126 |  | Ancistrosyllis falcata | Validé | 29-03-2012 | 06-04-201212:35:17 | IFREMER |  | (Day, 1957) | 15 | 3 | 24505 | FLG
Ancorinidae | 29440 |  | Ancorinidae | Validé | 12-10-2011 | 18-10-201114:49:17 | IFREMER |  | Schmidt, 1870 | 10 | 3 | 26413 | FLG
Ancylidae | 1027 | 1027 | Ancylidae | Gelé | 01-01-1994 | 21-09-201213:03:51 | Conseil Supérieur de la Pêche | Ancylidés |  | 10 | 3 | 5123 | FLG
Ancylus | 1028 | 1028 | Ancylus | Validé | 01-01-1994 | 25-01-200816:46:57 | Conseil Supérieur de la Pêche |  |  | 13 | 3 | 1027 | FLG
Ancylus fluviatilis | 1029 | 1029 | Ancylus fluviatilis | Validé | 01-01-1994 | 25-01-200816:46:57 | Conseil Supérieur de la Pêche |  | (Müller, 1774) | 15 | 3 | 1028 | FLG
Andresia | 30573 |  | Andresia | Validé | 06-02-2012 | 10-02-201209:40:27 | IFREMER |  |  | 13 | 3 | 30161 | FLG
Andresia partenopea | 30796 |  | Andresia partenopea | Gelé | 15-02-2012 | 17-02-201211:29:52 | IFREMER |  | (Andrès, 1884) | 15 | 3 | 30573 | FLG
Andresia parthenopea | 30797 |  | Andresia parthenopea | Validé | 15-02-2012 | 17-02-201211:23:58 | IFREMER |  | (Andrès, 1883) | 15 | 3 | 30573 | FLG
Andresiidae | 30161 |  | Andresiidae | Validé | 23-01-2012 | 27-01-201210:20:04 | IFREMER |  | Stephenson, 1922 | 10 | 3 | 23258 | FLG
Anemonia | 24032 |  | Anemonia | Validé | 10-01-2011 | 28-09-201115:19:35 | IFREMER |  | Risso, 1826 | 13 | 3 | 23982 | FLG
Anemonia viridis | 24506 |  | Anemonia viridis | Validé | 21-02-2011 | 23-04-201211:02:50 | IFREMER |  | Forskål, 1775 | 15 | 3 | 24032 | FLG
Angulus | 21598 |  | Angulus | Validé | 16-06-2010 | 15-10-201015:01:43 | DIREN Guyane |  |  | 13 | 3 | 22763 | FLG
Angulus diantha | 21599 |  | Angulus diantha | Validé | 16-06-2010 | 06-10-201016:35:49 | DIREN Guyane |  | Boss, 1964 | 15 | 3 | 21598 | FLG
Anilocra | 30542 |  | Anilocra | Validé | 06-02-2012 | 10-02-201209:40:30 | IFREMER |  | Leach, 1818 | 13 | 3 | 30279 | FLG
Animalia | 5217 |  | Animalia | Validé | 21-12-2005 | 25-01-200816:46:57 | REPELLINI Franck | Animaux |  | 0 | 3 | NA | FLG
Animoceradocus | 31481 |  | Animoceradocus | Validé | 20-06-2012 | 22-06-201214:40:14 | IFREMER |  | G. Karaman, 1984 | 13 | 3 | 31308 | FLG
Animoceradocus semiserratus | 31499 |  | Animoceradocus semiserratus | Validé | 25-06-2012 | 26-06-201216:58:45 | IFREMER |  | (Bate, 1862) | 15 | 3 | 31481 | FLG
Anisopinae | 21600 |  | Anisopinae | Validé | 16-06-2010 | 16-06-201011:20:59 | DIREN Guyane |  | Hutchinson, 1929 | 11 | 3 | 728 | FLG
Anisops | 729 |  | Anisops | Validé | 01-01-1994 | 03-08-201108:50:47 | Conseil Supérieur de la Pêche |  | Spinola, 1837 | 13 | 3 | 728 | FLG
Anisops sardea | 2720 |  | Anisops sardea | Gelé | 17-10-1994 | 21-09-201212:58:28 | Conseil Supérieur de la Pêche |  | (H.S., 1853) | 15 | 3 | 729 | FLG
Anisops sardeus | 31759 |  | Anisops sardeus | Validé | 18-09-2012 | 21-09-201213:10:16 | SANDRE |  | Herrich-Schaeffer, 1849 | 15 | 3 | 729 | FLG
Anisoptera | 9787 |  | Anisoptera | Validé | 14-02-2008 | 29-08-201108:35:04 | AQUABIO | Anisoptères | Selys, 1854 | 8 | 3 | 648 | FLG
Anisus | 1010 | 1010 | Anisus | Validé | 01-01-1994 | 03-08-201108:50:41 | Conseil Supérieur de la Pêche |  | Studer, 1820 | 13 | 3 | 1009 | FLG
Anisus leucostomus | 3036 |  | Anisus leucostomus | Validé | 17-10-1994 | 25-01-200816:46:57 | Conseil Supérieur de la Pêche |  |  | 15 | 3 | 1010 | FLG
Anisus spirorbis | 3037 |  | Anisus spirorbis | Validé | 17-10-1994 | 03-08-201108:50:35 | Conseil Supérieur de la Pêche |  | (Linnaeus, 1758) | 15 | 3 | 1010 | FLG
Anisus vortex | 3139 |  | Anisus vortex | Validé | 12-03-1998 | 25-01-200816:46:57 | Diren de Bassin Rhin-Meuse |  |  | 15 | 3 | 1010 | FLG
Anisus vorticulus | 3138 |  | Anisus vorticulus | Validé | 12-03-1998 | 25-01-200816:46:57 | Diren de Bassin Rhin-Meuse |  |  | 15 | 3 | 1010 | FLG
Annachlamys | 29453 |  | Annachlamys | Validé | 12-10-2011 | 18-10-201114:49:17 | IFREMER |  | Iredale, 1939 | 13 | 3 | 23872 | FLG
Annelida | 3327 |  | Annelida | Validé | 12-01-1999 | 24-06-200810:08:51 | DIREN de Bassin Rhin-Meuse et IFREMER | Annélides |  | 1 | 3 | 5217 | FLG
Annitella | 3172 | 3172 | Annitella | Validé | 04-04-1997 | 03-08-201108:50:18 | DIREN AQUITAINE |  | Klapálek, 1907 | 13 | 3 | 276 | FLG
Annulipalpia | 23056 |  | Annulipalpia | Validé | 02-08-2010 | 11-10-201108:49:29 | DIREN Guyane |  | A.V. Martynov, 1924 | 8 | 3 | 181 | FLG
Anobothrus | 30162 |  | Anobothrus | Validé | 23-01-2012 | 27-01-201210:20:03 | IFREMER |  | Levinsen, (1884) | 13 | 3 | 4225 | FLG
Anobothrus gracilis | 30536 |  | Anobothrus gracilis | Validé | 06-02-2012 | 10-02-201209:40:51 | IFREMER |  | Malmgren, 1866 | 15 | 3 | 30162 | FLG
Anodocheilus | 23184 |  | Anodocheilus | Validé | 03-08-2010 | 03-08-201010:22:54 | DIREN Guyane |  | Babington, 1841 | 13 | 3 | 20573 | FLG
Anodonta | 1038 | 1038 | Anodonta | Validé | 01-01-1994 | 25-01-200816:46:57 | Conseil Supérieur de la Pêche |  |  | 13 | 3 | 1037 | FLG
Anodonta anatina | 9791 |  | Anodonta anatina | Validé | 09-04-2008 | 09-04-200814:53:28 | DIREN Lorraine | Mulette des canards | Linné, 1758 | 15 | 3 | 1038 | FLG
Anodonta cygnea | 3046 |  | Anodonta cygnea | Validé | 17-10-1994 | 25-01-200816:46:57 | Conseil Supérieur de la Pêche |  |  | 15 | 3 | 1038 | FLG
Anodontia | 30163 |  | Anodontia | Validé | 23-01-2012 | 27-01-201210:19:42 | IFREMER |  | Link, 1807 | 13 | 3 | 22258 | FLG
Anodontia (Loripinus) fragilis | 30727 |  | Anodontia (Loripinus) fragilis | Validé | 06-02-2012 | 15-02-201211:02:22 | IFREMER |  | (Philippi, 1836) | 15 | 3 | 30163 | FLG
Anomalocera | 3748 |  | Anomalocera | Validé | 06-08-1999 | 20-01-201212:58:53 | IFREMER | Anomalocera | Templeton, 1837 | 13 | 3 | 3747 | FLG
Anomalocera patersoni | 3749 |  | Anomalocera patersoni | Validé | 06-08-1999 | 20-01-201212:58:41 | IFREMER | Anomalocera patersoni | Templeton, 1837 | 15 | 3 | 3748 | FLG
Anomalodesmata | 21601 |  | Anomalodesmata | Validé | 16-06-2010 | 06-10-201013:39:42 | DIREN Guyane |  |  | 7 | 3 | 20595 | FLG
Anomalopterygella | 5082 | 5082 | Anomalopterygella | Validé | 22-06-2000 | 03-08-201108:50:03 | DIREN de Bassin Rhin-Meuse |  | Fischer, 1966 | 13 | 3 | 3120 | FLG
Anomalopterygella chauviniana | 5083 | 5083 | Anomalopterygella chauviniana | Validé | 22-06-2000 | 06-04-201211:53:12 | DIREN de Bassin Rhin-Meuse |  | (Stein, 1874) | 15 | 3 | 5082 | FLG
Anomalopteryx | 25540 |  | Anomalopteryx | Gelé | 03-05-2011 | 12-05-201109:44:57 | SANDRE |  |  | 13 | 3 | 3120 | FLG
Anomia | 21602 |  | Anomia | Validé | 16-06-2010 | 02-12-201114:58:22 | DIREN Guyane |  | Linnaeus, 1758 | 13 | 3 | 21604 | FLG
Anomia acontes | 31097 |  | Anomia acontes | Validé | 03-04-2012 | 06-04-201212:20:57 | SANDRE |  | Gray, 1850 | 15 | 3 | 21602 | FLG
Anomia ephippium | 23477 |  | Anomia ephippium | Validé | 26-10-2010 | 11-10-201109:23:56 | IFREMER |  | Linnaeus, 1758 | 15 | 3 | 21602 | FLG
Anomia simplex | 21603 |  | Anomia simplex | Gelé | 16-06-2010 | 06-04-201212:09:52 | DIREN Guyane |  | d'Orbigny, 1853 | 15 | 3 | 21602 | FLG
Anomiidae | 21604 |  | Anomiidae | Validé | 16-06-2010 | 02-12-201114:57:11 | DIREN Guyane |  | Rafinesque, 1815 | 10 | 3 | 21605 | FLG
Anomioidea | 21605 |  | Anomioidea | Validé | 16-06-2010 | 16-06-201011:23:43 | DIREN Guyane |  |  | 9 | 3 | 965 | FLG
Anomopoda | 23327 |  | Anomopoda | Validé | 25-10-2010 | 25-10-201013:40:41 | IFREMER |  | Sars, 1865 | 17 | 3 | 3127 | FLG
Anomura | 3901 |  | Anomura | Validé | 10-08-1999 | 25-08-201109:02:20 | IFREMER | Anomura | Macleay, 1838 | 17 | 3 | 3827 | FLG
Anopheles | 797 | 797 | Anopheles | Validé | 01-01-1994 | 25-01-200816:46:57 | Jean-Luc MATTE |  |  | 13 | 3 | 4201 | FLG
Anophelinae | 4201 |  | Anophelinae | Validé | 13-03-2001 | 25-01-200816:46:57 | SANDRE |  |  | 11 | 3 | 796 | FLG
Anopla | 23252 |  | Anopla | Validé | 22-10-2010 | 22-10-201011:21:46 | IFREMER |  |  | 4 | 3 | 1052 | FLG
Anoplodactylus | 24033 |  | Anoplodactylus | Validé | 10-01-2011 | 28-09-201115:19:44 | IFREMER |  | Wilson, 1878 | 13 | 3 | 23881 | FLG
Anoplodactylus petiolatus | 24507 |  | Anoplodactylus petiolatus | Validé | 21-02-2011 | 25-02-201109:37:22 | IFREMER |  | Kroyer, 1844 | 15 | 3 | 24033 | FLG
Anoplodactylus pygmaeus | 24508 |  | Anoplodactylus pygmaeus | Validé | 21-02-2011 | 25-02-201109:37:21 | IFREMER |  | Hodge, 1864 | 15 | 3 | 24033 | FLG
Anoplodactylus virescens | 24509 |  | Anoplodactylus virescens | Validé | 21-02-2011 | 25-02-201109:37:21 | IFREMER |  | Hodge, 1864 | 15 | 3 | 24033 | FLG
ANOSTRACES | 3137 | 3137 | Anostraces | Validé | 13-03-1998 | 25-01-200816:46:57 | Diren de Bassin Rhin-Meuse |  |  | 7 | 3 | 3084 | FLG
Ansates | 25443 |  | Ansates | Validé | 13-04-2011 | 29-04-201108:26:59 | IFREMER |  | G.B. Sowerby II [ex Klein], 1839 | 13 | 3 | 4102 | FLG
Ansates pellucida | 26423 |  | Ansates pellucida | Validé | 20-05-2011 | 30-05-201115:51:00 | IFREMER |  | (Linnaeus, 1758) | 15 | 3 | 25443 | FLG
Anseropoda | 26422 |  | Anseropoda | Validé | 20-05-2011 | 30-05-201115:51:00 | IFREMER |  | Nardo, 1834 | 13 | 3 | 23614 | FLG
Anseropoda placenta | 29193 |  | Anseropoda placenta | Validé | 12-10-2011 | 17-10-201109:42:10 | IFREMER |  | (Pennant, 1777) | 15 | 3 | 26422 | FLG
Antalis | 23994 |  | Antalis | Validé | 16-12-2010 | 28-09-201115:16:16 | IFREMER |  | H. & A. Adams, 1854 | 13 | 3 | 23128 | FLG
Antalis agilis | 30164 |  | Antalis agilis | Validé | 23-01-2012 | 27-01-201210:19:40 | IFREMER |  | (Sars M. in Sars G.O., 1872) | 15 | 3 | 23994 | FLG
Antalis dentalis | 24034 |  | Antalis dentalis | Validé | 10-01-2011 | 11-02-201108:26:18 | IFREMER |  | Linnaeus, 1758 | 15 | 3 | 23994 | FLG
Antalis entalis | 24035 |  | Antalis entalis | Validé | 10-01-2011 | 11-02-201108:26:17 | IFREMER |  | Linnaeus, 1758 | 15 | 3 | 23994 | FLG
Antalis guillei | 29451 |  | Antalis guillei | Validé | 12-10-2011 | 18-10-201114:49:18 | IFREMER |  | Scarabino, 1995 | 15 | 3 | 23994 | FLG
Antalis inaequicostata | 30165 |  | Antalis inaequicostata | Validé | 23-01-2012 | 27-01-201210:19:39 | IFREMER |  | (Dautzenberg, 1891) | 15 | 3 | 23994 | FLG
Antalis novemcostata | 24036 |  | Antalis novemcostata | Validé | 10-01-2011 | 11-02-201108:26:18 | IFREMER |  | Lamarck, 1818 | 15 | 3 | 23994 | FLG
Antalis vulgaris | 24037 |  | Antalis vulgaris | Validé | 10-01-2011 | 11-02-201108:26:17 | IFREMER |  | da Costa, 1778 | 15 | 3 | 23994 | FLG
Antedon | 29907 |  | Antedon | Validé | 28-10-2011 | 28-10-201115:44:49 | IFREMER |  | de Freminville, 1811 | 13 | 3 | 29874 | FLG
Antedon bifida | 30077 |  | Antedon bifida | Validé | 15-12-2011 | 16-12-201109:55:09 | IFREMER |  | (Pennant, 1777) | 15 | 3 | 29907 | FLG
Antedonidae | 29874 |  | Antedonidae | Validé | 27-10-2011 | 28-10-201108:42:23 | IFREMER |  | Norman, 1865 | 10 | 3 | 29783 | FLG
Antennella | 30537 |  | Antennella | Validé | 06-02-2012 | 10-02-201209:41:03 | IFREMER |  | Allman, 1877 | 13 | 3 | 30367 | FLG
Antennella secundaria | 30776 |  | Antennella secundaria | Validé | 15-02-2012 | 17-02-201211:29:35 | IFREMER |  | (Gmelin, 1791) | 15 | 3 | 30537 | FLG
Antho | 29800 |  | Antho | Validé | 25-10-2011 | 26-10-201108:41:23 | IFREMER |  | Gray, 1867 | 13 | 3 | 29667 | FLG
Antho (Antho) | 30170 |  | Antho (Antho) | Validé | 23-01-2012 | 27-01-201210:19:38 | IFREMER |  | Gray, 1867 | 14 | 3 | 29800 | FLG
Antho (Antho) involvens | 29870 |  | Antho (Antho) involvens | Validé | 27-10-2011 | 28-10-201108:39:25 | IFREMER |  | (Schmidt, 1864) | 15 | 3 | 29800 | FLG
Antho coriacea | 31125 |  | Antho coriacea | Validé | 29-03-2012 | 06-04-201212:35:07 | IFREMER |  | (Bowerbank, 1874) | 15 | 3 | 29800 | FLG
Antho involvens | 29869 |  | Antho involvens | Gelé | 27-10-2011 | 28-10-201108:42:23 | IFREMER |  | (Schmidt, 1864) | 15 | 3 | 29800 | FLG
Anthoathecata | 23199 |  | Anthoathecata | Validé | 29-09-2010 | 11-10-201108:53:45 | Sandre |  | Cornelius, 1992 | 7 | 3 | 24171 | FLG
Anthomedusae | 4411 |  | Anthomedusae | Gelé | 23-08-1999 | 23-07-201211:41:18 |  | Anthoméduses |  | 7 | 3 | 3168 | FLG
Anthomyidae | 847 | 847 | Anthomyidae | Validé | 01-01-1994 | 11-03-201011:27:00 | Conseil Supérieur de la Pêche |  |  | 10 | 3 | 20718 | FLG
Anthozoa | 4158 |  | Anthozoa | Validé | 18-08-1999 | 19-06-201210:01:19 | IFREMER | Anthozoaires | Ehrenberg, 1834 | 4 | 3 | 1075 | FLG
Anthura | 24038 |  | Anthura | Validé | 10-01-2011 | 28-09-201115:19:49 | IFREMER |  | Leach, 1814 | 13 | 3 | 23995 | FLG
Anthura gracilis | 24510 |  | Anthura gracilis | Validé | 21-02-2011 | 25-02-201109:37:21 | IFREMER |  | Montagu, 1808 | 15 | 3 | 24038 | FLG
Anthuridae | 23995 |  | Anthuridae | Validé | 16-12-2010 | 28-09-201115:16:35 | IFREMER |  | Leach, 1814 | 10 | 3 | 23268 | FLG
Anthuridea | 23268 |  | Anthuridea | Validé | 25-10-2010 | 11-10-201108:57:44 | IFREMER |  | Monod, 1922 | 8 | 3 | 3165 | FLG
Anticheta | 2936 |  | Anticheta | Validé | 17-10-1994 | 03-08-201108:49:24 | Conseil Supérieur de la Pêche |  | Haliday, 1838 | 13 | 3 | 845 | FLG
Anticorbula | 21606 |  | Anticorbula | Validé | 16-06-2010 | 02-12-201114:56:55 | DIREN Guyane |  |  | 13 | 3 | 22270 | FLG
Anticorbula sinuosa | 21607 |  | Anticorbula sinuosa | Validé | 16-06-2010 | 06-10-201015:18:11 | DIREN Guyane |  | Morrison, 1943 | 15 | 3 | 21606 | FLG
Antidythemis | 21608 |  | Antidythemis | Validé | 16-06-2010 | 15-10-201014:59:55 | DIREN Guyane |  | Kirby, 1889 | 13 | 3 | 22801 | FLG
Antidythemis trameiformis | 21609 |  | Antidythemis trameiformis | Validé | 16-06-2010 | 06-10-201014:11:59 | DIREN Guyane |  | Kirby, 1889 | 15 | 3 | 21608 | FLG
Antillocladius | 19183 |  | Antillocladius | Validé | 06-10-2008 | 06-10-200800:00:00 | ONEMA |  |  | 13 | 3 | 807 | FLG
Antillophos | 21610 |  | Antillophos | Validé | 16-06-2010 | 02-12-201114:56:50 | DIREN Guyane |  | Woodring, 1928 | 13 | 3 | 21712 | FLG
Antillophos candeanus | 21611 |  | Antillophos candeanus | Validé | 16-06-2010 | 07-10-201010:09:43 | DIREN Guyane |  | d’Orbigny, 1842 | 15 | 3 | 21610 | FLG
Antillophos candei | 27396 |  | Antillophos candei | Gelé | 03-05-2011 | 20-06-201115:10:05 | SANDRE |  | (d'Orbigny, 1848) | 15 | 3 | 21610 | FLG
Antillophos elegans | 21612 |  | Antillophos elegans | Validé | 16-06-2010 | 07-10-201010:08:56 | DIREN Guyane |  | Guppy, 1866 | 15 | 3 | 21610 | FLG
Antipatharia | 29452 |  | Antipatharia | Validé | 12-10-2011 | 18-10-201114:49:18 | IFREMER |  |  | 7 | 3 | 22953 | FLG
Antocha | 759 | 759 | Antocha | Validé | 01-01-1994 | 26-10-200910:11:55 | Conseil Supérieur de la Pêche |  | Osten Sacken, 1860 | 13 | 3 | 20393 | FLG
Antonbruunidae | 27331 |  | Antonbruunidae | Gelé | 03-05-2011 | 20-06-201115:09:52 | SANDRE |  | Fauchald, 1977 | 10 | 3 | 4234 | FLG
Anuraeopsis fissa | 9848 |  | Anuraeopsis fissa | Validé | 25-06-2008 | 29-08-201108:35:39 | AQUASCOP |  | Gosse, 1851 | 15 | 3 | 5238 | FLG
Anuraeopsis hypelasma | 25730 |  | Anuraeopsis hypelasma | Gelé | 03-05-2011 | 16-05-201111:52:04 | SANDRE |  |  | 15 | 3 | 5238 | FLG
Aonides | 23401 |  | Aonides | Validé | 25-10-2010 | 11-10-201109:14:13 | IFREMER |  | Claparède, 1864 | 13 | 3 | 4260 | FLG
Aonides oxycephala | 23996 |  | Aonides oxycephala | Validé | 16-12-2010 | 16-12-201010:31:24 | IFREMER |  | Sars, 1862 | 15 | 3 | 23401 | FLG
Aonides paucibranchiata | 23997 |  | Aonides paucibranchiata | Validé | 16-12-2010 | 28-09-201115:16:26 | IFREMER |  | Southern, 1914 | 15 | 3 | 23401 | FLG
Aora | 23307 |  | Aora | Validé | 25-10-2010 | 25-10-201011:30:25 | IFREMER |  | Kroyer, 1845 | 13 | 3 | 22872 | FLG
Aora gracilis | 24512 |  | Aora gracilis | Validé | 21-02-2011 | 25-02-201109:37:20 | IFREMER |  | Bate, 1857 | 15 | 3 | 23307 | FLG
Aora spinicornis | 31124 |  | Aora spinicornis | Validé | 29-03-2012 | 06-04-201212:34:58 | IFREMER |  | Afonso, 1976 | 15 | 3 | 23307 | FLG
Aora typica | 23998 |  | Aora typica | Validé | 16-12-2010 | 16-12-201010:39:00 | IFREMER |  | Kröyer, 1845 | 15 | 3 | 23307 | FLG
Aoridae | 22872 |  | Aoridae | Validé | 23-07-2010 | 13-10-201111:12:26 | IFREMER |  | Walker, 1908 | 10 | 3 | 4072 | FLG
Apatania | 279 | 279 | Apatania | Validé | 01-01-1994 | 03-08-201108:49:13 | Conseil Supérieur de la Pêche |  | Kolenati, 1848 | 13 | 3 | 3136 | FLG
Aphanoneura | 941 |  | Aphanoneura | Validé | 01-01-1994 | 02-08-201110:39:27 | Conseil Supérieur de la Pêche |  |  | 4 | 3 | 933 | FLG
Aphelochaeta | 24039 |  | Aphelochaeta | Validé | 10-01-2011 | 19-06-201210:02:04 | IFREMER |  | Blake, 1991 | 13 | 3 | 23659 | FLG
Aphelochaeta filiformis | 24513 |  | Aphelochaeta filiformis | Validé | 21-02-2011 | 25-02-201109:37:20 | IFREMER |  | Keferstein, 1862 | 15 | 3 | 24039 | FLG
Aphelochaeta marioni | 24514 |  | Aphelochaeta marioni | Validé | 21-02-2011 | 25-02-201109:37:20 | IFREMER |  | de Saint Joseph, 1894 | 15 | 3 | 24039 | FLG
Aphelocheiridae | 720 | 720 | Aphelocheiridae | Validé | 01-01-1994 | 03-08-201108:48:51 | Conseil Supérieur de la Pêche | Aphelocheiridés | Fieber, 1851 | 10 | 3 | 3155 | FLG
Aphelocheirus | 721 | 721 | Aphelocheirus | Validé | 01-01-1994 | 03-08-201108:48:43 | Conseil Supérieur de la Pêche |  | Westwood, 1833 | 13 | 3 | 720 | FLG
Aphelocheirus aestivalis | 2714 | 2714 | Aphelocheirus aestivalis | Validé | 17-10-1994 | 03-08-201108:48:36 | Conseil Supérieur de la Pêche |  | (Fabricius, 1794) | 15 | 3 | 721 | FLG
Apherusa | 4286 |  | Apherusa | Validé | 19-08-1999 | 25-08-201109:07:54 | IFREMER | Apherusa | Walker, 1891 | 13 | 3 | 4285 | FLG
Apherusa bispinosa | 24040 |  | Apherusa bispinosa | Validé | 10-01-2011 | 28-09-201115:20:09 | IFREMER |  | (Bate, 1857) | 15 | 3 | 4286 | FLG
Apherusa chiereghinii | 30166 |  | Apherusa chiereghinii | Validé | 23-01-2012 | 27-01-201210:18:54 | IFREMER |  | Giordani- Soika, 1950 | 15 | 3 | 4286 | FLG
Apherusa cirrus | 26421 |  | Apherusa cirrus | Validé | 20-05-2011 | 30-05-201115:51:00 | IFREMER |  | (Bate, 1862) | 15 | 3 | 4286 | FLG
Apherusa clevei | 4287 |  | Apherusa clevei | Validé | 19-08-1999 | 20-01-201212:07:16 | IFREMER |  | Sars, 1904 | 15 | 3 | 4286 | FLG
Apherusa jurinei | 24041 |  | Apherusa jurinei | Validé | 10-01-2011 | 28-09-201115:20:18 | IFREMER |  | Milne-Edwards, 1830 | 15 | 3 | 4286 | FLG
Apherusa ovalipes | 24042 |  | Apherusa ovalipes | Validé | 10-01-2011 | 28-09-201115:20:24 | IFREMER |  | Norman & Scott, 1906 | 15 | 3 | 4286 | FLG
Apherusa vexatrix | 30167 |  | Apherusa vexatrix | Validé | 23-01-2012 | 27-01-201210:18:52 | IFREMER |  | Krapp-Schickel, 1979 | 15 | 3 | 4286 | FLG
Aphragmophora | 4383 |  | Aphragmophora | Validé | 20-08-1999 | 25-08-201109:09:15 | IFREMER |  | Tokioka, 1965 | 7 | 3 | 4382 | FLG
Aphroceras | 29450 |  | Aphroceras | Validé | 12-10-2011 | 18-10-201114:49:19 | IFREMER |  | Gray, 1858 | 13 | 3 | 26342 | FLG
Aphroceras ensata | 29608 |  | Aphroceras ensata | Validé | 19-10-2011 | 21-10-201110:57:12 | IFREMER |  | (Bowerbank, 1858) | 15 | 3 | 29450 | FLG
Aphrodita | 23373 |  | Aphrodita | Validé | 25-10-2010 | 11-10-201109:09:55 | IFREMER |  | Linnaeus, 1758 | 13 | 3 | 4236 | FLG
Aphrodita aculeata | 23999 |  | Aphrodita aculeata | Validé | 16-12-2010 | 28-09-201115:16:43 | IFREMER |  | Linnaeus, 1758 | 15 | 3 | 23373 | FLG
Aphrodita clava | 27410 |  | Aphrodita clava | Gelé | 03-05-2011 | 20-06-201115:10:08 | SANDRE |  | Montagu, 1808 | 15 | 3 | 4239 | FLG
Aphrodita squamata | 27411 |  | Aphrodita squamata | Gelé | 03-05-2011 | 20-06-201115:10:09 | SANDRE |  | Linnaeus, 1767 | 15 | 3 | 4239 | FLG
Aphroditacea | 24043 |  | Aphroditacea | Validé | 10-01-2011 | 28-09-201115:20:33 | IFREMER |  |  | 9 | 3 | 24000 | FLG
Aphroditidae | 4236 |  | Aphroditidae | Validé | 19-08-1999 | 29-09-201014:15:55 | IFREMER | Aphroditidés | Malmgren, 1867 | 10 | 3 | 4234 | FLG
Aphroditiformia | 24000 |  | Aphroditiformia | Validé | 16-12-2010 | 16-12-201010:42:10 | IFREMER |  |  | 8 | 3 | 23242 | FLG
Aphylla | 21613 |  | Aphylla | Validé | 16-06-2010 | 15-10-201014:58:45 | DIREN Guyane |  | Selys, 1854 | 13 | 3 | 22086 | FLG
Aphylla albinensis | 27370 |  | Aphylla albinensis | Gelé | 03-05-2011 | 20-06-201115:10:00 | SANDRE |  | Belle, 1970 | 15 | 3 | 21613 | FLG
Aphylla brevipes | 21614 |  | Aphylla brevipes | Validé | 16-06-2010 | 30-09-201015:17:19 | DIREN Guyane |  | Selys, 1854 | 15 | 3 | 21613 | FLG
Aphylla dentata | 21615 |  | Aphylla dentata | Validé | 16-06-2010 | 30-09-201015:16:07 | DIREN Guyane |  | Selys, 1859 | 15 | 3 | 21613 | FLG
Aphylla producta | 21616 |  | Aphylla producta | Validé | 16-06-2010 | 30-09-201015:15:33 | DIREN Guyane |  | Selys, 1854 | 15 | 3 | 21613 | FLG
Apionsoma | 31123 |  | Apionsoma | Validé | 29-03-2012 | 06-04-201212:34:49 | IFREMER |  | Sluiter, 1902 | 13 | 3 | 24257 | FLG
Apionsoma (Edmondsius) | 31197 |  | Apionsoma (Edmondsius) | Validé | 17-04-2012 | 23-04-201211:21:57 | IFREMER |  | (Gibbs & Cutler, 1987) | 14 | 3 | 31123 | FLG
Apionsoma (Edmondsius) pectinatum | 31234 |  | Apionsoma (Edmondsius) pectinatum | Validé | 24-05-2012 | 30-05-201216:30:10 | Sandre |  | (Keferstein, 1867) | 15 | 3 | 31197 | FLG
Apistobranchidae | 30169 |  | Apistobranchidae | Validé | 23-01-2012 | 27-01-201210:18:50 | IFREMER |  | Mesnil & Caullery, 1898 | 10 | 3 | 23935 | FLG
Apistobranchus | 30576 |  | Apistobranchus | Validé | 06-02-2012 | 10-02-201209:41:15 | IFREMER |  | Levinsen, 1883 | 13 | 3 | 30169 | FLG
Apistobranchus tullbergi | 30770 |  | Apistobranchus tullbergi | Validé | 15-02-2012 | 17-02-201211:29:34 | IFREMER |  | (Théel, 1879) | 15 | 3 | 30576 | FLG
Apistomyia | 748 |  | Apistomyia | Validé | 01-01-1994 | 03-08-201108:48:20 | Conseil Supérieur de la Pêche |  | Bigot, 1862 | 13 | 3 | 747 | FLG
Apistomyia elegans | 2747 |  | Apistomyia elegans | Validé | 17-10-1994 | 25-01-200816:46:57 | Conseil Supérieur de la Pêche |  | (Bigot, 1862) | 15 | 3 | 748 | FLG
Aplacophora | 30557 |  | Aplacophora | Validé | 06-02-2012 | 10-02-201209:41:19 | IFREMER |  |  | 4 | 3 | 30126 | FLG
Aplexa | 996 | 996 | Aplexa | Validé | 01-01-1994 | 18-10-200500:00:00 |  |  | Conseil Supérieur de la Pêche | 13 | 3 | 995 | FLG
Aplexa hypnorum | 3031 | 3031 | Aplexa hypnorum | Validé | 17-10-1994 | 25-01-200816:46:57 | Conseil Supérieur de la Pêche |  |  | 15 | 3 | 996 | FLG
Aplustridae | 21617 |  | Aplustridae | Validé | 16-06-2010 | 16-06-201013:37:07 | DIREN Guyane |  |  | 10 | 3 | 965 | FLG
Aplysia | 29319 |  | Aplysia | Validé | 12-10-2011 | 17-10-201109:42:18 | IFREMER |  | Linnaeus, 1767 | 13 | 3 | 21618 | FLG
Aplysia depilans | 31298 |  | Aplysia depilans | Validé | 06-06-2012 | 19-06-201211:03:12 | IFREMER |  | Gmelin, 1791 | 15 | 3 | 29319 | FLG
Aplysia punctata | 29616 |  | Aplysia punctata | Validé | 19-10-2011 | 21-10-201110:57:10 | IFREMER |  | (Cuvier, 1803) | 15 | 3 | 29319 | FLG
Aplysiidae | 21618 |  | Aplysiidae | Validé | 16-06-2010 | 02-12-201114:56:40 | DIREN Guyane |  | Rafinesque, 1815 | 10 | 3 | 4095 | FLG
Aplysioidea | 21619 |  | Aplysioidea | Validé | 16-06-2010 | 16-06-201013:38:13 | DIREN Guyane |  |  | 9 | 3 | 4095 | FLG
Aplysiomorpha | 26420 |  | Aplysiomorpha | Gelé | 20-05-2011 | 30-05-201115:51:00 | IFREMER |  | Pelseneer, 1906 | 7 | 3 | 4095 | FLG
Apobaetis | 23171 |  | Apobaetis | Validé | 03-08-2010 | 03-08-201010:15:08 | DIREN Guyane |  | Day, 1955 | 13 | 3 | 21672 | FLG
Apodida | 23365 |  | Apodida | Validé | 25-10-2010 | 11-10-201109:09:10 | IFREMER |  | Brandt, 1835 | 7 | 3 | 22954 | FLG
Apohyale | 31300 |  | Apohyale | Validé | 06-06-2012 | 28-08-201210:45:39 | IFREMER |  | Bousfield & Hendrycks, 2002 | 13 | 3 | 23296 | FLG
Apohyale prevostii | 31081 |  | Apohyale prevostii | Validé | 03-04-2012 | 06-04-201212:22:11 | SANDRE |  | (Milne-Edwards, 1830) | 15 | 3 | 23296 | FLG
Apomatus | 31301 |  | Apomatus | Validé | 06-06-2012 | 19-06-201211:02:48 | IFREMER |  | Philippi, 1844 | 13 | 3 | 4258 | FLG
Apomatus similis | 31480 |  | Apomatus similis | Validé | 20-06-2012 | 22-06-201214:40:03 | IFREMER |  | Marion & Bobretzky, 1875 | 15 | 3 | 31301 | FLG
Apometriocnemus | 19182 |  | Apometriocnemus | Validé | 06-10-2008 | 06-10-200800:00:00 | ONEMA |  |  | 13 | 3 | 807 | FLG
Aponuphis | 24516 |  | Aponuphis | Validé | 21-02-2011 | 28-09-201115:55:32 | IFREMER |  | Kucheruk, 1978 | 13 | 3 | 24239 | FLG
Aponuphis bilineata | 25055 |  | Aponuphis bilineata | Validé | 17-03-2011 | 01-09-201117:22:36 | IFREMER |  | (Baird, 1870) | 15 | 3 | 24516 | FLG
Aponuphis brementi | 30174 |  | Aponuphis brementi | Validé | 23-01-2012 | 27-01-201210:18:49 | IFREMER |  | (Fauvel, 1916) | 15 | 3 | 24516 | FLG
Aponuphis fauveli | 30168 |  | Aponuphis fauveli | Validé | 23-01-2012 | 27-01-201210:18:49 | IFREMER |  | (Rioja, 1918) | 15 | 3 | 24516 | FLG
Aporrhaidae | 25444 |  | Aporrhaidae | Validé | 13-04-2011 | 29-04-201108:26:59 | IFREMER |  | Gray, 1850 | 10 | 3 | 22744 | FLG
Aporrhais | 29617 |  | Aporrhais | Validé | 19-10-2011 | 21-10-201110:57:09 | IFREMER |  | da Costa, 1778 | 13 | 3 | 25444 | FLG
Aporrhais pespelecani | 29731 |  | Aporrhais pespelecani | Validé | 24-10-2011 | 25-10-201108:03:01 | IFREMER |  | (Linnaeus, 1758) | 15 | 3 | 29617 | FLG
Appendicularia | 4134 |  | Appendicularia | Validé | 17-08-1999 | 20-06-201115:10:40 | IFREMER | Appendiculaires | Fol, 1874 | 13 | 3 | 23320 | FLG
Apsectrotanypus | 2782 |  | Apsectrotanypus | Validé | 17-10-1994 | 03-08-201108:47:05 | Conseil Supérieur de la Pêche |  | Fittkau, 1962 | 13 | 3 | 809 | FLG
Apseudes | 25056 |  | Apseudes | Validé | 17-03-2011 | 01-09-201117:22:32 | IFREMER |  | Leach, 1814 | 13 | 3 | 24517 | FLG
Apseudes talpa | 25297 |  | Apseudes talpa | Validé | 28-03-2011 | 29-03-201108:10:42 | IFREMER |  | Montagu, 1808 | 15 | 3 | 25056 | FLG
Apseudidae | 24045 |  | Apseudidae | Validé | 10-01-2011 | 28-09-201115:20:40 | IFREMER |  | Leach, 1814 | 10 | 3 | 24001 | FLG
Apseudinae | 24517 |  | Apseudinae | Validé | 21-02-2011 | 28-09-201115:55:41 | IFREMER |  | Leach, 1814 | 11 | 3 | 24045 | FLG
Apseudoidea | 24001 |  | Apseudoidea | Validé | 16-12-2010 | 28-09-201115:16:53 | IFREMER |  | Leach, 1814 | 9 | 3 | 23449 | FLG
Apseudomorpha | 23449 |  | Apseudomorpha | Validé | 26-10-2010 | 11-10-201109:19:26 | IFREMER |  | Sieg, 1980 | 8 | 3 | 4364 | FLG
Apseudopsis | 25057 |  | Apseudopsis | Validé | 17-03-2011 | 02-09-201115:38:30 | IFREMER |  | Norman, 1899 | 13 | 3 | 24517 | FLG
Apseudopsis latreillii | 25298 |  | Apseudopsis latreillii | Validé | 28-03-2011 | 29-03-201108:10:42 | IFREMER |  | Milne-Edwards, 1828 | 15 | 3 | 25057 | FLG
Aquarius najas | 31760 |  | Aquarius najas | Validé | 18-09-2012 | 21-09-201213:10:04 | SANDRE |  | (De Geer, 1773) | 15 | 3 | 734 | FLG
Arabella | 24518 |  | Arabella | Validé | 21-02-2011 | 28-09-201115:55:50 | IFREMER |  | Grube, 1850 | 13 | 3 | 24060 | FLG
Arabella (Arabella) iricolor | 31086 |  | Arabella (Arabella) iricolor | Validé | 03-04-2012 | 06-04-201212:22:02 | SANDRE |  | (Montagu, 1804) | 15 | 3 | 24518 | FLG
Arabella geniculata | 30175 |  | Arabella geniculata | Validé | 23-01-2012 | 27-01-201210:18:48 | IFREMER |  | (Claparède, 1868) | 15 | 3 | 24518 | FLG
Arabella iricolor | 25059 |  | Arabella iricolor | Gelé | 17-03-2011 | 06-04-201212:11:12 | IFREMER |  | (Montagu, 1804) | 15 | 3 | 24518 | FLG
Arabellidae | 25759 |  | Arabellidae | Gelé | 03-05-2011 | 16-05-201111:52:43 | SANDRE |  | Hartman, 1944 | 10 | 3 | 23714 | FLG
Arachnida | 3324 |  | Arachnida | Validé | 12-01-1999 | 25-01-200816:46:57 | DIREN de bassin Rhin-Meuse | Arachnidés |  | 4 | 3 | 5209 | FLG
Arbacia | 4544 |  | Arbacia | Validé | 24-08-1999 | 20-01-201211:38:50 |  |  | Gray, 1835 | 13 | 3 | 4543 | FLG
Arbacia lixula | 4545 |  | Arbacia lixula | Validé | 24-08-1999 | 20-01-201211:38:45 |  |  | (Linnaeus, 1758) | 15 | 3 | 4544 | FLG
Arbaciidae | 4543 |  | Arbaciidae | Validé | 24-08-1999 | 20-01-201211:39:00 |  | Arbaciidés | Gray, 1855 | 10 | 3 | 4542 | FLG
Arbacioida | 4542 |  | Arbacioida | Validé | 24-08-1999 | 20-01-201211:39:09 |  |  | Gregory, 1900 | 7 | 3 | 4180 | FLG
Arca | 23201 |  | Arca | Validé | 29-09-2010 | 11-10-201108:54:14 | SANDRE |  | Linnaeus, 1758 | 13 | 3 | 21629 | FLG
Arca imbricata | 21620 |  | Arca imbricata | Validé | 16-06-2010 | 02-12-201114:56:30 | DIREN Guyane |  | Bruguière, 1789 | 15 | 3 | 23201 | FLG
Arca occidentalis | 27373 |  | Arca occidentalis | Gelé | 03-05-2011 | 20-06-201115:10:00 | SANDRE |  | Philippi, 1847 | 15 | 3 | 23201 | FLG
Arca umbonata | 27372 |  | Arca umbonata | Gelé | 03-05-2011 | 20-06-201115:10:00 | SANDRE |  | Lamarck, 1819 | 15 | 3 | 23201 | FLG
Arca zebra | 21621 |  | Arca zebra | Validé | 16-06-2010 | 06-10-201012:03:45 | DIREN Guyane |  | Swainson, 1833 | 15 | 3 | 23201 | FLG
Archaeobalanidae | 23325 |  | Archaeobalanidae | Validé | 25-10-2010 | 11-10-201109:04:27 | IFREMER |  | Newman & Ross, 1976 | 10 | 3 | 23154 | FLG
Archaeobalaninae | 24002 |  | Archaeobalaninae | Validé | 16-12-2010 | 28-09-201115:16:58 | IFREMER |  | Newman & Ross, 1976 | 11 | 3 | 23325 | FLG
Archaeobrachyura | 26195 |  | Archaeobrachyura | Gelé | 03-05-2011 | 30-05-201115:50:19 | SANDRE |  |  | 17 | 3 | 3827 | FLG
Archaeogastropoda | 4097 |  | Archaeogastropoda | Validé | 17-08-1999 | 25-08-201109:04:17 | IFREMER | Archéogastropodes | Thiele, 1925 | 7 | 3 | 21970 | FLG
Archaeogomphus | 21622 |  | Archaeogomphus | Validé | 16-06-2010 | 15-10-201014:58:08 | DIREN Guyane |  | Williamson, 1919 | 13 | 3 | 22084 | FLG
Archaeogomphus nanus | 21623 |  | Archaeogomphus nanus | Validé | 16-06-2010 | 30-09-201015:16:43 | DIREN Guyane |  | Needham, 1944 | 15 | 3 | 21622 | FLG
Archiannelida | 23508 |  | Archiannelida | Validé | 26-10-2010 | 26-10-201010:21:07 | IFREMER |  |  | 7 | 3 | 4076 | FLG
Archidorididae | 26419 |  | Archidorididae | Gelé | 20-05-2011 | 30-05-201115:51:00 | IFREMER |  | Bergh, 1891 | 10 | 3 | 24118 | FLG
Archidoris | 29460 |  | Archidoris | Validé | 12-10-2011 | 29-03-201208:40:54 | IFREMER |  | Bergh, 1878 | 13 | 3 | 24627 | FLG
Archidoris pseudoargus | 29630 |  | Archidoris pseudoargus | Validé | 19-10-2011 | 21-10-201110:57:09 | IFREMER |  | (Rapp, 1827) | 15 | 3 | 29460 | FLG
Architaenioglossa | 21624 |  | Architaenioglossa | Validé | 16-06-2010 | 02-12-201114:56:19 | DIREN Guyane |  |  | 7 | 3 | 965 | FLG
Architectonica | 21625 |  | Architectonica | Validé | 16-06-2010 | 15-10-201014:57:32 | DIREN Guyane |  | Roding, 1798 | 13 | 3 | 21627 | FLG
Architectonica nobilis | 21626 |  | Architectonica nobilis | Validé | 16-06-2010 | 02-12-201114:56:07 | DIREN Guyane |  | Röding, 1798 | 15 | 3 | 21625 | FLG
Architectonicidae | 21627 |  | Architectonicidae | Validé | 16-06-2010 | 16-06-201013:42:00 | DIREN Guyane |  | J. E. Gray, 1840 | 10 | 3 | 965 | FLG
Architectonicoidea | 21628 |  | Architectonicoidea | Validé | 16-06-2010 | 16-06-201013:42:30 | DIREN Guyane |  |  | 9 | 3 | 965 | FLG
Arcidae | 21629 |  | Arcidae | Validé | 16-06-2010 | 02-12-201114:55:57 | DIREN Guyane |  | Lamarck, 1809 | 10 | 3 | 21633 | FLG
Arcinae | 21630 |  | Arcinae | Validé | 16-06-2010 | 16-06-201013:43:45 | DIREN Guyane |  |  | 11 | 3 | 965 | FLG
Arcinella | 21631 |  | Arcinella | Validé | 16-06-2010 | 02-12-201114:55:40 | DIREN Guyane |  | Schumacher, 1817 | 13 | 3 | 21785 | FLG
Arcinella arcinella | 21632 |  | Arcinella arcinella | Validé | 16-06-2010 | 06-10-201016:37:26 | DIREN Guyane |  | Linnaeus, 1767 | 15 | 3 | 21631 | FLG
Arcoida | 4200 |  | Arcoida | Validé | 18-08-1999 | 25-08-201109:05:43 | IFREMER | Arcoida | Stoliczka, 1871 | 7 | 3 | 4199 | FLG
Arcoidea | 21633 |  | Arcoidea | Validé | 16-06-2010 | 16-06-201013:45:20 | DIREN Guyane | Arcidés |  | 9 | 3 | 965 | FLG
Arcopagia | 21634 |  | Arcopagia | Validé | 16-06-2010 | 15-10-201014:56:22 | DIREN Guyane |  | Leach in Brown, 1827 | 13 | 3 | 22764 | FLG
Arcopagia balaustina | 30177 |  | Arcopagia balaustina | Validé | 23-01-2012 | 27-01-201210:18:47 | IFREMER |  | (Linnaeus, 1758) | 15 | 3 | 21634 | FLG
Arcopagia crassa | 26418 |  | Arcopagia crassa | Validé | 20-05-2011 | 30-05-201115:51:01 | IFREMER |  | (Pennant, 1777) | 15 | 3 | 21634 | FLG
Arcopagia fausta | 27393 |  | Arcopagia fausta | Gelé | 03-05-2011 | 20-06-201115:10:05 | SANDRE |  | (Pulteney, 1799) | 15 | 3 | 22763 | FLG
Arcopsis | 21636 |  | Arcopsis | Validé | 16-06-2010 | 02-12-201114:55:33 | DIREN Guyane |  | Koenen, 1885 | 13 | 3 | 22442 | FLG
Arcopsis adamsi | 21637 |  | Arcopsis adamsi | Validé | 16-06-2010 | 30-09-201010:29:37 | DIREN Guyane |  | Dall, 1886 | 15 | 3 | 21636 | FLG
Arctocorisa | 710 |  | Arctocorisa | Validé | 01-01-1994 | 21-09-201211:18:05 | Conseil Supérieur de la Pêche |  | Wallengren, 1894 | 13 | 3 | 5196 | FLG
Arctocorisa carinata | 711 |  | Arctocorisa carinata | Validé | 01-01-1994 | 21-09-201211:17:37 | Conseil Supérieur de la Pêche |  | (C.R. Sahlberg, 1819) | 15 | 3 | 710 | FLG
Arctodiamesa | 19188 |  | Arctodiamesa | Validé | 06-10-2008 | 29-08-201108:41:21 | ONEMA |  |  | 13 | 3 | 810 | FLG
Arctopelopia | 19164 |  | Arctopelopia | Validé | 06-10-2008 | 29-08-201108:40:15 | ONEMA |  | Fittkau, 1962 | 13 | 3 | 809 | FLG
Arctoperlaria | 21638 |  | Arctoperlaria | Validé | 16-06-2010 | 27-01-201210:22:31 | DIREN Guyane |  |  | 8 | 3 | 1 | FLG
Arcturella | 24046 |  | Arcturella | Gelé | 10-01-2011 | 06-04-201212:06:07 | IFREMER |  | G.O. Sars, 1897 | 13 | 3 | 24003 | FLG
Arcturella danmoniensis | 24519 |  | Arcturella danmoniensis | Validé | 21-02-2011 | 25-02-201109:37:19 | IFREMER |  | Stebbing, 1874 | 15 | 3 | 24046 | FLG
Arcturella dilatata | 24520 |  | Arcturella dilatata | Validé | 21-02-2011 | 25-02-201109:37:19 | IFREMER |  | Sars, 1883 | 15 | 3 | 24046 | FLG
Arcturidae | 24003 |  | Arcturidae | Validé | 16-12-2010 | 28-09-201115:17:09 | IFREMER |  | Dana, 1849 | 10 | 3 | 23270 | FLG
Arcynopteryx | 128 | 128 | Arcynopteryx | Validé | 01-01-1994 | 03-08-201108:47:01 | Conseil Supérieur de la Pêche |  | Klapálek, 1904 | 13 | 3 | 127 | FLG
Arcynopteryx compacta | 129 | 129 | Arcynopteryx compacta | Validé | 01-01-1994 | 21-09-201212:19:55 | Conseil Supérieur de la Pêche |  | (McLachlan, 1872) | 15 | 3 | 128 | FLG
Arenicola | 24047 |  | Arenicola | Validé | 10-01-2011 | 28-09-201115:20:55 | IFREMER |  | Lamarck, 1801 | 13 | 3 | 24004 | FLG
Arenicola marina | 24521 |  | Arenicola marina | Validé | 21-02-2011 | 25-02-201109:37:19 | IFREMER |  | Linnaeus, 1758 | 15 | 3 | 24047 | FLG
Arenicolidae | 24004 |  | Arenicolidae | Validé | 16-12-2010 | 28-09-201115:17:19 | IFREMER |  | Johnston, 1835 | 10 | 3 | 4233 | FLG
Arenicolides | 24048 |  | Arenicolides | Validé | 10-01-2011 | 28-09-201115:21:06 | IFREMER |  | Mesnil, 1898 | 13 | 3 | 24004 | FLG
Arenicolides ecaudata | 26417 |  | Arenicolides ecaudata | Validé | 20-05-2011 | 30-05-201115:51:01 | IFREMER |  | (Johnston, 1835) | 15 | 3 | 24048 | FLG
Arenicolides grubii | 24522 |  | Arenicolides grubii | Validé | 21-02-2011 | 28-09-201115:56:00 | IFREMER |  | Claparède, 1868 | 15 | 3 | 24048 | FLG
Argia | 20457 |  | Argia | Validé | 08-06-2009 | 08-06-200915:19:59 | Asconit Consultants |  | Rambur, 1842 | 13 | 3 | 658 | FLG
Argia collata | 27255 |  | Argia collata | Gelé | 03-05-2011 | 15-06-201117:37:06 | SANDRE |  |  | 15 | 3 | 20457 | FLG
Argia concinna | 20491 |  | Argia concinna | Validé | 10-06-2009 | 10-06-200915:38:10 | Asconit Consultants |  | Rambur, 1842 | 15 | 3 | 20457 | FLG
Argia espinalensis | 27257 |  | Argia espinalensis | Gelé | 03-05-2011 | 15-06-201117:37:06 | SANDRE |  | Navás 1935 | 15 | 3 | 20457 | FLG
Argia fumigata | 21639 |  | Argia fumigata | Validé | 16-06-2010 | 30-09-201014:47:57 | DIREN Guyane |  | Hagen in Selys, 1865 | 15 | 3 | 20457 | FLG
Argia insipida | 21640 |  | Argia insipida | Validé | 16-06-2010 | 30-09-201014:50:28 | DIREN Guyane |  | Hagen in Selys, 1875 | 15 | 3 | 20457 | FLG
Argia mollusca | 27256 |  | Argia mollusca | Gelé | 03-05-2011 | 15-06-201117:37:06 | SANDRE |  | Fraser, 1946 | 15 | 3 | 20457 | FLG
Argia oculata | 21641 |  | Argia oculata | Validé | 16-06-2010 | 16-06-201014:20:31 | DIREN Guyane |  | Hagen in Selys, 1865 | 15 | 3 | 20457 | FLG
Argia thespis | 21569 |  | Argia thespis | Validé | 16-06-2010 | 16-06-201010:48:31 | DIREN Guyane |  | Sélys, 1865 | 15 | 3 | 20457 | FLG
Argia translata | 21570 |  | Argia translata | Validé | 16-06-2010 | 16-06-201010:49:26 | DIREN Guyane |  | Hagen in Sélys, 1865 | 15 | 3 | 20457 | FLG
Argiolestinae | 21642 |  | Argiolestinae | Validé | 16-06-2010 | 16-06-201014:20:57 | DIREN Guyane |  |  | 11 | 3 | 9785 | FLG
Argissa | 25060 |  | Argissa | Validé | 17-03-2011 | 01-09-201117:22:23 | IFREMER |  | Boeck, 1871 | 13 | 3 | 24523 | FLG
Argissa hamatipes | 25299 |  | Argissa hamatipes | Validé | 28-03-2011 | 29-03-201108:10:42 | IFREMER |  | Norman, 1869 | 15 | 3 | 25060 | FLG
Argissidae | 24523 |  | Argissidae | Validé | 21-02-2011 | 28-09-201115:56:08 | IFREMER |  | Walker, 1904 | 10 | 3 | 4072 | FLG
Argopecten | 21643 |  | Argopecten | Validé | 16-06-2010 | 02-12-201114:55:13 | DIREN Guyane |  | Monterosato, 1889 | 13 | 3 | 3587 | FLG
Argopecten gibbus | 21644 |  | Argopecten gibbus | Validé | 16-06-2010 | 06-10-201016:27:25 | DIREN Guyane |  | Linnaeus, 1758 | 15 | 3 | 21643 | FLG
Argopecten noronhensis | 21645 |  | Argopecten noronhensis | Validé | 16-06-2010 | 06-10-201016:27:48 | DIREN Guyane |  | E. A. Smith, 1885 | 15 | 3 | 21643 | FLG
Argopecten nucleus | 21646 |  | Argopecten nucleus | Validé | 16-06-2010 | 06-10-201016:29:45 | DIREN Guyane |  | Born, 1778 | 15 | 3 | 21643 | FLG
Argulidae | 2968 |  | Argulidae | Validé | 17-10-1994 | 25-01-200816:46:57 | Conseil Supérieur de la Pêche |  |  | 10 | 3 | 2971 | FLG
Arguloidea | 4743 |  | Arguloidea | Validé | 26-08-1999 | 29-02-201216:39:51 | SANDRE |  |  | 7 | 3 | 29151 | FLG
Argulus | 2969 |  | Argulus | Validé | 17-10-1994 | 25-01-200816:46:57 | Conseil Supérieur de la Pêche |  |  | 13 | 3 | 2968 | FLG
Argyrothemis | 21647 |  | Argyrothemis | Validé | 16-06-2010 | 15-10-201014:54:51 | DIREN Guyane |  | Ris, 1909 | 13 | 3 | 21705 | FLG
Argyrothemis argentea | 21648 |  | Argyrothemis argentea | Validé | 16-06-2010 | 06-10-201014:12:33 | DIREN Guyane |  | Ris, 1911 | 15 | 3 | 21647 | FLG
Aricia | 24524 |  | Aricia | Validé | 21-02-2011 | 25-02-201109:37:18 | IFREMER |  | Savigny, 1820 | 13 | 3 | 4248 | FLG
Aricidea | 24049 |  | Aricidea | Validé | 10-01-2011 | 19-06-201210:00:34 | IFREMER |  | Webster, 1879 | 13 | 3 | 23868 | FLG
Aricidea (Acmira) | 24525 |  | Aricidea (Acmira) | Validé | 21-02-2011 | 28-09-201115:56:17 | IFREMER |  | Hartley, 1981 | 14 | 3 | 24049 | FLG
Aricidea (Acmira) cerrutii | 25061 |  | Aricidea (Acmira) cerrutii | Validé | 17-03-2011 | 01-09-201117:22:18 | IFREMER |  | Laubier, 1966 | 15 | 3 | 24525 | FLG
Aricidea (Acmira) lopezi | 30186 |  | Aricidea (Acmira) lopezi | Validé | 25-01-2012 | 27-01-201210:13:57 | IFREMER |  | Berkeley & Berkeley, 1956 | 15 | 3 | 24525 | FLG
Aricidea (Acmira) simplex | 30728 |  | Aricidea (Acmira) simplex | Validé | 15-02-2012 | 15-02-201211:04:54 | IFREMER |  | Day, 1963 | 15 | 3 | 24525 | FLG
Aricidea (Allia) | 31122 |  | Aricidea (Allia) | Validé | 29-03-2012 | 06-04-201212:34:38 | IFREMER |  | Strelzov, 1973 | 14 | 3 | 24049 | FLG
Aricidea (Allia) belgicae | 31196 |  | Aricidea (Allia) belgicae | Validé | 17-04-2012 | 23-04-201211:22:05 | IFREMER |  | (Fauvel, 1936) | 15 | 3 | 31122 | FLG
Aricidea (Aricidea) | 30176 |  | Aricidea (Aricidea) | Validé | 23-01-2012 | 27-01-201210:18:46 | IFREMER |  | Webster, 1879, sensu stricto | 14 | 3 | 24049 | FLG
Aricidea (Aricidea) capensis | 30180 |  | Aricidea (Aricidea) capensis | Validé | 25-01-2012 | 27-01-201210:13:58 | IFREMER |  | Day, 1961 | 15 | 3 | 24049 | FLG
Aricidea (Aricidea) curviseta | 30622 |  | Aricidea (Aricidea) curviseta | Validé | 06-02-2012 | 10-02-201209:41:36 | IFREMER |  |  | 15 | 3 | 30176 | FLG
Aricidea (Aricidea) pseudoarticulata | 31430 |  | Aricidea (Aricidea) pseudoarticulata | Validé | 06-06-2012 | 19-06-201211:02:39 | IFREMER |  | Hobson, 1972 | 15 | 3 | 30176 | FLG
Aricidea annae | 30172 |  | Aricidea annae | Validé | 23-01-2012 | 27-01-201210:18:47 | IFREMER |  | Laubier, 1967 | 15 | 3 | 24049 | FLG
Aricidea capensis | 30179 |  | Aricidea capensis | Gelé | 23-01-2012 | 27-01-201210:18:46 | IFREMER |  | Day, 1961 | 15 | 3 | 24049 | FLG
Aricidea catherinae | 30178 |  | Aricidea catherinae | Validé | 23-01-2012 | 27-01-201210:18:32 | IFREMER |  | Laubier, 1967 | 15 | 3 | 24049 | FLG
Aricidea claudiae | 30181 |  | Aricidea claudiae | Validé | 23-01-2012 | 27-01-201210:18:22 | IFREMER |  | Laubier, 1967 | 15 | 3 | 24049 | FLG
Aricidea fauveli | 30185 |  | Aricidea fauveli | Gelé | 23-01-2012 | 27-01-201210:18:15 | IFREMER |  | Hartman, 1957 | 15 | 3 | 24049 | FLG
Aricidea fragilis | 25445 |  | Aricidea fragilis | Validé | 13-04-2011 | 29-04-201108:26:59 | IFREMER |  | Webster, 1879 | 15 | 3 | 24049 | FLG
Aricidea longobranchiata | 30182 |  | Aricidea longobranchiata | Validé | 23-01-2012 | 27-01-201210:18:07 | IFREMER |  |  | 15 | 3 | 24049 | FLG
Aricidea minuta | 24526 |  | Aricidea minuta | Validé | 21-02-2011 | 28-09-201115:56:26 | IFREMER |  | Southward, 1956 | 15 | 3 | 24049 | FLG
Aricidea suecica | 30183 |  | Aricidea suecica | Validé | 23-01-2012 | 27-01-201210:17:54 | IFREMER |  | Eliason, 1920 | 15 | 3 | 24049 | FLG
Aricidea suecica simplex | 30729 |  | Aricidea suecica simplex | Gelé | 06-02-2012 | 15-02-201211:02:10 | IFREMER |  | Day, 1963 | 16 | 3 | 30183 | FLG
Armandia | 24050 |  | Armandia | Validé | 10-01-2011 | 28-09-201115:21:27 | IFREMER |  | Filippi, 1861 | 13 | 3 | 23851 | FLG
Armandia cirrhosa | 24527 |  | Armandia cirrhosa | Validé | 21-02-2011 | 28-09-201115:56:34 | IFREMER |  | Filippi, 1861 | 15 | 3 | 24050 | FLG
Armandia polyophthalma | 24528 |  | Armandia polyophthalma | Validé | 21-02-2011 | 28-09-201115:56:43 | IFREMER |  | Kükenthal, 1887 | 15 | 3 | 24050 | FLG
Armiger | 1016 | 1016 | Armiger | Validé | 01-01-1994 | 03-08-201108:46:32 | Conseil Supérieur de la Pêche |  | Hartmann, 1840 | 13 | 3 | 1009 | FLG
Armiger crista | 1017 | 1017 | Armiger crista | Gelé | 01-01-1994 | 06-04-201212:13:35 | Conseil Supérieur de la Pêche |  | (Linnaeus, 1758) | 15 | 3 | 1016 | FLG
Arminoidea | 23261 |  | Arminoidea | Validé | 25-10-2010 | 25-10-201009:50:29 | IFREMER |  | Iredale & O'Donoghue, 1923 | 9 | 3 | 22460 | FLG
Aroapyrgus | 21649 |  | Aroapyrgus | Validé | 16-06-2010 | 16-06-201014:24:06 | DIREN Guyane |  |  | 13 | 3 | 973 | FLG
Aroapyrgus vivens | 21650 |  | Aroapyrgus vivens | Validé | 16-06-2010 | 29-09-201015:23:54 | DIREN Guyane |  | H. B. Baker, 1930 | 15 | 3 | 21649 | FLG
Aroui | 30193 |  | Aroui | Validé | 23-01-2012 | 27-01-201210:17:53 | IFREMER |  | Chevreux, 1911 | 13 | 3 | 23791 | FLG
Aroui setosus | 30547 |  | Aroui setosus | Validé | 06-02-2012 | 10-02-201209:41:40 | IFREMER |  | Chevreux, 1911 | 15 | 3 | 30193 | FLG
Artemia | 5193 |  | Artemia | Validé | 28-11-2005 | 25-01-200816:46:57 | Françoise Giffard | Artemia |  | 13 | 3 | 3137 | FLG
Arthroplea | 20680 |  | Arthroplea | Validé | 26-10-2009 | 05-11-200915:40:17 | federation de pêche 42 |  | Bengtsson, 1908 | 13 | 3 | 20678 | FLG
Arthroplea congener | 20679 |  | Arthroplea congener | Validé | 26-10-2009 | 05-11-200915:39:13 | federation de pêche 42 |  | Bengtsson, 1909 | 15 | 3 | 20680 | FLG
Arthropleidae | 20678 |  | Arthropleidae | Validé | 26-10-2009 | 25-11-201110:44:21 | federation de pêche 42 |  |  | 10 | 3 | 348 | FLG
Arthropoda | 3135 |  | Arthropoda | Validé | 25-03-1998 | 19-06-200815:21:38 | Diren de Bassin Rhin-Meuse | Arthropodes |  | 1 | 3 | 5217 | FLG
Articulata | 29545 |  | Articulata | Validé | 19-10-2011 | 21-10-201110:57:08 | IFREMER |  | Zittel, 1879 | 5 | 3 | 29231 | FLG
Asaphidae | 27401 |  | Asaphidae | Gelé | 03-05-2011 | 20-06-201115:10:07 | SANDRE |  | Winckworth, 1932 | 10 | 3 | 22765 | FLG
Asclerocheilus | 26415 |  | Asclerocheilus | Validé | 20-05-2011 | 30-05-201115:51:01 | IFREMER |  | Ashworth, 1901 | 13 | 3 | 23925 | FLG
Asclerocheilus intermedius | 29444 |  | Asclerocheilus intermedius | Validé | 12-10-2011 | 18-10-201114:49:45 | IFREMER |  | (Saint-Joseph, 1894) | 15 | 3 | 26415 | FLG
Ascophora | 29370 |  | Ascophora | Validé | 12-10-2011 | 17-10-201109:42:19 | IFREMER |  | Levinsen, 1909 | 17 | 3 | 26173 | FLG
Asellidae | 880 | 880 | Asellidae | Validé | 01-01-1994 | 14-10-200816:25:09 | Conseil Supérieur de la Pêche | Asellidés |  | 10 | 3 | 3165 | FLG
Asellota | 23269 |  | Asellota | Validé | 25-10-2010 | 11-10-201108:57:53 | IFREMER |  | Latreille, 1802 | 8 | 3 | 3165 | FLG
Asellus | 881 | 881 | Asellus | Validé | 01-01-1994 | 25-01-200816:46:57 | Conseil Supérieur de la Pêche |  |  | 13 | 3 | 880 | FLG
Asellus (Asellus) aquaticus | 31735 |  | Asellus (Asellus) aquaticus | Validé | 13-09-2012 | 21-09-201213:14:12 | SANDRE |  | (Linnaeus, 1758) | 15 | 3 | 881 | FLG
Asellus aquaticus | 882 | 882 | Asellus aquaticus | Gelé | 01-01-1994 | 21-09-201213:04:42 | Conseil Supérieur de la Pêche |  | (Linnaeus, 1758) | 15 | 3 | 881 | FLG
Aselotta | 5098 |  | Aselotta | Validé | 04-02-2003 | 25-01-200816:46:57 | Jean Luc MATTE | Aselotte |  | 8 | 3 | 3165 | FLG
Asheum | 19249 |  | Asheum | Validé | 06-10-2008 | 06-10-200800:00:00 | ONEMA |  |  | 13 | 3 | 807 | FLG
Asilomorpha | 23589 |  | Asilomorpha | Validé | 26-10-2010 | 26-10-201014:47:15 | IFREMER |  |  | 17 | 3 | 20574 | FLG
Aslia | 29434 |  | Aslia | Validé | 12-10-2011 | 18-10-201114:49:54 | IFREMER |  | Rowe, 1970 | 13 | 3 | 24100 | FLG
Aslia lefevrii | 29620 |  | Aslia lefevrii | Validé | 19-10-2011 | 21-10-201110:57:08 | IFREMER |  | (Barrois, 1882) | 15 | 3 | 29434 | FLG
Asolene | 21651 |  | Asolene | Validé | 16-06-2010 | 16-06-201014:24:52 | DIREN Guyane |  | Orbigny, 1837 | 13 | 3 | 20404 | FLG
Asolene crassa | 21652 |  | Asolene crassa | Validé | 16-06-2010 | 06-10-201014:51:56 | DIREN Guyane |  | Swainson, 1823 | 15 | 3 | 21651 | FLG
Asolene granulosa | 21653 |  | Asolene granulosa | Validé | 16-06-2010 | 06-10-201014:32:32 | DIREN Guyane |  | Sowerby, 1894 | 15 | 3 | 21651 | FLG
Asolene sinamarina | 21654 |  | Asolene sinamarina | Validé | 16-06-2010 | 06-10-201014:32:02 | DIREN Guyane |  | Bruguière, 1792 | 15 | 3 | 21651 | FLG
Aspellinae | 21655 |  | Aspellinae | Validé | 16-06-2010 | 16-06-201014:55:29 | DIREN Guyane |  | Keen, 1971 | 11 | 3 | 4119 | FLG
Aspidochirotida | 23366 |  | Aspidochirotida | Validé | 25-10-2010 | 25-10-201014:25:34 | IFREMER |  | Grube, 1840 | 7 | 3 | 22954 | FLG
Aspidosiphon | 25301 |  | Aspidosiphon | Validé | 28-03-2011 | 01-09-201117:11:18 | IFREMER |  | Diesing, 1851 | 13 | 3 | 25063 | FLG
Aspidosiphon (Akrikos) | 25395 |  | Aspidosiphon (Akrikos) | Validé | 04-04-2011 | 12-04-201111:01:54 | IFREMER |  | Cutler & Cutler, 1989 | 14 | 3 | 25301 | FLG
Aspidosiphon (Akrikos) thomassini | 25446 |  | Aspidosiphon (Akrikos) thomassini | Validé | 13-04-2011 | 29-04-201108:26:58 | IFREMER |  | Cutler & Cutler, 1979 | 15 | 3 | 25395 | FLG
Aspidosiphon (Aspidosiphon) | 31431 |  | Aspidosiphon (Aspidosiphon) | Validé | 06-06-2012 | 19-06-201211:02:17 | IFREMER |  | Diesing, 1851 | 14 | 3 | 25301 | FLG
Aspidosiphon (Aspidosiphon) muelleri muelleri | 31490 |  | Aspidosiphon (Aspidosiphon) muelleri muelleri | Validé | 20-06-2012 | 22-06-201214:39:59 | IFREMER |  | Diesing, 1851 | 16 | 3 | 31431 | FLG
Aspidosiphon muelleri | 25396 |  | Aspidosiphon muelleri | Validé | 04-04-2011 | 29-08-201108:43:27 | IFREMER |  | Diesing, 1851 | 15 | 3 | 25301 | FLG
Aspidosiphonida | 24530 |  | Aspidosiphonida | Validé | 21-02-2011 | 25-02-201109:37:16 | IFREMER |  |  | 7 | 3 | 23254 | FLG
Aspidosiphonidae | 25063 |  | Aspidosiphonidae | Validé | 17-03-2011 | 18-03-201115:19:30 | IFREMER |  | Baird, 1868 | 10 | 3 | 24530 | FLG
Astacidae | 864 |  | Astacidae | Validé | 01-01-1994 | 14-10-200816:25:09 | Conseil Supérieur de la Pêche | Astacidés |  | 10 | 3 | 3277 | FLG
Astacidea | 3277 |  | Astacidea | Validé | 08-12-1998 | 21-07-200815:10:24 | Conseil Supérieur de la Pêche | Ecrevisses |  | 17 | 3 | 3140 | FLG
Astacilla | 25447 |  | Astacilla | Validé | 13-04-2011 | 06-04-201211:44:55 | IFREMER |  | Cordiner, 1793 | 13 | 3 | 24003 | FLG
Astacilla longicornis | 26414 |  | Astacilla longicornis | Validé | 20-05-2011 | 30-05-201115:51:02 | IFREMER |  | (Sowerby, 1806) | 15 | 3 | 25447 | FLG
Astacus | 865 | 865 | Astacus | Validé | 01-01-1994 | 02-10-200816:50:54 | Conseil Supérieur de la Pêche |  | (Linnaeus, 1758) | 13 | 3 | 864 | FLG
Astacus astacus | 866 | 866 | Astacus astacus | Validé | 01-01-1994 | 14-10-200816:25:09 | Conseil Supérieur de la Pêche | Ecrevisse à pieds rouges |  | 15 | 3 | 865 | FLG
Astacus beroni | 2965 |  | Astacus beroni | Validé | 17-10-1994 | 25-01-200816:46:57 | Conseil Supérieur de la Pêche |  | (Hy., Mz., 1968) | 15 | 3 | 865 | FLG
Astacus corsicanus | 2967 |  | Astacus corsicanus | Validé | 17-10-1994 | 25-01-200816:46:57 | Conseil Supérieur de la Pêche |  | (Schellenberg, 1951) | 15 | 3 | 865 | FLG
Astacus fluminensis | 2966 |  | Astacus fluminensis | Validé | 17-10-1994 | 25-01-200816:46:57 | Conseil Supérieur de la Pêche |  | (Pinkster, Stock, 1970) | 15 | 3 | 865 | FLG
Astacus ibericum tauricum | 2964 |  | Astacus ibericum tauricum | Validé | 17-10-1994 | 25-01-200816:46:57 | Conseil Supérieur de la Pêche |  | (Czerniavsky, 1884) | 16 | 3 | 865 | FLG
Astacus leptodactylus | 2963 |  | Astacus leptodactylus | Validé | 17-10-1994 | 14-10-200816:25:09 | Conseil Supérieur de la Pêche | Ecrevisse à pieds grêles | (Eschscholtz, 1823) | 15 | 3 | 865 | FLG
Astarte | 30184 |  | Astarte | Validé | 23-01-2012 | 27-01-201210:17:43 | IFREMER |  | Sowerby, 1816 | 13 | 3 | 23609 | FLG
Astarte fusca | 30540 |  | Astarte fusca | Validé | 06-02-2012 | 10-02-201209:41:55 | IFREMER |  | (Poli, 1795) | 15 | 3 | 30184 | FLG
Astarte montagui | 30541 |  | Astarte montagui | Validé | 06-02-2012 | 10-02-201209:41:58 | IFREMER |  | (Dillwyn, 1817) | 15 | 3 | 30184 | FLG
Astarte sulcata | 30539 |  | Astarte sulcata | Validé | 06-02-2012 | 10-02-201209:42:19 | IFREMER |  | (da Costa, 1778) | 15 | 3 | 30184 | FLG
Astartidae | 23609 |  | Astartidae | Validé | 09-12-2010 | 09-12-201008:58:38 | IFREMER |  | D'Orbigny, 1844 | 10 | 3 | 23274 | FLG
Astartoidea | 23274 |  | Astartoidea | Validé | 25-10-2010 | 11-10-201108:58:21 | IFREMER |  | d'Orbigny, 1844 | 9 | 3 | 4185 | FLG
Asterias | 24052 |  | Asterias | Validé | 10-01-2011 | 28-09-201115:21:45 | IFREMER |  | Linnaeus, 1758 | 13 | 3 | 23610 | FLG
Asterias rubens | 24531 |  | Asterias rubens | Validé | 21-02-2011 | 28-09-201115:57:01 | IFREMER |  | Linnaeus, 1758 | 15 | 3 | 24052 | FLG
Asteriidae | 23610 |  | Asteriidae | Validé | 09-12-2010 | 11-10-201109:30:52 | IFREMER |  | Gray, 1840 | 10 | 3 | 23363 | FLG
Asterina | 24053 |  | Asterina | Validé | 10-01-2011 | 28-09-201115:21:54 | IFREMER |  | Nardo, 1834 | 13 | 3 | 23614 | FLG
Asterina gibbosa | 24532 |  | Asterina gibbosa | Validé | 21-02-2011 | 25-02-201109:37:16 | IFREMER |  | Pennant, 1777 | 15 | 3 | 24053 | FLG
Asterinidae | 23614 |  | Asterinidae | Validé | 09-12-2010 | 11-10-201109:31:02 | IFREMER |  | Gray, 1840 | 10 | 3 | 23364 | FLG
Asteroidea | 4541 |  | Asteroidea | Validé | 23-08-1999 | 26-08-201115:25:45 | IFREMER |  | de Blainville, 1830 | 5 | 3 | 971 | FLG
Asterozoa | 23518 |  | Asterozoa | Validé | 26-10-2010 | 15-02-201210:50:44 | IFREMER |  |  | 4 | 3 | 4176 | FLG
Asthenognathus | 23345 |  | Asthenognathus | Validé | 25-10-2010 | 11-10-201109:06:48 | IFREMER |  | Stimpson, 1858 | 13 | 3 | 24669 | FLG
Asthenognathus atlanticus | 23616 |  | Asthenognathus atlanticus | Validé | 09-12-2010 | 11-10-201109:31:07 | IFREMER |  | Monod, 1933 | 15 | 3 | 23345 | FLG
Asthenopodinae | 23185 |  | Asthenopodinae | Validé | 03-08-2010 | 03-08-201010:25:08 | DIREN Guyane |  |  | 11 | 3 | 22619 | FLG
Asthenopus | 23100 |  | Asthenopus | Validé | 02-08-2010 | 26-10-201015:36:00 | DIREN Guyane |  | Eaton, 1871 | 13 | 3 | 23185 | FLG
Astriclypeidae | 29754 |  | Astriclypeidae | Validé | 24-10-2011 | 25-10-201108:03:01 | IFREMER |  | Stefanini, 1912 | 10 | 3 | 29586 | FLG
Astropecten | 30581 |  | Astropecten | Validé | 06-02-2012 | 10-02-201209:42:26 | IFREMER |  | Gray, 1840 | 13 | 3 | 30192 | FLG
Astropecten irregularis | 30774 |  | Astropecten irregularis | Validé | 15-02-2012 | 17-02-201211:29:33 | IFREMER |  | (Pennant, 1777) | 15 | 3 | 30581 | FLG
Astropectinidae | 30192 |  | Astropectinidae | Validé | 23-01-2012 | 27-01-201210:17:42 | IFREMER |  | Gray, 1840 | 10 | 3 | 25509 | FLG
Astrophorida | 26413 |  | Astrophorida | Validé | 20-05-2011 | 30-05-201115:51:02 | IFREMER |  | Sollas, 1887 | 7 | 3 | 24369 | FLG
Astyris | 21656 |  | Astyris | Validé | 16-06-2010 | 15-10-201014:54:15 | DIREN Guyane |  | H & A Adams, 1853 | 13 | 3 | 21805 | FLG
Astyris lunata | 21657 |  | Astyris lunata | Validé | 16-06-2010 | 30-09-201010:24:09 | DIREN Guyane |  | Say, 1826 | 15 | 3 | 21656 | FLG
Asynarchus | 3173 | 3173 | Asynarchus | Validé | 07-04-1997 | 03-08-201108:46:10 | DIREN AQUITAINE |  | McLachlan, 1880 | 13 | 3 | 276 | FLG
Atalanta | 834 | 834 | Atalanta | Validé | 01-01-1994 | 25-01-200816:46:57 | Conseil Supérieur de la Pêche |  |  | 13 | 3 | 3134 | FLG
Atalantinae | 3134 | 3134 | Atalantinae | Validé | 12-03-1998 | 25-01-200816:46:57 | Diren de Bassin Rhin-Meuse |  |  | 11 | 3 | 831 | FLG
Atalophlebiinae | 21658 |  | Atalophlebiinae | Validé | 16-06-2010 | 16-06-201014:57:02 | DIREN Guyane |  |  | 11 | 3 | 473 | FLG
Atanatolica | 20426 |  | Atanatolica | Validé | 08-06-2009 | 08-06-200914:49:19 | Asconit Consultants |  | Mosely, 1936 | 13 | 3 | 310 | FLG
Atelecyclidae | 3954 |  | Atelecyclidae | Validé | 10-08-1999 | 20-01-201212:32:57 | IFREMER | Atelecyclidés | Ortmann, 1893 | 10 | 3 | 3278 | FLG
Atelecyclus | 3955 |  | Atelecyclus | Validé | 10-08-1999 | 20-01-201212:32:42 | IFREMER | Atelecyclus | Leach, 1814 | 13 | 3 | 3954 | FLG
Atelecyclus rotundatus | 3956 |  | Atelecyclus rotundatus | Validé | 10-08-1999 | 20-01-201212:32:39 | IFREMER | Atelecyclus rotondatus | (Olivi, 1792) | 15 | 3 | 3955 | FLG
Atelecyclus undecimdentatus | 3957 |  | Atelecyclus undecimdentatus | Validé | 10-08-1999 | 20-01-201212:32:29 | IFREMER | Atelecyclus undecimdentatus | (Herbst, 1783) | 15 | 3 | 3955 | FLG
Atelostomata | 24054 |  | Atelostomata | Validé | 10-01-2011 | 28-09-201115:22:04 | IFREMER |  | von Zittel, 1879 | 6 | 3 | 23764 | FLG
Athanas | 3832 |  | Athanas | Validé | 09-08-1999 | 20-01-201212:48:17 | IFREMER | Athanas | Leach, 1813 [in Leach, 1813-1814] | 13 | 3 | 3828 | FLG
Athanas nitescens | 3833 |  | Athanas nitescens | Validé | 09-08-1999 | 20-01-201212:48:08 | IFREMER | Athanas commune | (Leach, 1814) | 15 | 3 | 3832 | FLG
Athécates | 27354 |  | Athécates | Gelé | 03-05-2011 | 20-06-201115:09:32 | SANDRE |  |  | 7 | 3 | 3168 | FLG
Athericidae | 838 | 838 | Athericidae | Validé | 01-01-1994 | 03-08-201108:46:07 | Conseil Supérieur de la Pêche | Athericidés | Nowicki, 1873 | 10 | 3 | 20574 | FLG
Atherix | 839 | 839 | Atherix | Validé | 01-01-1994 | 03-08-201108:46:03 | Conseil Supérieur de la Pêche |  | Meigen, 1803 | 13 | 3 | 838 | FLG
Atherix ibis | 3133 | 3133 | Atherix ibis | Validé | 12-03-1998 | 25-01-200816:46:57 | Diren de Bassin Rhin-Meuse |  |  | 15 | 3 | 839 | FLG
Atherix marginata | 2909 | 2909 | Atherix marginata | Validé | 17-10-1994 | 25-01-200816:46:57 | Conseil Supérieur de la Pêche |  | (Fabricius, 1781) | 15 | 3 | 839 | FLG
Atherospio | 31299 |  | Atherospio | Validé | 06-06-2012 | 19-06-201211:02:06 | IFREMER |  | Mackie & Duff, 1986 | 13 | 3 | 4260 | FLG
Atherospio guillei | 31460 |  | Atherospio guillei | Validé | 20-06-2012 | 22-06-201214:39:46 | IFREMER |  | (Laubier & Ramos, 1974) | 15 | 3 | 31299 | FLG
Athripsodes | 311 | 311 | Athripsodes | Validé | 01-01-1994 | 03-08-201108:46:00 | Conseil Supérieur de la Pêche |  | Billberg, 1820 | 13 | 3 | 310 | FLG
Athripsodes albifrons | 2344 | 2344 | Athripsodes albifrons | Validé | 17-10-1994 | 25-01-200816:46:57 | Conseil Supérieur de la Pêche |  |  | 15 | 3 | 311 | FLG
Athripsodes aterrimus | 2345 |  | Athripsodes aterrimus | Validé | 17-10-1994 | 25-01-200816:46:57 | Conseil Supérieur de la Pêche |  |  | 15 | 3 | 311 | FLG
Athripsodes bilineatus | 2346 | 2346 | Athripsodes bilineatus | Validé | 17-10-1994 | 25-01-200816:46:57 | Conseil Supérieur de la Pêche |  |  | 15 | 3 | 311 | FLG
Athripsodes cinereus | 2347 | 2347 | Athripsodes cinereus | Validé | 17-10-1994 | 25-01-200816:46:57 | Conseil Supérieur de la Pêche |  |  | 15 | 3 | 311 | FLG
Athripsodes commutatus | 2348 |  | Athripsodes commutatus | Validé | 17-10-1994 | 06-04-201211:51:40 | Conseil Supérieur de la Pêche |  | (Rostock, 1874) | 15 | 3 | 311 | FLG
Athripsodes genei | 2350 |  | Athripsodes genei | Validé | 17-10-1994 | 03-08-201108:45:52 | Conseil Supérieur de la Pêche |  | (Rambur, 1842) | 15 | 3 | 311 | FLG
Athripsodes leucophaeus | 2349 |  | Athripsodes leucophaeus | Validé | 17-10-1994 | 06-04-201211:51:34 | Conseil Supérieur de la Pêche |  | (Rambur, 1842) | 15 | 3 | 311 | FLG
Atlantopandalus propinqvus | 30721 |  | Atlantopandalus propinqvus | Validé | 13-02-2012 | 15-02-201211:03:45 | IFREMER |  | (Sars, 1870) | 15 | 3 | 3880 | FLG
Atopsyche | 23162 |  | Atopsyche | Validé | 03-08-2010 | 26-10-201015:40:12 | DIREN Guyane |  | Banks, 1905 | 13 | 3 | 23165 | FLG
Atrichopogon | 820 | 820 | Atrichopogon | Validé | 01-01-1994 | 03-08-201108:45:37 | Conseil Supérieur de la Pêche |  | Kieffer, 1906 | 13 | 3 | 819 | FLG
Atrichops | 840 | 840 | Atrichops | Validé | 01-01-1994 | 03-08-201108:45:33 | Conseil Supérieur de la Pêche |  | Verrall, 1909 | 13 | 3 | 838 | FLG
Atrichops crassipes | 2910 | 2910 | Atrichops crassipes | Validé | 17-10-1994 | 03-08-201108:45:29 | Conseil Supérieur de la Pêche |  | (Meigen, 1820) | 15 | 3 | 840 | FLG
Atrigopogon | 20490 |  | Atrigopogon | Validé | 10-06-2009 | 10-06-200915:37:30 | Asconit Consultants |  |  | 13 | 3 | 20455 | FLG
Atrina | 21659 |  | Atrina | Validé | 16-06-2010 | 02-12-201114:55:00 | DIREN Guyane |  | Gray, 1842 | 13 | 3 | 22586 | FLG
Atrina seminuda | 21660 |  | Atrina seminuda | Validé | 21-06-2010 | 30-09-201010:31:24 | DIREN Guyane |  | Lamarck, 1819 | 15 | 3 | 21659 | FLG
Atrina serrata | 21661 |  | Atrina serrata | Validé | 21-06-2010 | 29-09-201015:41:52 | DIREN Guyane |  | Sowerby, 1825 | 15 | 3 | 21659 | FLG
Aturbina | 21662 |  | Aturbina | Validé | 21-06-2010 | 15-10-201014:52:32 | DIREN Guyane |  | Lugo-Ortiz & McCafferty, 1996 | 13 | 3 | 21672 | FLG
Aturbina georgei | 21663 |  | Aturbina georgei | Validé | 21-06-2010 | 29-09-201014:55:50 | DIREN Guyane |  | Lugo-Ortiz & McCafferty, 1996 | 15 | 3 | 21662 | FLG
Atya | 20405 |  | Atya | Validé | 03-06-2009 | 03-06-200914:47:42 | Asconit Consultants |  |  | 13 | 3 | 860 | FLG
Atya innocous | 20305 |  | Atya innocous | Validé | 22-01-2009 | 08-06-200916:20:06 | Office de l'eau Martinique | Grand bouc | Herbst | 15 | 3 | 20405 | FLG
Atya scabra | 20308 |  | Atya scabra | Validé | 22-01-2009 | 08-06-200916:19:20 | office de l'eau Martinique | Grand bouc/saltarelle camacuto | Leach | 15 | 3 | 20405 | FLG
Atyaephyra | 861 | 861 | Atyaephyra | Validé | 01-01-1994 | 25-01-200816:46:57 | Conseil Supérieur de la Pêche |  |  | 13 | 3 | 860 | FLG
Atyaephyra desmarestii | 862 | 862 | Atyaephyra desmarestii | Validé | 01-01-1994 | 18-02-200910:00:27 | Conseil Supérieur de la Pêche | Caridine | Millet | 15 | 3 | 861 | FLG
Atyidae | 860 | 860 | Atyidae | Validé | 01-01-1994 | 25-06-200815:19:24 | Conseil Supérieur de la Pêche | Atyidés |  | 10 | 3 | 3140 | FLG
Atylus | 23312 |  | Atylus | Validé | 25-10-2010 | 11-10-201109:02:34 | IFREMER |  | Leach, 1815 | 13 | 3 | 4072 | FLG
Atylus falcatus | 23617 |  | Atylus falcatus | Gelé | 09-12-2010 | 06-04-201212:08:12 | IFREMER |  | Metzger, 1871 | 15 | 3 | 23312 | FLG
Atylus guttatus | 23618 |  | Atylus guttatus | Validé | 09-12-2010 | 09-12-201009:12:40 | IFREMER |  | Costa, 1851 | 15 | 3 | 23312 | FLG
Atylus swammerdami | 23619 |  | Atylus swammerdami | Validé | 09-12-2010 | 09-12-201009:13:18 | IFREMER |  | Milne-Edwards, 1830 | 15 | 3 | 23312 | FLG
Atylus vedlomensis | 23620 |  | Atylus vedlomensis | Validé | 09-12-2010 | 09-12-201009:13:51 | IFREMER |  | Bate & Westwood, 1862 | 15 | 3 | 23312 | FLG
Atyoida | 3283 |  | Atyoida | Validé | 08-12-1998 | 03-08-201108:45:15 | Conseil Supérieur de la Pêche |  | Randall, 1840 | 13 | 3 | 860 | FLG
Atyoida pilipes | 25546 |  | Atyoida pilipes | Validé | 03-05-2011 | 12-05-201109:44:56 | SANDRE |  | Newport, 1847 | 15 | 3 | 3283 | FLG
Atyoida serrata | 3284 |  | Atyoida serrata | Validé | 08-12-1998 | 25-08-201108:59:48 | Conseil Supérieur de la Pêche | Crevette bouledogue | (Bate, 1888) | 15 | 3 | 3283 | FLG
Auchenoplax | 26412 |  | Auchenoplax | Validé | 20-05-2011 | 30-05-201115:51:02 | IFREMER |  | Ehlers, 1887 | 13 | 3 | 4225 | FLG
Auchenoplax crinita | 29437 |  | Auchenoplax crinita | Validé | 12-10-2011 | 18-10-201114:50:02 | IFREMER |  | Ehlers, 1887 | 15 | 3 | 26412 | FLG
Augaptilidae | 3683 |  | Augaptilidae | Validé | 06-08-1999 | 20-01-201213:07:18 | IFREMER | Augaptilidés | Sars G.O., 1905 | 10 | 3 | 3665 | FLG
Aulactinia | 24055 |  | Aulactinia | Validé | 10-01-2011 | 28-09-201115:22:13 | IFREMER |  | Verrill, 1864 | 13 | 3 | 23982 | FLG
Aulactinia verrucosa | 24533 |  | Aulactinia verrucosa | Validé | 21-02-2011 | 23-04-201211:03:02 | IFREMER |  | Pennant, 1777 | 15 | 3 | 24055 | FLG
Aulodrilus | 2993 |  | Aulodrilus | Validé | 17-10-1994 | 29-03-201208:45:38 | Conseil Supérieur de la Pêche |  | Bretscher, 1899 | 13 | 3 | 23451 | FLG
Aulodrilus japonicus | 20747 |  | Aulodrilus japonicus | Validé | 09-02-2010 | 25-11-201110:43:38 | Iris consultants |  | Yamaguchi, 1953 | 15 | 3 | 2993 | FLG
Aulodrilus limnobius | 9836 |  | Aulodrilus limnobius | Validé | 09-06-2008 | 09-06-200816:40:15 | Iris consultants |  |  | 15 | 3 | 2993 | FLG
Aulodrilus pigueti | 19317 |  | Aulodrilus pigueti | Validé | 06-10-2008 | 06-10-200800:00:00 | ONEMA |  |  | 15 | 3 | 2993 | FLG
Aulodrilus pluriseta | 19316 |  | Aulodrilus pluriseta | Validé | 06-10-2008 | 06-10-200800:00:00 | ONEMA |  |  | 15 | 3 | 2993 | FLG
Aulonogyrus | 513 | 513 | Aulonogyrus | Validé | 01-01-1994 | 03-08-201108:45:10 | Conseil Supérieur de la Pêche |  | Motschulsky, 1853 | 13 | 3 | 512 | FLG
Aulophorus | 26110 |  | Aulophorus | Gelé | 03-05-2011 | 30-05-201115:50:14 | SANDRE |  |  | 13 | 3 | 954 | FLG
Aulophorus furcata | 26118 |  | Aulophorus furcata | Gelé | 03-05-2011 | 30-05-201115:50:16 | SANDRE |  |  | 15 | 3 | 3009 | FLG
Aurelia | 4160 |  | Aurelia | Validé | 18-08-1999 | 20-01-201212:12:59 | IFREMER | Aurelia | Lamarck, 1816 | 13 | 3 | 4533 | FLG
Aurelia aurita | 4161 |  | Aurelia aurita | Validé | 18-08-1999 | 20-01-201212:12:54 | IFREMER | Aurelia aurita | (Linnaeus, 1758) | 15 | 3 | 4160 | FLG
Aureliana | 24056 |  | Aureliana | Validé | 10-01-2011 | 11-02-201108:26:13 | IFREMER |  |  | 13 | 3 | 23621 | FLG
Aureliana heterocera | 24534 |  | Aureliana heterocera | Gelé | 21-02-2011 | 23-04-201211:19:16 | IFREMER |  | Forbes, 1841 | 15 | 3 | 24056 | FLG
Aurelianiidae | 23621 |  | Aurelianiidae | Validé | 09-12-2010 | 23-04-201211:06:03 | IFREMER |  |  | 10 | 3 | 23258 | FLG
Austrolimnius | 23157 |  | Austrolimnius | Validé | 03-08-2010 | 03-08-201010:08:01 | DIREN Guyane |  | Carter & Zeck, 1929 | 13 | 3 | 614 | FLG
Austropotamobius | 867 | 867 | Austropotamobius | Validé | 01-01-1994 | 25-01-200816:46:57 | Conseil Supérieur de la Pêche |  |  | 13 | 3 | 864 | FLG
Austropotamobius pallipes | 868 | 868 | Austropotamobius pallipes | Validé | 01-01-1994 | 03-08-201108:45:07 | Conseil Supérieur de la Pêche | Ecrevisse à pieds blancs | (Lereboullet, 1858) | 15 | 3 | 867 | FLG
Austropotamobius torrentium | 869 |  | Austropotamobius torrentium | Validé | 01-01-1994 | 25-01-200816:46:57 | Conseil Supérieur de la Pêche | Ecrevisse des torrents | (Shrank, 1803) | 15 | 3 | 867 | FLG
Austrotinodes | 20414 |  | Austrotinodes | Validé | 08-06-2009 | 08-06-200914:38:16 | Asconit Consultants |  | Schmid, 1955 | 13 | 3 | 248 | FLG
Autolytus | 4275 |  | Autolytus | Gelé | 19-08-1999 | 19-06-201210:02:24 | IFREMER |  | Grube, 1850 | 13 | 3 | 4274 | FLG
Autolytus brachycephalus | 4276 |  | Autolytus brachycephalus | Gelé | 19-08-1999 | 21-09-201212:53:14 | IFREMER |  | (Marenzeller, 1874) | 15 | 3 | 4275 | FLG
Autolytus edwardsii | 29439 |  | Autolytus edwardsii | Gelé | 12-10-2011 | 18-10-201114:50:10 | IFREMER |  | de Saint Joseph, 1887 | 15 | 3 | 4275 | FLG
Autolytus prolifer | 27314 |  | Autolytus prolifer | Gelé | 03-05-2011 | 20-06-201115:09:49 | SANDRE |  | (Muller) | 15 | 3 | 4275 | FLG
Autolytus prolifera | 4277 |  | Autolytus prolifera | Gelé | 19-08-1999 | 21-09-201212:53:07 |  |  | O.F. Müller, 1788 | 15 | 3 | 4275 | FLG
Automedusa | 27402 |  | Automedusa | Gelé | 03-05-2011 | 20-06-201115:10:07 | SANDRE |  | Lameere, 1920 | 5 | 3 | 3168 | FLG
Autonoe | 24535 |  | Autonoe | Validé | 21-02-2011 | 28-09-201115:57:05 | IFREMER |  | Bruzelius, 1859 | 13 | 3 | 22872 | FLG
Autonoe denticarpus | 24364 |  | Autonoe denticarpus | Validé | 10-01-2011 | 16-05-201111:54:35 | IFREMER |  | Myers & McGrath, 1978 | 15 | 3 | 22872 | FLG
Autonoe longipes | 31432 |  | Autonoe longipes | Validé | 06-06-2012 | 19-06-201211:01:55 | IFREMER |  | (Liljeborg, 1852) | 15 | 3 | 24535 | FLG
Autonoe rubromaculatus | 30189 |  | Autonoe rubromaculatus | Validé | 23-01-2012 | 27-01-201210:17:40 | IFREMER |  | (Ledoyer, 1973) | 15 | 3 | 24535 | FLG
Autonoe spiniventris | 30187 |  | Autonoe spiniventris | Validé | 23-01-2012 | 27-01-201210:17:39 | IFREMER |  | (Della Valle, 1893) | 15 | 3 | 24535 | FLG
Avenionia | 3023 |  | Avenionia | Validé | 17-10-1994 | 03-08-201108:45:04 | Conseil Supérieur de la Pêche |  | Nicolas, 1882 | 13 | 3 | 973 | FLG
Avenionia brevis | 3024 |  | Avenionia brevis | Validé | 17-10-1994 | 21-09-201211:55:09 | Conseil Supérieur de la Pêche |  | (Draparnaud, 1805) | 15 | 3 | 3023 | FLG
Axarus | 19248 |  | Axarus | Validé | 06-10-2008 | 02-09-201115:36:33 | ONEMA |  | Roback | 13 | 3 | 816 | FLG
Axelella | 21664 |  | Axelella | Validé | 21-06-2010 | 02-12-201114:54:47 | DIREN Guyane |  | Petit, 1988 | 13 | 3 | 21754 | FLG
Axelella scalatella | 21665 |  | Axelella scalatella | Validé | 21-06-2010 | 29-09-201015:40:54 | DIREN Guyane |  | Guppy, 1873 | 15 | 3 | 21664 | FLG
Axelsonia | 24536 |  | Axelsonia | Validé | 21-02-2011 | 28-09-201115:57:10 | IFREMER |  | Börner, 1906 | 13 | 3 | 24176 | FLG
Axelsonia littoralis | 25064 |  | Axelsonia littoralis | Validé | 17-03-2011 | 02-09-201115:38:21 | IFREMER |  | (Moniez, 1890) | 15 | 3 | 24536 | FLG
Axiidae | 4045 |  | Axiidae | Validé | 11-08-1999 | 20-01-201212:21:51 | IFREMER | Axiidés | Huxley, 1879 | 10 | 3 | 3901 | FLG
Axiidea | 30543 |  | Axiidea | Validé | 06-02-2012 | 10-02-201209:42:44 | IFREMER |  | de Saint Laurent, 1979 | 17 | 3 | 3827 | FLG
Axinella | 29623 |  | Axinella | Validé | 19-10-2011 | 21-10-201110:57:07 | IFREMER |  | Schmidt, 1862 | 13 | 3 | 29365 | FLG
Axinella damicornis | 30188 |  | Axinella damicornis | Validé | 23-01-2012 | 27-01-201210:17:37 | IFREMER |  | (Esper, 1794) | 15 | 3 | 29623 | FLG
Axinella dissimilis | 29742 |  | Axinella dissimilis | Validé | 24-10-2011 | 25-10-201108:03:00 | IFREMER |  | (Bowerbank, 1866) | 15 | 3 | 29623 | FLG
Axinella flustra | 30190 |  | Axinella flustra | Validé | 23-01-2012 | 27-01-201210:17:35 | IFREMER |  | (Topsent, 1892) | 15 | 3 | 29623 | FLG
Axinella infundibuliformis | 30198 |  | Axinella infundibuliformis | Validé | 23-01-2012 | 27-01-201210:17:33 | IFREMER |  | (Linnaeus, 1759) | 15 | 3 | 29623 | FLG
Axinellidae | 29365 |  | Axinellidae | Validé | 12-10-2011 | 17-10-201109:42:33 | IFREMER |  | Carter, 1875 | 10 | 3 | 24158 | FLG
Axiocerina | 9831 |  | Axiocerina | Validé | 09-06-2008 | 09-06-200810:40:06 | DIREN Réunion |  |  | 13 | 3 | 310 | FLG
Axiocerina reunionis | 10229 |  | Axiocerina reunionis | Validé | 21-07-2008 | 21-07-200811:52:25 | DIREN Réunion |  |  | 15 | 3 | 9831 | FLG
Axioidea | 23339 |  | Axioidea | Validé | 25-10-2010 | 11-10-201109:06:05 | IFREMER |  | Huxley, 1879 | 9 | 3 | 23049 | FLG
Axiothella | 30194 |  | Axiothella | Validé | 23-01-2012 | 27-01-201210:17:32 | IFREMER |  | Verrill, 1900 | 13 | 3 | 23800 | FLG
Axiothella constricta | 30546 |  | Axiothella constricta | Validé | 06-02-2012 | 10-02-201209:42:54 | IFREMER |  | (Claparède, 1869) | 15 | 3 | 30194 | FLG
Axius | 4046 |  | Axius | Validé | 11-08-1999 | 20-01-201212:21:42 | IFREMER | Axius | Leach, 1815 | 13 | 3 | 4045 | FLG
Axius stirhynchus | 4047 |  | Axius stirhynchus | Gelé | 11-08-1999 | 17-02-201211:30:30 | IFREMER |  | (Leach, 1815) | 15 | 3 | 4046 | FLG
Axius stirynchus | 30722 |  | Axius stirynchus | Validé | 14-02-2012 | 15-02-201211:03:57 | IFREMER |  | Leach, 1815 | 15 | 3 | 4046 | FLG
Aylacostoma | 21666 |  | Aylacostoma | Validé | 21-06-2010 | 02-12-201114:54:36 | DIREN Guyane |  |  | 13 | 3 | 9828 | FLG
Aylacostoma atra | 21667 |  | Aylacostoma atra | Validé | 21-06-2010 | 30-09-201014:55:07 | DIREN Guyane |  | Bruguière, 1792 | 15 | 3 | 21666 | FLG
Aylacostoma devians | 21668 |  | Aylacostoma devians | Validé | 21-06-2010 | 30-09-201014:53:58 | DIREN Guyane |  | Brot, 1874 | 15 | 3 | 21666 | FLG
Aylacostoma hohenackeri | 21669 |  | Aylacostoma hohenackeri | Validé | 21-06-2010 | 30-09-201014:54:34 | DIREN Guyane |  | Philippi, 1851 | 15 | 3 | 21666 | FLG
Azorinus | 31120 |  | Azorinus | Validé | 29-03-2012 | 06-04-201212:34:26 | IFREMER |  | Recluz, 1869 | 13 | 3 | 22715 | FLG
Azorinus chamasolen | 31195 |  | Azorinus chamasolen | Validé | 17-04-2012 | 23-04-201211:22:17 | IFREMER |  | (da Costa, 1778) | 15 | 3 | 31120 | FLG
Babelomurex | 21670 |  | Babelomurex | Validé | 21-06-2010 | 02-12-201114:54:26 | DIREN Guyane |  | Coen, 1922 | 13 | 3 | 21823 | FLG
Babelomurex tectumsinense | 21671 |  | Babelomurex tectumsinense | Validé | 21-06-2010 | 07-10-201010:12:59 | DIREN Guyane |  | Deshayes, 1856 | 15 | 3 | 21670 | FLG
Baeoctenus | 19181 |  | Baeoctenus | Validé | 06-10-2008 | 06-10-200800:00:00 | ONEMA |  |  | 13 | 3 | 807 | FLG
Baerida | 26411 |  | Baerida | Validé | 20-05-2011 | 30-05-201115:51:02 | IFREMER |  | Borojevic, Boury-Esnault & Vacelet, 2000 | 7 | 3 | 23642 | FLG
Baeriidae | 29473 |  | Baeriidae | Validé | 12-10-2011 | 18-10-201114:50:11 | IFREMER |  | Borojevic et al., 2000 | 10 | 3 | 26411 | FLG
Baetidae | 363 |  | Baetidae | Validé | 01-01-1994 | 03-08-201108:44:23 | Conseil Supérieur de la Pêche | Baetidés | Leach, 1815 | 10 | 3 | 348 | FLG
Baetinae | 21672 |  | Baetinae | Validé | 21-06-2010 | 21-06-201015:19:44 | DIREN Guyane |  | Leach, 1815 | 11 | 3 | 363 | FLG
Baetis | 364 | 364 | Baetis | Validé | 01-01-1994 | 03-08-201108:44:11 | Conseil Supérieur de la Pêche |  | Leach, 1815 | 13 | 3 | 363 | FLG
Baetis albinatii | 2386 |  | Baetis albinatii | Validé | 17-10-1994 | 25-01-200816:46:57 | Conseil Supérieur de la Pêche |  | (Sartori, Thomas, 1989) | 15 | 3 | 364 | FLG
Baetis alpinus | 365 | 365 | Baetis alpinus | Validé | 01-01-1994 | 21-09-201212:04:48 | Conseil Supérieur de la Pêche |  | (Pictet, 1843) | 15 | 3 | 364 | FLG
Baetis atrebatinus | 381 | 381 | Baetis atrebatinus | Validé | 01-01-1994 | 21-09-201212:02:05 | Conseil Supérieur de la Pêche |  | Eaton, 1870 | 15 | 3 | 364 | FLG
Baetis buceratus | 366 | 366 | Baetis buceratus | Validé | 01-01-1994 | 21-09-201212:04:43 | Conseil Supérieur de la Pêche |  | Eaton, 1870 | 15 | 3 | 364 | FLG
Baetis cyrneus | 382 |  | Baetis cyrneus | Validé | 01-01-1994 | 21-09-201214:08:41 | Conseil Supérieur de la Pêche |  | (Thomas, Gazagnes, 1984) | 15 | 3 | 364 | FLG
Baetis digitatus | 367 | 367 | Baetis digitatus | Validé | 01-01-1994 | 21-09-201212:04:30 | Conseil Supérieur de la Pêche |  | Bengtsson, 1912 | 15 | 3 | 364 | FLG
Baetis fuscatus | 368 | 368 | Baetis fuscatus | Validé | 01-01-1994 | 03-08-201108:44:07 | Conseil Supérieur de la Pêche |  | (Linnaeus, 1761) | 15 | 3 | 364 | FLG
Baetis gemellus | 369 | 369 | Baetis gemellus | Gelé | 01-01-1994 | 21-09-201213:05:41 | Conseil Supérieur de la Pêche |  | Eaton, 1885 | 15 | 3 | 364 | FLG
Baetis ingridae | 2387 |  | Baetis ingridae | Validé | 17-10-1994 | 25-01-200816:46:57 | Conseil Supérieur de la Pêche |  | (Thomas, Soldan, 1987) | 15 | 3 | 364 | FLG
Baetis lapponicus | 3174 |  | Baetis lapponicus | Validé | 07-04-1997 | 14-10-200816:25:09 | DIREN AQUITAINE |  |  | 15 | 3 | 364 | FLG
Baetis lato sensu | 9794 | 9794 | Baetis lato sensu | Validé | 29-05-2008 | 29-05-200811:05:49 | CEMAGREF Lyon | Baetis lato sensu |  | 13 | 3 | 363 | FLG
Baetis lutheri | 370 | 370 | Baetis lutheri | Validé | 01-01-1994 | 21-09-201212:04:16 | Conseil Supérieur de la Pêche |  | Müller-Liebenau, 1967 | 15 | 3 | 364 | FLG
Baetis melanonyx | 371 |  | Baetis melanonyx | Validé | 01-01-1994 | 21-09-201212:04:02 | Conseil Supérieur de la Pêche |  | (Pictet, 1843) | 15 | 3 | 364 | FLG
Baetis muticus | 372 |  | Baetis muticus | Validé | 01-01-1994 | 21-09-201212:03:49 | Conseil Supérieur de la Pêche |  | (Linnaeus, 1758) | 15 | 3 | 364 | FLG
Baetis nexus | 31732 |  | Baetis nexus | Validé | 12-09-2012 | 21-09-201213:14:46 | Sandre |  | Navás, 1918 | 15 | 3 | 364 | FLG
Baetis niger | 373 | 373 | Baetis niger | Validé | 01-01-1994 | 21-09-201212:03:24 | Conseil Supérieur de la Pêche |  | (Linnaeus, 1761) | 15 | 3 | 364 | FLG
Baetis nubecularis | 2385 |  | Baetis nubecularis | Validé | 17-10-1994 | 25-01-200816:46:57 | Conseil Supérieur de la Pêche |  |  | 15 | 3 | 364 | FLG
Baetis pavidus | 374 | 374 | Baetis pavidus | Validé | 01-01-1994 | 21-09-201212:03:19 | Conseil Supérieur de la Pêche |  | Grandi, 1949 | 15 | 3 | 364 | FLG
Baetis pentaphlebodes | 375 |  | Baetis pentaphlebodes | Gelé | 01-01-1994 | 21-09-201213:05:31 | Conseil Supérieur de la Pêche |  | Ujhelyi, 1966 | 15 | 3 | 364 | FLG
Baetis rhodani | 376 | 376 | Baetis rhodani | Validé | 01-01-1994 | 21-09-201212:36:20 | Conseil Supérieur de la Pêche |  | (Pictet, 1843) | 15 | 3 | 364 | FLG
Baetis scambus | 377 | 377 | Baetis scambus | Validé | 01-01-1994 | 21-09-201212:02:52 | Conseil Supérieur de la Pêche |  | Eaton, 1870 | 15 | 3 | 364 | FLG
Baetis sinaicus | 26119 |  | Baetis sinaicus | Gelé | 03-05-2011 | 30-05-201115:50:16 | SANDRE |  |  | 15 | 3 | 5151 | FLG
Baetis tricolor | 30824 |  | Baetis tricolor | Gelé | 16-02-2012 | 29-03-201209:09:59 | federation de pêche 42 |  | Tshernova, 1928 | 15 | 3 | 364 | FLG
Baetis vardarensis | 379 |  | Baetis vardarensis | Validé | 01-01-1994 | 21-09-201212:02:26 | Conseil Supérieur de la Pêche |  | Ikonomov, 1962 | 15 | 3 | 364 | FLG
Baetis vernus | 380 | 380 | Baetis vernus | Validé | 01-01-1994 | 21-09-201212:02:15 | Conseil Supérieur de la Pêche |  | Curtis, 1834 | 15 | 3 | 364 | FLG
Baetoidea | 21673 |  | Baetoidea | Validé | 21-06-2010 | 02-12-201114:54:15 | DIREN Guyane |  |  | 9 | 3 | 348 | FLG
Baetopus | 31231 |  | Baetopus | Validé | 04-05-2012 | 30-05-201216:30:48 | DREAL Lorraine |  |  | 13 | 3 | 363 | FLG
Baetopus tenellus | 31679 |  | Baetopus tenellus | Validé | 18-07-2012 | 23-07-201211:18:32 | Sandre |  | (Albarda, 1878) | 15 | 3 | 31231 | FLG
Bagous | 23204 |  | Bagous | Validé | 29-09-2010 | 29-09-201014:37:30 | AQUABIO |  | Germar, 1817 | 13 | 3 | 647 | FLG
Balanidae | 4403 |  | Balanidae | Validé | 23-08-1999 | 23-07-201012:01:17 | IFREMER | Balanidés | Leach, 1817 | 10 | 3 | 3652 | FLG
Balaninae | 23326 |  | Balaninae | Validé | 25-10-2010 | 25-10-201013:39:21 | IFREMER |  |  | 11 | 3 | 4403 | FLG
Balanoidea | 23154 |  | Balanoidea | Validé | 03-08-2010 | 11-10-201108:51:54 | DIREN Guyane |  | Leach, 1817 | 9 | 3 | 3652 | FLG
Balanomorpha | 3652 |  | Balanomorpha | Validé | 06-08-1999 | 25-08-201109:01:16 | IFREMER |  | Pilsbry, 1916 | 8 | 3 | 23153 | FLG
Balanophyllia | 29619 |  | Balanophyllia | Validé | 19-10-2011 | 21-10-201110:56:52 | IFREMER |  | Wood, 1844 | 13 | 3 | 29205 | FLG
Balanophyllia regia | 29737 |  | Balanophyllia regia | Validé | 24-10-2011 | 25-10-201108:02:44 | IFREMER |  | Gosse, 1860 | 15 | 3 | 29619 | FLG
Balanus | 3653 |  | Balanus | Validé | 06-08-1999 | 25-08-201109:01:20 | IFREMER |  | Costa, 1778 | 13 | 3 | 4403 | FLG
Balanus amphitrite | 3654 |  | Balanus amphitrite | Validé | 06-08-1999 | 20-01-201213:10:37 | IFREMER | Balanus amphitrite | Darwin, 1854 | 15 | 3 | 3653 | FLG
Balanus balanoides | 3655 |  | Balanus balanoides | Gelé | 06-08-1999 | 10-02-201210:11:44 | IFREMER |  |  | 15 | 3 | 3653 | FLG
Balanus balanus | 26407 |  | Balanus balanus | Validé | 20-05-2011 | 30-05-201115:51:03 | IFREMER | Balane côtelée du nord | (Linnaeus, 1758) | 15 | 3 | 3653 | FLG
Balanus crenatus | 3656 |  | Balanus crenatus | Validé | 06-08-1999 | 25-08-201109:01:24 | IFREMER | Balanus crenatus | Bruguiére, 1789 | 15 | 3 | 3653 | FLG
Balanus improvisus | 3657 |  | Balanus improvisus | Validé | 06-08-1999 | 10-02-201210:13:52 | IFREMER |  | Darwin, 1854 | 15 | 3 | 3653 | FLG
Balanus perforatus | 3658 |  | Balanus perforatus | Validé | 06-08-1999 | 20-01-201213:10:25 | IFREMER | Balanus perforatus | Bruguiére, 1789 | 15 | 3 | 3653 | FLG
Balanus trigonus | 22875 |  | Balanus trigonus | Validé | 23-07-2010 | 13-10-201111:12:07 | IFREMER |  | Darwin, 1854 | 15 | 3 | 3653 | FLG
Barbatia | 21674 |  | Barbatia | Validé | 21-06-2010 | 15-10-201014:50:26 | DIREN Guyane |  | Grey, 1842 | 13 | 3 | 21630 | FLG
Barbatia cancellaria | 21675 |  | Barbatia cancellaria | Validé | 21-06-2010 | 29-09-201015:40:04 | DIREN Guyane |  | Lamarck, 1819 | 15 | 3 | 21674 | FLG
Barentsiidae | 20603 |  | Barentsiidae | Validé | 02-07-2009 | 02-07-200909:08:58 | Laboratoire d'Hydrologie et de Géochimie de Sbg |  | Emschermann,1972 | 10 | 3 | 20364 | FLG
Barleeia | 29459 |  | Barleeia | Validé | 12-10-2011 | 18-10-201114:50:32 | IFREMER |  | Clark, 1853 | 13 | 3 | 26406 | FLG
Barleeia unifasciata | 29601 |  | Barleeia unifasciata | Validé | 19-10-2011 | 21-10-201110:56:51 | IFREMER |  | (Montagu, 1803) | 15 | 3 | 29459 | FLG
Barleeidae | 26406 |  | Barleeidae | Validé | 20-05-2011 | 30-05-201115:51:04 | IFREMER |  | J. E. Gray, 1857 | 10 | 3 | 23275 | FLG
Barnea | 21676 |  | Barnea | Validé | 21-06-2010 | 02-12-201114:54:02 | DIREN Guyane |  | Leach in Risso, 1826 | 13 | 3 | 22570 | FLG
Barnea truncata | 21677 |  | Barnea truncata | Validé | 21-06-2010 | 06-10-201016:24:34 | DIREN Guyane |  | Say, 1822 | 15 | 3 | 21676 | FLG
Basommatophora | 4741 |  | Basommatophora | Gelé | 25-08-1999 | 06-04-201212:06:18 |  |  |  | 7 | 3 | 5123 | FLG
Basterotia | 21678 |  | Basterotia | Validé | 21-06-2010 | 15-10-201014:49:04 | DIREN Guyane |  | Hoernes, 1859 | 13 | 3 | 22729 | FLG
Basterotia elliptica | 21679 |  | Basterotia elliptica | Validé | 21-06-2010 | 06-10-201016:39:07 | DIREN Guyane |  | Récluz, 1850 | 15 | 3 | 21678 | FLG
Bathyarca | 30195 |  | Bathyarca | Validé | 23-01-2012 | 27-01-201210:17:30 | IFREMER |  | Kobelt, 1891 | 13 | 3 | 21629 | FLG
Bathyarca philippiana | 30626 |  | Bathyarca philippiana | Validé | 06-02-2012 | 10-02-201209:42:59 | IFREMER |  | (Nyst, 1848) | 15 | 3 | 30195 | FLG
Bathyomphalus | 1011 | 1011 | Bathyomphalus | Validé | 01-01-1994 | 25-01-200816:46:57 | Conseil Supérieur de la Pêche |  |  | 13 | 3 | 1009 | FLG
Bathyomphalus contortus | 1012 | 1012 | Bathyomphalus contortus | Validé | 01-01-1994 | 03-08-201108:43:51 | Conseil Supérieur de la Pêche |  | (Linnaeus, 1758) | 15 | 3 | 1011 | FLG
Bathyporeia | 4289 |  | Bathyporeia | Validé | 19-08-1999 | 25-08-201109:08:03 | IFREMER | Bathyporeia | Lindstrom, 1855 | 13 | 3 | 23304 | FLG
Bathyporeia elegans | 23624 |  | Bathyporeia elegans | Validé | 09-12-2010 | 11-10-201109:31:33 | IFREMER |  | Watkin, 1938 | 15 | 3 | 4289 | FLG
Bathyporeia gracilis | 23625 |  | Bathyporeia gracilis | Validé | 09-12-2010 | 11-10-201109:31:27 | IFREMER |  | Sars, 1891 | 15 | 3 | 4289 | FLG
Bathyporeia guilliamsoniana | 23626 |  | Bathyporeia guilliamsoniana | Validé | 09-12-2010 | 09-12-201009:17:55 | IFREMER |  | Bate, 1857 | 15 | 3 | 4289 | FLG
Bathyporeia leucophthalma | 30204 |  | Bathyporeia leucophthalma | Validé | 23-01-2012 | 27-01-201210:17:28 | IFREMER |  | Bellan-Santini, 1973 | 15 | 3 | 4289 | FLG
Bathyporeia lindstromi | 30196 |  | Bathyporeia lindstromi | Validé | 23-01-2012 | 27-01-201210:17:06 | IFREMER |  | Stebbing, 1906 | 15 | 3 | 4289 | FLG
Bathyporeia megalops | 31119 |  | Bathyporeia megalops | Validé | 29-03-2012 | 06-04-201212:34:14 | IFREMER |  | Chevreux, 1911 | 15 | 3 | 4289 | FLG
Bathyporeia nana | 25449 |  | Bathyporeia nana | Validé | 13-04-2011 | 29-04-201108:26:58 | IFREMER |  | Toulmond, 1966 | 15 | 3 | 4289 | FLG
Bathyporeia pelagica | 23627 |  | Bathyporeia pelagica | Validé | 09-12-2010 | 09-12-201009:18:31 | IFREMER |  | Bate, 1856 | 15 | 3 | 4289 | FLG
Bathyporeia phaiophthalma | 30199 |  | Bathyporeia phaiophthalma | Validé | 23-01-2012 | 27-01-201210:16:47 | IFREMER |  | Bellan-Santini, 1973 | 15 | 3 | 4289 | FLG
Bathyporeia pilosa | 24057 |  | Bathyporeia pilosa | Validé | 10-01-2011 | 28-09-201115:22:22 | IFREMER |  | Lindström, 1855 | 15 | 3 | 4289 | FLG
Bathyporeia sardoa | 30197 |  | Bathyporeia sardoa | Validé | 23-01-2012 | 27-01-201210:16:46 | IFREMER |  | Bellan-Santini & Vader, 1988 | 15 | 3 | 4289 | FLG
Bathyporeia sarsi | 23628 |  | Bathyporeia sarsi | Validé | 09-12-2010 | 11-10-201109:31:23 | IFREMER |  | Watkin, 1938 | 15 | 3 | 4289 | FLG
Bathyporeia sophiae | 30200 |  | Bathyporeia sophiae | Validé | 23-01-2012 | 27-01-201210:16:45 | IFREMER |  | Bellan-Santini & Vader, 1988 | 15 | 3 | 4289 | FLG
Bathyporeia tenuipes | 23629 |  | Bathyporeia tenuipes | Validé | 09-12-2010 | 11-10-201109:31:42 | IFREMER |  | Meinert, 1877 | 15 | 3 | 4289 | FLG
Batracobdella | 2974 | 2974 | Batracobdella | Validé | 17-10-1994 | 03-08-201108:43:36 | Conseil Supérieur de la Pêche |  | Viguier, 1897 | 13 | 3 | 908 | FLG
Batracobdella paludosa | 2975 | 2975 | Batracobdella paludosa | Validé | 17-10-1994 | 25-01-200816:46:57 | Conseil Supérieur de la Pêche |  | (Carena, 1824) | 15 | 3 | 2974 | FLG
Batracobdella verrucata | 2976 |  | Batracobdella verrucata | Validé | 17-10-1994 | 25-01-200816:46:57 | Conseil Supérieur de la Pêche |  |  | 15 | 3 | 2974 | FLG
Bazarella | 2762 |  | Bazarella | Validé | 17-10-1994 | 03-08-201108:43:28 | Conseil Supérieur de la Pêche |  |  | 13 | 3 | 783 | FLG
Bdellocephala | 3079 | 3079 | Bdellocephala | Validé | 17-10-1994 | 25-01-200816:46:57 | Conseil Supérieur de la Pêche |  |  | 13 | 3 | 1071 | FLG
Bdellocephala punctata | 3080 | 3080 | Bdellocephala punctata | Validé | 17-10-1994 | 25-01-200816:46:57 | Conseil Supérieur de la Pêche |  |  | 15 | 3 | 3079 | FLG
Beardius | 19270 |  | Beardius | Validé | 06-10-2008 | 06-10-200800:00:00 | ONEMA |  |  | 13 | 3 | 807 | FLG
Beckidia | 19253 |  | Beckidia | Validé | 06-10-2008 | 01-09-201117:16:08 | ONEMA |  | Sther, 1979 | 13 | 3 | 816 | FLG
Bela | 23453 |  | Bela | Validé | 26-10-2010 | 11-10-201109:20:07 | IFREMER |  | Gray, 1847 | 13 | 3 | 22294 | FLG
Bela nebula | 24537 |  | Bela nebula | Validé | 21-02-2011 | 25-02-201109:37:15 | IFREMER |  | Montagu, 1803 | 15 | 3 | 23453 | FLG
Bela powisiana | 23630 |  | Bela powisiana | Validé | 09-12-2010 | 09-12-201009:20:33 | IFREMER |  | Dautzenberg, 1887 | 15 | 3 | 23453 | FLG
Belgrandia | 982 | 982 | Belgrandia | Validé | 01-01-1994 | 12-01-200500:00:00 |  |  | Conseil Supérieur de la Pêche | 13 | 3 | 973 | FLG
Bellaspira | 21680 |  | Bellaspira | Validé | 21-06-2010 | 15-10-201014:48:24 | DIREN Guyane |  | Conrad, 1868 | 13 | 3 | 22824 | FLG
Bellaspira margaritensis | 21681 |  | Bellaspira margaritensis | Validé | 21-06-2010 | 02-12-201114:53:57 | DIREN Guyane |  | Mc Lean & Poorman, 1970 | 15 | 3 | 21680 | FLG
Belostoma | 20437 |  | Belostoma | Validé | 08-06-2009 | 15-10-201015:17:25 | Asconit Consultants |  | Latreille, 1807 | 13 | 3 | 21688 | FLG
Belostoma aurivillianum | 21682 |  | Belostoma aurivillianum | Validé | 21-06-2010 | 21-06-201015:35:28 | DIREN Guyane |  | Montandon, 1899 | 15 | 3 | 20437 | FLG
Belostoma denticolle | 21683 |  | Belostoma denticolle | Validé | 21-06-2010 | 21-06-201015:35:53 | DIREN Guyane |  | Montandon, 1903 | 15 | 3 | 20437 | FLG
Belostoma harrisi | 21684 |  | Belostoma harrisi | Validé | 21-06-2010 | 21-06-201015:36:22 | DIREN Guyane |  | Lauck | 15 | 3 | 20437 | FLG
Belostoma micantulum | 21685 |  | Belostoma micantulum | Validé | 21-06-2010 | 21-06-201015:36:52 | DIREN Guyane |  | Stal, 1858 | 15 | 3 | 20437 | FLG
Belostoma plebejum | 21686 |  | Belostoma plebejum | Validé | 21-06-2010 | 21-06-201015:37:18 | DIREN Guyane |  | Stal, 1860 | 15 | 3 | 20437 | FLG
Belostoma stollii | 21687 |  | Belostoma stollii | Validé | 21-06-2010 | 21-06-201015:38:11 | DIREN Guyane |  | Amyot & Serville, 1843 | 15 | 3 | 20437 | FLG
Belostomatidae | 20438 |  | Belostomatidae | Validé | 08-06-2009 | 08-06-200915:01:26 | Asconit Consultants | Belostomatidés | Leach, 1815 | 10 | 3 | 3155 | FLG
Belostomatinae | 21688 |  | Belostomatinae | Validé | 21-06-2010 | 21-06-201015:38:51 | DIREN Guyane |  | Leach, 1815 | 11 | 3 | 20438 | FLG
Beraea | 328 | 328 | Beraea | Validé | 01-01-1994 | 03-08-201108:43:25 | Conseil Supérieur de la Pêche |  | Stephens, 1833 | 13 | 3 | 327 | FLG
Beraea aureomarginata | 2376 |  | Beraea aureomarginata | Validé | 17-10-1994 | 25-01-200816:46:57 | Conseil Supérieur de la Pêche |  | (Mosely, 1930) | 15 | 3 | 328 | FLG
Beraea maura | 2377 |  | Beraea maura | Validé | 17-10-1994 | 25-01-200816:46:57 | Conseil Supérieur de la Pêche |  |  | 15 | 3 | 328 | FLG
Beraea pullata | 2378 |  | Beraea pullata | Validé | 17-10-1994 | 25-01-200816:46:57 | Conseil Supérieur de la Pêche |  |  | 15 | 3 | 328 | FLG
Beraeamyia | 333 | 333 | Beraeamyia | Validé | 01-01-1994 | 03-08-201108:43:13 | Conseil Supérieur de la Pêche |  | Mosely, 1930 | 13 | 3 | 327 | FLG
Beraeamyia squamosa | 334 | 334 | Beraeamyia squamosa | Validé | 01-01-1994 | 21-09-201212:06:29 | Conseil Supérieur de la Pêche |  | Mosely, 1930 | 15 | 3 | 333 | FLG
Beraeidae | 327 |  | Beraeidae | Validé | 01-01-1994 | 24-08-201110:02:35 | Conseil Supérieur de la Pêche | Beraedés | Wallengren, 1891 | 10 | 3 | 20545 | FLG
Beraeodes | 329 | 329 | Beraeodes | Validé | 01-01-1994 | 03-08-201108:42:55 | Conseil Supérieur de la Pêche |  | Eaton, 1867 | 13 | 3 | 327 | FLG
Beraeodes minutus | 2379 | 2379 | Beraeodes minutus | Validé | 17-10-1994 | 06-04-201211:50:09 | Conseil Supérieur de la Pêche |  | (Linnaeus, 1761) | 15 | 3 | 329 | FLG
Beraeodina | 331 | 331 | Beraeodina | Validé | 01-01-1994 | 03-08-201108:42:44 | Conseil Supérieur de la Pêche |  | Mosely, 1931 | 13 | 3 | 327 | FLG
Beraeodina palpalis | 332 | 332 | Beraeodina palpalis | Validé | 01-01-1994 | 21-09-201212:06:14 | Conseil Supérieur de la Pêche |  | (Mosely, 1932) | 15 | 3 | 331 | FLG
Berdeniella | 784 |  | Berdeniella | Validé | 01-01-1994 | 03-08-201108:42:38 | Conseil Supérieur de la Pêche |  | Vaillant, 1976 | 13 | 3 | 783 | FLG
Beris | 825 |  | Beris | Validé | 01-01-1994 | 03-08-201108:42:35 | Conseil Supérieur de la Pêche |  | Latreille, 1802 | 13 | 3 | 824 | FLG
Beroe | 4170 |  | Beroe | Validé | 18-08-1999 | 16-12-201011:51:56 | IFREMER | Beroe | Gronov, 1760 | 13 | 3 | 4538 | FLG
Beroe cucumis | 4171 |  | Beroe cucumis | Validé | 18-08-1999 | 19-11-201009:54:03 | IFREMER | Beroe cucumis | Mertens, 1833 | 15 | 3 | 4170 | FLG
Beroida | 23631 |  | Beroida | Validé | 09-12-2010 | 09-12-201009:21:13 | IFREMER |  |  | 7 | 3 | 23250 | FLG
Beroidae | 24058 |  | Beroidae | Validé | 10-01-2011 | 11-02-201108:26:13 | IFREMER |  |  | 10 | 3 | 23631 | FLG
Berosinae | 20724 |  | Berosinae | Validé | 22-01-2010 | 22-01-201009:33:16 | Laboratoire d'Hydrologie et de Géochimie de Sbg |  |  | 11 | 3 | 571 | FLG
Berosini | 2518 |  | Berosini | Validé | 17-10-1994 | 09-06-200810:46:20 | Conseil Supérieur de la Pêche |  |  | 12 | 3 | 2517 | FLG
Berosus | 595 | 595 | Berosus | Validé | 01-01-1994 | 03-08-201108:42:23 | Conseil Supérieur de la Pêche |  | Leach, 1817 | 13 | 3 | 2518 | FLG
Berosus affinis | 2544 |  | Berosus affinis | Validé | 17-10-1994 | 25-01-200816:46:57 | Conseil Supérieur de la Pêche |  | (Brullé, 1835) | 15 | 3 | 595 | FLG
Berosus luvidus | 2545 |  | Berosus luvidus | Validé | 17-10-1994 | 25-01-200816:46:57 | Conseil Supérieur de la Pêche |  |  | 15 | 3 | 595 | FLG
Berosus signaticollis | 2546 |  | Berosus signaticollis | Validé | 17-10-1994 | 25-01-200816:46:57 | Conseil Supérieur de la Pêche |  | (Sharp) | 15 | 3 | 595 | FLG
Berthella | 26405 |  | Berthella | Validé | 20-05-2011 | 30-05-201115:51:04 | IFREMER |  | Blainville, 1825 | 13 | 3 | 25516 | FLG
Berthella plumula | 29433 |  | Berthella plumula | Validé | 12-10-2011 | 18-10-201114:50:33 | IFREMER |  | (Montagu, 1803) | 15 | 3 | 26405 | FLG
Besdolus | 130 | 130 | Besdolus | Validé | 01-01-1994 | 03-08-201108:42:15 | Conseil Supérieur de la Pêche |  | Ricker, 1952 | 13 | 3 | 127 | FLG
Besdolus imhoffi | 131 |  | Besdolus imhoffi | Validé | 01-01-1994 | 21-09-201212:19:39 | Conseil Supérieur de la Pêche |  | (Pictet, 1841) | 15 | 3 | 130 | FLG
Bessierus | 21689 |  | Bessierus | Validé | 21-06-2010 | 21-06-201015:39:49 | DIREN Guyane |  | Thomas & Orth | 13 | 3 | 473 | FLG
Bessierus doloris | 21690 |  | Bessierus doloris | Validé | 21-06-2010 | 29-09-201015:36:14 | DIREN Guyane |  | Thomas & Orth, 2000 | 15 | 3 | 21689 | FLG
Bezzia | 2872 | 2872 | Bezzia | Validé | 17-10-1994 | 13-02-200816:46:57 | Conseil Supérieur de la Pêche |  |  | 13 | 3 | 822 | FLG
Bicellariella | 29788 |  | Bicellariella | Validé | 25-10-2011 | 26-10-201108:41:10 | IFREMER |  | Levinsen, 1909 | 13 | 3 | 29741 | FLG
Bicellariella ciliata | 29877 |  | Bicellariella ciliata | Validé | 27-10-2011 | 28-10-201108:42:22 | IFREMER |  | (Linnaeus, 1758) | 15 | 3 | 29788 | FLG
Bichaeta | 2981 |  | Bichaeta | Validé | 17-10-1994 | 24-08-201109:58:01 | Conseil Supérieur de la Pêche |  | Bretscher, 1900 | 13 | 3 | 934 | FLG
Bichaeta sanguinea | 2982 |  | Bichaeta sanguinea | Validé | 17-10-1994 | 02-10-200816:53:18 | Conseil Supérieur de la Pêche |  |  | 15 | 3 | 2981 | FLG
Bidessini | 20573 |  | Bidessini | Validé | 25-06-2009 | 25-06-200910:30:40 | Laboratoire d'Hydrologie et de Géochimie de Sbg |  | Sharp, 1882 | 12 | 3 | 2393 | FLG
Bidessus | 532 | 532 | Bidessus | Validé | 01-01-1994 | 21-09-201211:46:13 | Conseil Supérieur de la Pêche |  | Sharp, 1882 | 13 | 3 | 20573 | FLG
Bidessus bigoti | 2434 |  | Bidessus bigoti | Validé | 17-10-1994 | 25-01-200816:46:57 | Conseil Supérieur de la Pêche |  |  | 15 | 3 | 532 | FLG
Bidessus delicatulus | 2428 |  | Bidessus delicatulus | Validé | 17-10-1994 | 25-01-200816:46:57 | Conseil Supérieur de la Pêche |  |  | 15 | 3 | 532 | FLG
Bidessus goudoti | 2429 |  | Bidessus goudoti | Validé | 17-10-1994 | 25-01-200816:46:57 | Conseil Supérieur de la Pêche |  |  | 15 | 3 | 532 | FLG
Bidessus grossepunctatus | 2430 |  | Bidessus grossepunctatus | Validé | 17-10-1994 | 25-01-200816:46:57 | Conseil Supérieur de la Pêche |  |  | 15 | 3 | 532 | FLG
Bidessus minutissimus | 2431 |  | Bidessus minutissimus | Validé | 17-10-1994 | 03-08-201108:42:11 | Conseil Supérieur de la Pêche |  | (Germar, 1824) | 15 | 3 | 532 | FLG
Bidessus pusillus | 2432 |  | Bidessus pusillus | Validé | 17-10-1994 | 25-01-200816:46:57 | Conseil Supérieur de la Pêche |  |  | 15 | 3 | 532 | FLG
Bidessus saucius | 2433 |  | Bidessus saucius | Validé | 17-10-1994 | 25-01-200816:46:57 | Conseil Supérieur de la Pêche |  |  | 15 | 3 | 532 | FLG
Bidessus saucius bigoti | 2435 |  | Bidessus saucius bigoti | Validé | 17-10-1994 | 25-01-200816:46:57 | Conseil Supérieur de la Pêche |  | (Guignot, 1957) | 15 | 3 | 532 | FLG
Bidessus unistriatus | 2436 |  | Bidessus unistriatus | Validé | 17-10-1994 | 25-01-200816:46:57 | Conseil Supérieur de la Pêche |  |  | 15 | 3 | 532 | FLG
Biomphalaria | 21691 |  | Biomphalaria | Validé | 21-06-2010 | 21-06-201015:40:45 | DIREN Guyane |  | Preston, 1910 | 13 | 3 | 1009 | FLG
Biomphalaria glabrata | 21692 |  | Biomphalaria glabrata | Validé | 21-06-2010 | 30-09-201014:12:57 | DIREN Guyane |  | Say, 1818 | 15 | 3 | 21691 | FLG
Biomphalaria kuhniana | 21693 |  | Biomphalaria kuhniana | Validé | 21-06-2010 | 30-09-201014:13:42 | DIREN Guyane |  | Clessin, 1883 | 15 | 3 | 21691 | FLG
Biomphalaria schrammi | 21694 |  | Biomphalaria schrammi | Validé | 21-06-2010 | 30-09-201014:14:22 | DIREN Guyane |  | Crosse, 1864 | 15 | 3 | 21691 | FLG
Bispira | 29456 |  | Bispira | Validé | 12-10-2011 | 18-10-201114:50:33 | IFREMER |  | Kröyer, 1856 | 13 | 3 | 24858 | FLG
Bispira fabricii | 30211 |  | Bispira fabricii | Validé | 23-01-2012 | 03-02-201209:32:38 | IFREMER |  | (Kroyer, 1856) | 15 | 3 | 29456 | FLG
Bispira volutacornis | 29609 |  | Bispira volutacornis | Validé | 19-10-2011 | 21-10-201110:56:46 | IFREMER |  | (Montagu, 1804) | 15 | 3 | 29456 | FLG
Bitectiporidae | 29810 |  | Bitectiporidae | Validé | 25-10-2011 | 26-10-201108:41:09 | IFREMER |  | MacGillivray, 1895 | 10 | 3 | 29652 | FLG
Bithynia | 994 | 994 | Bithynia | Validé | 01-01-1994 | 18-10-200500:00:00 |  |  | Conseil Supérieur de la Pêche | 13 | 3 | 993 | FLG
Bithynia leachi | 3029 |  | Bithynia leachi | Validé | 17-10-1994 | 25-01-200816:46:57 | Conseil Supérieur de la Pêche |  | (Sheppard, 1823) | 15 | 3 | 994 | FLG
Bithynia tentaculata | 3030 | 3030 | Bithynia tentaculata | Validé | 17-10-1994 | 03-08-201108:41:59 | Conseil Supérieur de la Pêche |  | (Linnaeus, 1758) | 15 | 3 | 994 | FLG
Bithyniidae | 993 | 993 | Bithyniidae | Validé | 01-01-1994 | 12-01-200500:00:00 |  | Bithyniidés | Conseil Supérieur de la Pêche | 10 | 3 | 5123 | FLG
Bittium | 23632 |  | Bittium | Validé | 09-12-2010 | 11-10-201109:31:50 | IFREMER |  | Leach in Gray, 1847 | 13 | 3 | 23216 | FLG
Bittium reticulatum | 24059 |  | Bittium reticulatum | Validé | 10-01-2011 | 16-05-201111:54:23 | IFREMER |  | da Costa, 1778 | 15 | 3 | 23632 | FLG
Bittium scabrum | 25760 |  | Bittium scabrum | Gelé | 03-05-2011 | 16-05-201111:52:43 | SANDRE |  | (Olivi, 1792) | 15 | 3 | 23632 | FLG
Bivalvia | 5125 |  | Bivalvia | Validé | 12-01-2005 | 19-06-201210:03:10 | F. GIFFARD | Bivalves |  | 4 | 3 | 965 | FLG
Blauneria | 21695 |  | Blauneria | Validé | 21-06-2010 | 02-12-201114:53:47 | DIREN Guyane |  | Shuttleworth, 1854 | 13 | 3 | 21959 | FLG
Blauneria heteroclita | 21696 |  | Blauneria heteroclita | Validé | 21-06-2010 | 30-09-201011:57:58 | DIREN Guyane |  | Montagu, 1808 | 15 | 3 | 21695 | FLG
Blepharicera | 749 | 749 | Blepharicera | Validé | 01-01-1994 | 03-08-201108:41:55 | Conseil Supérieur de la Pêche |  | Macquart, 1843 | 13 | 3 | 747 | FLG
Blephariceridae | 747 | 747 | Blephariceridae | Validé | 01-01-1994 | 03-08-201108:41:51 | Conseil Supérieur de la Pêche | Blephariceridés | Schiner, 1862 | 10 | 3 | 20518 | FLG
Boccardia | 23402 |  | Boccardia | Validé | 25-10-2010 | 11-10-201109:14:22 | IFREMER |  | Carazzi, 1895 | 13 | 3 | 4260 | FLG
Boccardia polybranchia | 29338 |  | Boccardia polybranchia | Validé | 12-10-2011 | 17-10-201109:42:41 | IFREMER |  | (Haswell, 1885) | 15 | 3 | 23402 | FLG
Boccardia redeki | 24539 |  | Boccardia redeki | Validé | 21-02-2011 | 25-02-201109:37:14 | IFREMER |  | Horst, 1920 | 15 | 3 | 23402 | FLG
Boccardiella | 23403 |  | Boccardiella | Validé | 25-10-2010 | 11-10-201109:14:35 | IFREMER |  | Blake & Kudenov, 1978 | 13 | 3 | 4260 | FLG
Boccardiella ligerica | 23633 |  | Boccardiella ligerica | Validé | 09-12-2010 | 09-12-201009:22:27 | IFREMER |  | Ferronnière, 1898 | 15 | 3 | 23403 | FLG
Bodotria | 24061 |  | Bodotria | Validé | 10-01-2011 | 28-09-201115:22:27 | IFREMER |  | Goodsir, 1843 | 13 | 3 | 23634 | FLG
Bodotria arenosa | 30201 |  | Bodotria arenosa | Validé | 23-01-2012 | 27-01-201210:16:11 | IFREMER |  | Goodsir, 1843 | 15 | 3 | 24061 | FLG
Bodotria pulchella | 25450 |  | Bodotria pulchella | Validé | 13-04-2011 | 29-04-201108:26:58 | IFREMER |  | Sars, 1878 | 15 | 3 | 24061 | FLG
Bodotria scorpioides | 24540 |  | Bodotria scorpioides | Validé | 21-02-2011 | 25-02-201109:37:14 | IFREMER |  | Montagu, 1804 | 15 | 3 | 24061 | FLG
Bodotriidae | 23354 |  | Bodotriidae | Validé | 25-10-2010 | 11-10-201109:07:25 | IFREMER |  | T. scott, 1901 | 10 | 3 | 4302 | FLG
Bodotriinae | 23634 |  | Bodotriinae | Validé | 09-12-2010 | 09-12-201009:23:04 | IFREMER |  | Scott, 1901 | 11 | 3 | 23354 | FLG
Bolinopsidae | 4540 |  | Bolinopsidae | Validé | 23-08-1999 | 20-01-201211:39:19 |  | Bolinopsidés | Bigelow, 1912 | 10 | 3 | 4539 | FLG
Bolinopsis | 4172 |  | Bolinopsis | Validé | 18-08-1999 | 20-01-201212:11:42 |  | Bolinopsis | L. Agassiz, 1860 | 13 | 3 | 4540 | FLG
Bolinopsis infundibulum | 4173 |  | Bolinopsis infundibulum | Validé | 18-08-1999 | 20-01-201212:11:30 | IFREMER | Bolinopsis infundibulum | (Müller, 1776) | 15 | 3 | 4172 | FLG
Bolinus | 4120 |  | Bolinus | Validé | 17-08-1999 | 20-01-201212:15:45 | IFREMER | Bolinus | Pusch, 1837 | 13 | 3 | 4119 | FLG
Bolinus brandaris | 4121 |  | Bolinus brandaris | Validé | 17-08-1999 | 20-01-201212:15:35 | IFREMER | Bolinus brandaris | (Linnaeus, 1758) | 15 | 3 | 4120 | FLG
Bonelliida | 31194 |  | Bonelliida | Validé | 17-04-2012 | 23-04-201211:22:27 | IFREMER |  |  | 7 | 3 | 31089 | FLG
Bonelliidae | 31376 |  | Bonelliidae | Validé | 06-06-2012 | 19-06-201211:01:46 | IFREMER |  | Lacaze-Duthiers, 1858 | 10 | 3 | 31194 | FLG
Boophthora | 2776 |  | Boophthora | Validé | 17-10-1994 | 25-01-200816:46:57 | Conseil Supérieur de la Pêche |  |  | 13 | 3 | 801 | FLG
Boreobdella | 5190 | 5190 | Boreobdella | Validé | 28-11-2005 | 25-01-200816:46:57 | Françoise Giffard | Boreobdella |  | 13 | 3 | 908 | FLG
Boreobdella verrucata | 20344 | 20344 | Boreobdella verrucata | Validé | 26-02-2009 | 26-02-200911:31:11 | DIREN Lorraine |  | F. Müller | 15 | 3 | 5190 | FLG
Boreoheptagyia | 19189 |  | Boreoheptagyia | Validé | 06-10-2008 | 29-08-201108:41:25 | ONEMA |  | Brundin, 1966 | 13 | 3 | 810 | FLG
Boreotrophon | 30208 |  | Boreotrophon | Validé | 23-01-2012 | 27-01-201210:15:51 | IFREMER |  | P. Fischer, 1884 | 13 | 3 | 4119 | FLG
Boreotrophon clathratus | 30549 |  | Boreotrophon clathratus | Validé | 06-02-2012 | 10-02-201209:43:20 | IFREMER |  | Linnaeus, 1767 | 15 | 3 | 30208 | FLG
Bornella | 21697 |  | Bornella | Validé | 21-06-2010 | 02-12-201114:53:33 | DIREN Guyane |  | Gray, 1850 | 13 | 3 | 21699 | FLG
Bornella calcarata | 21698 |  | Bornella calcarata | Validé | 21-06-2010 | 02-12-201114:53:28 | DIREN Guyane |  | Mörch, 1863 | 15 | 3 | 21697 | FLG
Bornellidae | 21699 |  | Bornellidae | Validé | 21-06-2010 | 21-06-201015:44:53 | DIREN Guyane |  |  | 10 | 3 | 4095 | FLG
Bosmina | 3634 |  | Bosmina | Validé | 06-08-1999 | 25-08-201109:01:00 | IFREMER | Bosmina | Baird, 1845 | 13 | 3 | 4398 | FLG
Bosmina (Bosmina) | 23584 |  | Bosmina (Bosmina) | Validé | 26-10-2010 | 26-10-201014:43:26 | IFREMER |  | Baird, 1845 | 14 | 3 | 3634 | FLG
Bosmina (Bosmina) longirostris | 23635 |  | Bosmina (Bosmina) longirostris | Validé | 09-12-2010 | 09-12-201009:23:37 | IFREMER |  | O. F. Müller, 1785 | 15 | 3 | 23584 | FLG
Bosmina (Eubosmina) | 23585 |  | Bosmina (Eubosmina) | Validé | 26-10-2010 | 26-10-201014:44:10 | IFREMER |  | Seligo, 1900 | 14 | 3 | 3634 | FLG
Bosmina (Eubosmina) coregoni | 23636 |  | Bosmina (Eubosmina) coregoni | Validé | 09-12-2010 | 10-02-201210:12:39 | IFREMER |  | Baird, 1857 | 15 | 3 | 23585 | FLG
Bosmina longirostris | 3635 |  | Bosmina longirostris | Validé | 06-08-1999 | 20-01-201213:12:29 | IFREMER | Bosmina longirostris | IFREMER | 15 | 3 | 3634 | FLG
Bosmina maritima | 3636 |  | Bosmina maritima | Gelé | 06-08-1999 | 10-02-201210:12:44 | IFREMER |  | P.E. Muller, 1868 | 15 | 3 | 3634 | FLG
Bosminidae | 4398 |  | Bosminidae | Validé | 20-08-1999 | 25-08-201109:09:27 | IFREMER | Bosminidés | Baird, 1845 | 10 | 3 | 23327 | FLG
Bostrycapulus | 21700 |  | Bostrycapulus | Validé | 21-06-2010 | 02-12-201114:53:22 | DIREN Guyane |  | Olsson & Harbison, 1953 | 13 | 3 | 21739 | FLG
Bostrycapulus aculeatus | 21701 |  | Bostrycapulus aculeatus | Validé | 21-06-2010 | 30-09-201011:58:40 | DIREN Guyane |  | Gmelin, 1791 | 15 | 3 | 21700 | FLG
Bothrioneurum | 19217 |  | Bothrioneurum | Validé | 06-10-2008 | 01-09-201117:15:18 | ONEMA |  | Stolc, 1886 | 13 | 3 | 944 | FLG
Botrylloides leachii | 30203 |  | Botrylloides leachii | Validé | 25-01-2012 | 27-01-201210:13:56 | IFREMER |  | (Savigny, 1816) | 15 | 3 | 4619 | FLG
Botryllus | 4141 |  | Botryllus | Validé | 17-08-1999 | 14-05-201212:03:08 | IFREMER |  | Gaertner, 1774 | 13 | 3 | 4619 | FLG
Botryllus leachi | 30202 |  | Botryllus leachi | Gelé | 23-01-2012 | 27-01-201210:15:50 | IFREMER |  | Savigny 1816 | 15 | 3 | 4141 | FLG
Botryllus schlosseri | 29475 |  | Botryllus schlosseri | Validé | 12-10-2011 | 18-10-201114:50:34 | IFREMER | Botrylle étoilé | (Linnaeus, 1767) | 15 | 3 | 4141 | FLG
Bougainvillia | 4413 |  | Bougainvillia | Validé | 23-08-1999 | 23-04-201211:15:42 |  |  | Lesson, 1830 | 13 | 3 | 4412 | FLG
Bougainvillia muscus | 30213 |  | Bougainvillia muscus | Validé | 23-01-2012 | 17-02-201211:40:07 | IFREMER |  | (Allman, 1863) | 15 | 3 | 4413 | FLG
Bougainvillia ramosa | 4414 |  | Bougainvillia ramosa | Gelé | 23-08-1999 | 17-02-201211:40:00 | IFREMER |  | (Van Beneden, 1844) | 15 | 3 | 4413 | FLG
Bougainvilliidae | 4412 |  | Bougainvilliidae | Validé | 23-08-1999 | 23-04-201211:15:53 |  | Bougainvilliidés | Lütken, 1850 | 10 | 3 | 23278 | FLG
Bowerbankia | 31117 |  | Bowerbankia | Validé | 29-03-2012 | 06-04-201212:33:54 | IFREMER |  | Farre, 1837 | 13 | 3 | 30910 | FLG
Bowerbankia citrina | 31193 |  | Bowerbankia citrina | Validé | 17-04-2012 | 23-04-201211:22:37 | IFREMER |  | (Hincks, 1877) | 15 | 3 | 31117 | FLG
Bowerbankia pustulosa | 31192 |  | Bowerbankia pustulosa | Validé | 17-04-2012 | 23-04-201211:22:50 | IFREMER |  | Ellis & Solander, 1786 | 15 | 3 | 31117 | FLG
Boyeria | 670 | 670 | Boyeria | Validé | 01-01-1994 | 03-08-201108:41:42 | Conseil Supérieur de la Pêche |  | McLachlan, 1895 | 13 | 3 | 669 | FLG
Boyeria irene | 671 | 671 | Boyeria irene | Validé | 01-01-1994 | 03-08-201108:41:38 | Conseil Supérieur de la Pêche | Aeschne paisible | (Fonscolombe, 1838) | 15 | 3 | 670 | FLG
Brachidontes | 23463 |  | Brachidontes | Validé | 26-10-2010 | 11-10-201109:21:59 | IFREMER |  | Swainson, 1840 | 13 | 3 | 3339 | FLG
Brachidontes variabilis | 23637 |  | Brachidontes variabilis | Validé | 09-12-2010 | 09-12-201009:25:05 | IFREMER |  | Krauss | 15 | 3 | 23463 | FLG
Brachiopoda | 21702 |  | Brachiopoda | Validé | 21-06-2010 | 21-06-201015:46:15 | DIREN Guyane |  |  | 4 | 3 | 859 | FLG
Brachycentridae | 262 |  | Brachycentridae | Validé | 01-01-1994 | 24-08-201110:02:59 | Conseil Supérieur de la Pêche | Brachycentridés | Ulmer, 1903 | 10 | 3 | 20391 | FLG
Brachycentrus | 265 | 265 | Brachycentrus | Validé | 01-01-1994 | 03-08-201108:41:35 | Conseil Supérieur de la Pêche |  | Curtis, 1834 | 13 | 3 | 262 | FLG
Brachycentrus montanus | 267 | 267 | Brachycentrus montanus | Validé | 01-01-1994 | 21-09-201212:09:58 | Conseil Supérieur de la Pêche |  | Klapalek, 1892 | 15 | 3 | 265 | FLG
Brachycentrus subnubilus | 266 | 266 | Brachycentrus subnubilus | Validé | 01-01-1994 | 21-09-201212:10:11 | Conseil Supérieur de la Pêche |  | Curtis, 1834 | 15 | 3 | 265 | FLG
Brachycera | 20574 |  | Brachycera | Validé | 25-06-2009 | 25-06-200910:31:20 | Laboratoire d'Hydrologie et de Géochimie de Sbg | Mouches muscoïdes |  | 8 | 3 | 746 | FLG
Brachycercus | 468 | 468 | Brachycercus | Validé | 01-01-1994 | 03-08-201108:41:31 | Conseil Supérieur de la Pêche |  | Curtis, 1834 | 13 | 3 | 456 | FLG
Brachycercus europaeus | 31147 |  | Brachycercus europaeus | Gelé | 26-01-2012 | 06-04-201212:36:19 | federation de pêche 42 |  | (Kluge, 1991) | 15 | 3 | 468 | FLG
Brachycercus harrisella | 469 | 469 | Brachycercus harrisella | Validé | 01-01-1994 | 21-09-201211:52:22 | Conseil Supérieur de la Pêche |  | Curtis, 1834 | 15 | 3 | 468 | FLG
Brachycythara | 21703 |  | Brachycythara | Validé | 21-06-2010 | 02-12-201114:53:17 | DIREN Guyane |  | Woodring, 1928 | 13 | 3 | 22824 | FLG
Brachycythara biconica | 21704 |  | Brachycythara biconica | Validé | 21-06-2010 | 30-09-201011:55:37 | DIREN Guyane |  | C. B. Adams, 1850 | 15 | 3 | 21703 | FLG
Brachydiplacinae | 21705 |  | Brachydiplacinae | Validé | 21-06-2010 | 21-06-201015:47:45 | DIREN Guyane |  | Tillyard, 1917 | 11 | 3 | 696 | FLG
Brachymesia | 21706 |  | Brachymesia | Validé | 21-06-2010 | 15-10-201014:44:06 | DIREN Guyane |  | Kirby, 1889 | 13 | 3 | 22228 | FLG
Brachymesia batesi | 27377 |  | Brachymesia batesi | Gelé | 03-05-2011 | 20-06-201115:10:01 | SANDRE |  | (Kirby, 1889) | 15 | 3 | 21706 | FLG
Brachymesia fumipennis | 27376 |  | Brachymesia fumipennis | Gelé | 03-05-2011 | 20-06-201115:10:01 | SANDRE |  | (Currie, 1901) | 15 | 3 | 21706 | FLG
Brachymesia furcata | 21707 |  | Brachymesia furcata | Validé | 21-06-2010 | 06-10-201014:17:25 | DIREN Guyane |  | Hagen, 1861 | 15 | 3 | 21706 | FLG
Brachymesia herbida | 21708 |  | Brachymesia herbida | Validé | 21-06-2010 | 06-10-201014:16:00 | DIREN Guyane |  | Gundlach,1889 | 15 | 3 | 21706 | FLG
Brachymetra | 20439 |  | Brachymetra | Validé | 08-06-2009 | 08-06-200915:02:11 | Asconit Consultants |  | Mayr | 13 | 3 | 734 | FLG
Brachynotus | 3971 |  | Brachynotus | Validé | 10-08-1999 | 20-01-201212:30:13 | IFREMER | Brachynotus | De Haan, 1833 | 13 | 3 | 24669 | FLG
Brachynotus foresti | 3973 |  | Brachynotus foresti | Validé | 10-08-1999 | 20-01-201212:30:00 | IFREMER | Brachynotus foresti | Zariquiey-Alvarez, 1968 | 15 | 3 | 3971 | FLG
Brachynotus gemmellari | 3974 |  | Brachynotus gemmellari | Validé | 10-08-1999 | 20-01-201212:29:48 | IFREMER | Brachynotus gemmellari | (Rizza, 1839) | 15 | 3 | 3971 | FLG
Brachynotus sexdentatus | 3972 |  | Brachynotus sexdentatus | Validé | 10-08-1999 | 20-01-201212:30:04 | IFREMER | Brachynotus sexdentatus | (Risso, 1827) | 15 | 3 | 3971 | FLG
Brachyptera | 3 | 3 | Brachyptera | Validé | 01-01-1994 | 03-08-201108:41:27 | Conseil Supérieur de la Pêche |  | Newport, 1851 | 13 | 3 | 2 | FLG
Brachyptera auberti | 2256 |  | Brachyptera auberti | Validé | 17-10-1994 | 25-01-200816:46:57 | Conseil Supérieur de la Pêche |  | (Consiglio) | 15 | 3 | 3 | FLG
Brachyptera braueri | 6 |  | Brachyptera braueri | Validé | 01-01-1994 | 21-09-201212:39:29 | Conseil Supérieur de la Pêche |  | (Klapálek, 1900) | 15 | 3 | 3 | FLG
Brachyptera monilicornis | 8 |  | Brachyptera monilicornis | Validé | 01-01-1994 | 21-09-201212:39:08 | Conseil Supérieur de la Pêche |  | (Pictet, 1841) | 15 | 3 | 3 | FLG
Brachyptera risi | 4 | 4 | Brachyptera risi | Validé | 01-01-1994 | 21-09-201212:40:02 | Conseil Supérieur de la Pêche |  | (Morton, 1896) | 15 | 3 | 3 | FLG
Brachyptera seticornis | 5 |  | Brachyptera seticornis | Validé | 01-01-1994 | 21-09-201212:39:37 | Conseil Supérieur de la Pêche |  | (Klapálek, 1902) | 15 | 3 | 3 | FLG
Brachyptera trifasciata | 7 |  | Brachyptera trifasciata | Validé | 01-01-1994 | 21-09-201212:39:18 | Conseil Supérieur de la Pêche |  | (Pictet, 1832) | 15 | 3 | 3 | FLG
Brachythemis | 3175 | 3175 | Brachythemis | Validé | 07-04-1997 | 03-08-201108:41:23 | DIREN AQUITAINE |  | Brauer, 1868 | 13 | 3 | 696 | FLG
Brachythemis leucosticta | 3176 | 3176 | Brachythemis leucosticta | Validé | 07-04-1997 | 14-10-200816:25:09 | DIREN AQUITAINE |  |  | 15 | 3 | 696 | FLG
Brachytron | 672 | 672 | Brachytron | Validé | 01-01-1994 | 24-08-201110:01:11 | Conseil Supérieur de la Pêche |  | Evans, 1845 | 13 | 3 | 669 | FLG
Brachytron pratense | 673 | 673 | Brachytron pratense | Validé | 01-01-1994 | 03-08-201108:41:15 | Conseil Supérieur de la Pêche | Aeschne printanière | (Müller, 1764) | 15 | 3 | 672 | FLG
Brachyura | 3278 |  | Brachyura | Validé | 08-12-1998 | 26-01-201011:11:10 | Conseil Supérieur de la Pêche | Crabes |  | 17 | 3 | 3827 | FLG
Branchiobdella | 5191 | 5191 | Branchiobdella | Validé | 28-11-2005 | 03-08-201108:41:11 | Françoise Giffard | Branchiobdella | Odier, 1823 | 13 | 3 | 3132 | FLG
Branchiobdellida | 5192 |  | Branchiobdellida | Validé | 28-11-2005 | 03-08-201108:41:07 | Françoise Giffard | Branchiobdellida |  | 4 | 3 | 933 | FLG
Branchiobdellidae | 3132 | 3132 | Branchiobdellidae | Validé | 12-03-1998 | 03-08-201108:41:03 | Diren de Bassin Rhin-Meuse |  |  | 10 | 3 | 5192 | FLG
Branchiomma | 23391 |  | Branchiomma | Validé | 25-10-2010 | 11-10-201109:12:47 | IFREMER |  | Kölliker, 1858 | 13 | 3 | 24858 | FLG
Branchiomma bombyx | 23638 |  | Branchiomma bombyx | Validé | 09-12-2010 | 09-12-201009:25:43 | IFREMER |  | Dalyell, 1853 | 15 | 3 | 23391 | FLG
Branchiomma lucullanum | 26404 |  | Branchiomma lucullanum | Validé | 20-05-2011 | 30-05-201115:51:04 | IFREMER |  | (Delle Chiaje, 1828) | 15 | 3 | 23391 | FLG
Branchiomma nigromaculatum | 29443 |  | Branchiomma nigromaculatum | Validé | 12-10-2011 | 18-10-201114:50:35 | IFREMER |  | (Baird, 1865) | 15 | 3 | 23391 | FLG
Branchiomma vesiculosum | 23639 |  | Branchiomma vesiculosum | Validé | 09-12-2010 | 09-12-201009:36:22 | IFREMER |  | Montagu, 1815 | 15 | 3 | 23391 | FLG
Branchiopoda | 2971 |  | Branchiopoda | Validé | 08-04-1997 | 02-10-200817:07:23 | DIREN de bassin Rhin-Meuse | Branchiopodes |  | 5 | 3 | 859 | FLG
Branchioures | 3131 | 3131 | Branchioures | Validé | 25-03-1998 | 25-01-200816:46:57 | Diren de Bassin Rhin-Meuse |  |  | 5 | 3 | 859 | FLG
BRANCHIURA | 951 |  | Branchiura | Validé | 01-01-1994 | 29-03-201208:45:19 | Conseil Supérieur de la Pêche |  |  | 13 | 3 | 23451 | FLG
Branchiura | 29151 |  | Branchiura | Validé | 12-10-2011 | 19-06-201210:01:39 | IFREMER - Laboratoire Conchylicole des Pays de Lo |  | Thorell, 1864 | 5 | 3 | 23124 | FLG
Branchiura sowerbyi | 952 | 952 | Branchiura sowerbyi | Validé | 01-01-1994 | 25-01-200816:46:57 | Conseil Supérieur de la Pêche |  |  | 15 | 3 | 951 | FLG
Brania | 30214 |  | Brania | Validé | 23-01-2012 | 27-01-201210:15:48 | IFREMER |  | Quatrefages, 1866 | 13 | 3 | 23591 | FLG
Brania rhopalophora | 30548 |  | Brania rhopalophora | Validé | 06-02-2012 | 10-02-201209:43:50 | IFREMER |  | (Ehlers, 1897) | 15 | 3 | 30214 | FLG
Brechmorhoga | 20459 |  | Brechmorhoga | Validé | 08-06-2009 | 15-10-201015:14:39 | Asconit Consultants |  | Kirby, 1894 | 13 | 3 | 22812 | FLG
Brechmorhoga praecox | 20492 |  | Brechmorhoga praecox | Validé | 10-06-2009 | 10-06-200915:38:56 | Asconit Consultants |  | Hagen, 1861 | 15 | 3 | 20459 | FLG
Brechmorhoga praedatrix | 21709 |  | Brechmorhoga praedatrix | Validé | 21-06-2010 | 21-06-201015:50:12 | DIREN Guyane |  | Calvert, 1909 | 15 | 3 | 20459 | FLG
Brechmorhoga travassosi | 21710 |  | Brechmorhoga travassosi | Validé | 21-06-2010 | 21-06-201015:50:41 | DIREN Guyane |  | Santos, 1946 | 15 | 3 | 20459 | FLG
Brillia | 814 |  | Brillia | Validé | 01-01-1994 | 03-08-201108:40:59 | Conseil Supérieur de la Pêche |  | Kieffer, 1913 | 13 | 3 | 813 | FLG
Brissidae | 25070 |  | Brissidae | Validé | 17-03-2011 | 01-09-201117:21:56 | IFREMER |  | Gray, 1855 | 10 | 3 | 24878 | FLG
Brissopsis | 29436 |  | Brissopsis | Validé | 12-10-2011 | 18-10-201114:50:35 | IFREMER |  | L. Agassiz, in Agassiz & Desor, 1847 | 13 | 3 | 25070 | FLG
Brissopsis luzonica | 29579 |  | Brissopsis luzonica | Validé | 19-10-2011 | 21-10-201110:56:35 | IFREMER |  | (Gray, 1851) | 15 | 3 | 29436 | FLG
Brissopsis lyrifera | 30205 |  | Brissopsis lyrifera | Validé | 23-01-2012 | 27-01-201210:15:47 | IFREMER |  | (Forbes, 1841) | 15 | 3 | 29436 | FLG
Brissus | 25304 |  | Brissus | Validé | 28-03-2011 | 29-03-201108:10:44 | IFREMER |  | Gray, 1825 | 13 | 3 | 25070 | FLG
Brissus latecarinatus | 25398 |  | Brissus latecarinatus | Validé | 04-04-2011 | 12-04-201111:01:53 | IFREMER |  | Leske, 1778 | 15 | 3 | 25304 | FLG
Brissus unicolor | 31116 |  | Brissus unicolor | Validé | 29-03-2012 | 06-04-201212:33:50 | IFREMER |  | (Leske, 1778) | 15 | 3 | 25304 | FLG
Brundiniella | 19163 |  | Brundiniella | Validé | 06-10-2008 | 06-10-200800:00:00 | ONEMA |  |  | 13 | 3 | 807 | FLG
Brychius | 520 | 520 | Brychius | Validé | 01-01-1994 | 03-08-201108:40:55 | Conseil Supérieur de la Pêche |  | Thomson, 1859 | 13 | 3 | 517 | FLG
Brychius elevatus | 521 | 521 | Brychius elevatus | Validé | 01-01-1994 | 21-09-201211:46:57 | Conseil Supérieur de la Pêche |  | (Panzer, 1794) | 15 | 3 | 520 | FLG
Bryophaenocladius | 2801 |  | Bryophaenocladius | Validé | 17-10-1994 | 03-08-201108:40:50 | Conseil Supérieur de la Pêche |  | Thienemann, 1934 | 13 | 3 | 813 | FLG
BRYOZOAIRES=Bryozoa | 1087 | 1087 | Bryozoa | Validé | 01-01-1994 | 19-06-200815:28:12 | Conseil Supérieur de la Pêche | Bryozoaires |  | 1 | 3 | 5217 | FLG
Bubaridae | 26403 |  | Bubaridae | Validé | 20-05-2011 | 30-05-201115:51:04 | IFREMER |  | Topsent, 1894 | 10 | 3 | 24158 | FLG
Bubaris | 29286 |  | Bubaris | Validé | 12-10-2011 | 17-10-201109:42:47 | IFREMER |  | Gray, 1867 | 13 | 3 | 26403 | FLG
Bubaris vermiculata | 29629 |  | Bubaris vermiculata | Validé | 19-10-2011 | 21-10-201110:56:35 | IFREMER |  | (Bowerbank, 1866) | 15 | 3 | 29286 | FLG
Buccinidae | 4116 |  | Buccinidae | Validé | 17-08-1999 | 23-07-201012:06:08 |  | Buccinidés | Rafinesque, 1815 | 10 | 3 | 4115 | FLG
Buccininae | 21711 |  | Buccininae | Validé | 21-06-2010 | 02-12-201114:53:07 | DIREN Guyane |  | Rafinesque, 1815 | 11 | 3 | 4116 | FLG
Buccinini | 21712 |  | Buccinini | Validé | 21-06-2010 | 21-06-201015:51:50 | DIREN Guyane |  |  | 12 | 3 | 4116 | FLG
Buccinoidea | 21713 |  | Buccinoidea | Validé | 21-06-2010 | 21-06-201015:52:18 | DIREN Guyane |  |  | 9 | 3 | 965 | FLG
Buccinum | 3341 |  | Buccinum | Validé | 17-08-1999 | 20-01-201213:13:59 |  |  | IFREMER | 13 | 3 | 4116 | FLG
Buccinum undatum | 3342 |  | Buccinum undatum | Validé | 17-08-1999 | 20-01-201213:13:43 | IFREMER | Buccin ondé | (Linnaeus, 1758) | 15 | 3 | 3341 | FLG
Buchholzia | 19234 |  | Buchholzia | Validé | 06-10-2008 | 01-09-201117:15:34 | ONEMA |  | Michaelsen, 1887 | 13 | 3 | 940 | FLG
Buchholzia appendiculatus | 19369 |  | Buchholzia appendiculatus | Validé | 06-10-2008 | 06-10-200800:00:00 | ONEMA |  |  | 15 | 3 | 19234 | FLG
Buenoa | 20445 |  | Buenoa | Validé | 08-06-2009 | 15-10-201015:15:49 | Asconit Consultants |  | Kirkaldy, 1904 | 13 | 3 | 21600 | FLG
Buenoa salutis | 21714 |  | Buenoa salutis | Validé | 21-06-2010 | 21-06-201015:52:49 | DIREN Guyane |  | Kirkaldy, 1904 | 15 | 3 | 20445 | FLG
Bufonaria | 21715 |  | Bufonaria | Validé | 21-06-2010 | 02-12-201114:52:57 | DIREN Guyane |  | Schumacher, 1817 | 13 | 3 | 21719 | FLG
Bufonaria bufo | 21716 |  | Bufonaria bufo | Validé | 21-06-2010 | 30-09-201011:59:54 | DIREN Guyane |  | Bruguière, 1792 | 15 | 3 | 21715 | FLG
Bugula | 29792 |  | Bugula | Validé | 25-10-2011 | 26-10-201108:40:47 | IFREMER |  | Oken, 1815 | 13 | 3 | 29741 | FLG
Bugula flabellata | 29882 |  | Bugula flabellata | Validé | 27-10-2011 | 28-10-201108:42:21 | IFREMER |  | (J V Thompson, in Gray, 1848) | 15 | 3 | 29792 | FLG
Bugula plumosa | 29876 |  | Bugula plumosa | Validé | 27-10-2011 | 28-10-201108:42:20 | IFREMER |  | (Linnaeus, 1767) | 15 | 3 | 29792 | FLG
Bugula turbinata | 29878 |  | Bugula turbinata | Validé | 27-10-2011 | 28-10-201108:42:20 | IFREMER |  | Alder, 1857 | 15 | 3 | 29792 | FLG
Bugulidae | 29741 |  | Bugulidae | Validé | 24-10-2011 | 25-10-201108:02:36 | IFREMER |  | Gray, 1848 | 10 | 3 | 29598 | FLG
Buguloidea | 29598 |  | Buguloidea | Validé | 19-10-2011 | 21-10-201110:56:34 | IFREMER |  | Gray, 1848 | 9 | 3 | 29196 | FLG
Bulinus | 1013 |  | Bulinus | Validé | 01-01-1994 | 25-01-200816:46:57 | Conseil Supérieur de la Pêche |  |  | 13 | 3 | 1009 | FLG
Bulinus cernicus | 9823 |  | Bulinus cernicus | Validé | 09-06-2008 | 09-06-200810:16:36 | DIREN Réunion |  | Morelet, 1875 | 15 | 3 | 1013 | FLG
Bulinus contortus | 1014 |  | Bulinus contortus | Gelé | 01-01-1994 | 21-09-201213:04:08 | Conseil Supérieur de la Pêche |  | Mich. (Michaud, 1829) | 15 | 3 | 1013 | FLG
Bulinus troncatus | 3038 |  | Bulinus troncatus | Validé | 17-10-1994 | 25-01-200816:46:57 | Conseil Supérieur de la Pêche |  | (Audouin, 1827) | 15 | 3 | 1013 | FLG
Bulinus truncatus contortus | 31737 |  | Bulinus truncatus contortus | Validé | 13-09-2012 | 21-09-201213:13:46 | SANDRE |  | (Michaud, 1829) | 16 | 3 | 1013 | FLG
Bullata | 21717 |  | Bullata | Validé | 21-06-2010 | 02-12-201114:52:46 | DIREN Guyane |  | Jousseaume, 1875 | 13 | 3 | 22300 | FLG
Bullata lilacina | 21718 |  | Bullata lilacina | Validé | 21-06-2010 | 30-09-201014:08:14 | DIREN Guyane |  | Sowerby, 1846 | 15 | 3 | 21717 | FLG
Bunodactis | 29455 |  | Bunodactis | Validé | 12-10-2011 | 18-10-201114:50:36 | IFREMER |  | Verril, 1899 | 13 | 3 | 23982 | FLG
Bunodactis verrucosa | 29600 |  | Bunodactis verrucosa | Gelé | 19-10-2011 | 21-10-201110:56:33 | IFREMER |  | (Pennant, 1777) | 15 | 3 | 29455 | FLG
Bursidae | 21719 |  | Bursidae | Validé | 21-06-2010 | 02-12-201114:52:35 | DIREN Guyane |  | Thiele, 1925 | 10 | 3 | 22789 | FLG
Byrrhoidea | 20611 |  | Byrrhoidea | Validé | 02-07-2009 | 02-07-200909:16:20 | Laboratoire d'Hydrologie et de Géochimie de Sbg |  | Latreille, 1804 | 9 | 3 | 20542 | FLG
Byrsopteryx | 20419 |  | Byrsopteryx | Validé | 08-06-2009 | 08-06-200914:43:03 | Asconit Consultants |  | Flint, 1981 | 13 | 3 | 193 | FLG
Byssodon | 2774 |  | Byssodon | Validé | 17-10-1994 | 25-01-200816:46:57 | Conseil Supérieur de la Pêche |  |  | 13 | 3 | 801 | FLG
Bythinella | 992 | 992 | Bythinella | Validé | 01-01-1994 | 12-01-200500:00:00 |  |  | Conseil Supérieur de la Pêche | 13 | 3 | 973 | FLG
Bythinella brevis | 3027 |  | Bythinella brevis | Gelé | 17-10-1994 | 21-09-201212:57:24 | Conseil Supérieur de la Pêche |  | (Drapanaud, 1805) | 15 | 3 | 992 | FLG
Bythinella opaca | 3028 |  | Bythinella opaca | Validé | 17-10-1994 | 25-01-200816:46:57 | Conseil Supérieur de la Pêche |  | (Frauenfeld, 1856) | 15 | 3 | 992 | FLG
Bythinella viridis | 19294 |  | Bythinella viridis | Validé | 06-10-2008 | 06-10-200800:00:00 | ONEMA |  |  | 15 | 3 | 992 | FLG
Bythinellidae | 991 |  | Bythinellidae | Validé | 01-01-1994 | 14-10-200816:25:09 |  | Bythinellidés | Conseil Supérieur de la Pêche | 10 | 3 | 965 | FLG
Bythiospeum | 3130 | 3130 | Bythiospeum | Validé | 12-03-1998 | 03-08-201108:40:29 | Diren de Bassin Rhin-Meuse |  | Bourguignat, 1881 | 13 | 3 | 973 | FLG
Bythiospeum diaphanum | 19293 |  | Bythiospeum diaphanum | Validé | 06-10-2008 | 06-10-200800:00:00 | ONEMA |  |  | 15 | 3 | 3130 | FLG
Cacoides | 21720 |  | Cacoides | Validé | 21-06-2010 | 15-10-201014:41:55 | DIREN Guyane |  | Cowley, 1934 | 13 | 3 | 22086 | FLG
Cacoides latro | 21721 |  | Cacoides latro | Validé | 21-06-2010 | 30-09-201015:11:33 | DIREN Guyane |  | Erichson, 1848 | 15 | 3 | 21720 | FLG
Cadlina | 29361 |  | Cadlina | Validé | 12-10-2011 | 17-10-201109:42:50 | IFREMER |  | Bergh, 1878 | 13 | 3 | 26391 | FLG
Cadlina laevis | 29589 |  | Cadlina laevis | Validé | 19-10-2011 | 21-10-201110:56:20 | IFREMER |  | (Linnaeus, 1767) | 15 | 3 | 29361 | FLG
Caecidae | 26402 |  | Caecidae | Validé | 20-05-2011 | 30-05-201115:51:05 | IFREMER |  | Gray, 1815 | 10 | 3 | 23275 | FLG
Caecum | 29468 |  | Caecum | Validé | 12-10-2011 | 18-10-201114:50:36 | IFREMER |  | Fleming, 1813 | 13 | 3 | 26402 | FLG
Caecum glabrum | 29599 |  | Caecum glabrum | Validé | 19-10-2011 | 21-10-201110:55:56 | IFREMER |  | (Montagu, 1803) | 15 | 3 | 29468 | FLG
Caecum imperforatum | 29553 |  | Caecum imperforatum | Validé | 19-10-2011 | 21-10-201110:55:54 | IFREMER |  | Kanmacher, 1798 | 15 | 3 | 29468 | FLG
Caenidae | 456 |  | Caenidae | Validé | 01-01-1994 | 04-08-201109:14:41 | Conseil Supérieur de la Pêche | Caenidés |  | 10 | 3 | 23177 | FLG
Caenis | 457 | 457 | Caenis | Validé | 01-01-1994 | 04-08-201109:14:33 | Conseil Supérieur de la Pêche |  | Stephens, 1835 | 13 | 3 | 456 | FLG
Caenis beskidensis | 458 | 458 | Caenis beskidensis | Validé | 01-01-1994 | 21-09-201211:53:46 | Conseil Supérieur de la Pêche |  | Sowa, 1973 | 15 | 3 | 457 | FLG
Caenis horaria | 459 | 459 | Caenis horaria | Validé | 01-01-1994 | 21-09-201211:53:33 | Conseil Supérieur de la Pêche |  | (Linnaeus, 1758) | 15 | 3 | 457 | FLG
Caenis lactea | 460 |  | Caenis lactea | Validé | 01-01-1994 | 21-09-201212:35:11 | Conseil Supérieur de la Pêche |  | (Burmeister, 1839) | 15 | 3 | 457 | FLG
Caenis luctuosa | 461 | 461 | Caenis luctuosa | Validé | 01-01-1994 | 04-08-201109:14:24 | Conseil Supérieur de la Pêche |  | (Burmeister, 1839) | 15 | 3 | 457 | FLG
Caenis macrura | 462 | 462 | Caenis macrura | Validé | 01-01-1994 | 21-09-201211:53:19 | Conseil Supérieur de la Pêche |  | Stephens, 1835 | 15 | 3 | 457 | FLG
Caenis pseudorivulorum | 463 |  | Caenis pseudorivulorum | Validé | 01-01-1994 | 21-09-201211:53:14 | Conseil Supérieur de la Pêche |  | Keffermüller, 1960 | 15 | 3 | 457 | FLG
Caenis pusilla | 464 | 464 | Caenis pusilla | Validé | 01-01-1994 | 21-09-201211:52:59 | Conseil Supérieur de la Pêche |  | Navás, 1913 | 15 | 3 | 457 | FLG
Caenis pygmaea | 465 |  | Caenis pygmaea | Validé | 01-01-1994 | 25-01-200816:46:57 | Conseil Supérieur de la Pêche |  |  | 15 | 3 | 457 | FLG
Caenis rivulorum | 466 | 466 | Caenis rivulorum | Validé | 01-01-1994 | 21-09-201211:52:44 | Conseil Supérieur de la Pêche |  | Eaton, 1884 | 15 | 3 | 457 | FLG
Caenis robusta | 467 |  | Caenis robusta | Validé | 01-01-1994 | 21-09-201211:52:27 | Conseil Supérieur de la Pêche |  | Eaton, 1884 | 15 | 3 | 457 | FLG
Caenogastropoda | 21722 |  | Caenogastropoda | Validé | 21-06-2010 | 02-12-201114:52:23 | DIREN Guyane |  | Cox, 1960 | 6 | 3 | 5123 | FLG
Caenoidea | 23177 |  | Caenoidea | Validé | 03-08-2010 | 11-10-201108:52:04 | DIREN Guyane |  |  | 9 | 3 | 22055 | FLG
Calamoceras | 342 | 342 | Calamoceras | Validé | 01-01-1994 | 04-08-201109:13:54 | Conseil Supérieur de la Pêche |  | Brauer, 1865 | 13 | 3 | 23083 | FLG
Calamoceras marsupus | 343 | 343 | Calamoceras marsupus | Validé | 01-01-1994 | 21-09-201212:05:45 | Conseil Supérieur de la Pêche |  | Brauer, 1865 | 15 | 3 | 342 | FLG
Calamoceratidae | 341 |  | Calamoceratidae | Validé | 01-01-1994 | 04-08-201109:13:48 | Conseil Supérieur de la Pêche | Calamoceratidés | Ulmer, 1905 | 10 | 3 | 20713 | FLG
Calamoceratinae | 23083 |  | Calamoceratinae | Validé | 02-08-2010 | 02-08-201016:55:52 | DIREN Guyane |  | Ulmer, 1905 | 11 | 3 | 341 | FLG
Calamyzidae | 27330 |  | Calamyzidae | Gelé | 03-05-2011 | 20-06-201115:09:52 | SANDRE |  |  | 10 | 3 | 4234 | FLG
Calanidae | 3685 |  | Calanidae | Validé | 06-08-1999 | 11-03-201011:30:19 | IFREMER | Calanidés | Dana, 1846 | 10 | 3 | 859 | FLG
Calanoida | 3665 |  | Calanoida | Validé | 06-08-1999 | 11-03-201011:30:51 | IFREMER | Calanoides | G. O. Sars, 1903 | 7 | 3 | 859 | FLG
Calanoides brevicornis | 30711 |  | Calanoides brevicornis | Validé | 09-02-2012 | 10-02-201210:12:05 | IFREMER |  | (Lubbock, 1856) | 15 | 3 | 3685 | FLG
Calanus | 3686 |  | Calanus | Validé | 06-08-1999 | 20-01-201213:06:58 | IFREMER | Calanus | Leach, 1816 | 13 | 3 | 3685 | FLG
Calanus brevicornis | 3689 |  | Calanus brevicornis | Gelé | 06-08-1999 | 10-02-201210:12:54 | IFREMER | Calanus brevicornis | Lubbock, 1856 | 15 | 3 | 3686 | FLG
Calanus finmarchicus | 3687 |  | Calanus finmarchicus | Gelé | 06-08-1999 | 20-01-201213:06:47 | IFREMER | Calanus finmarchicus | (Gunner, 1765) | 15 | 3 | 3686 | FLG
Calanus helgolandicus | 3688 |  | Calanus helgolandicus | Validé | 06-08-1999 | 20-01-201213:06:28 | IFREMER | Calanus helgolandicus | (Claus, 1863) | 15 | 3 | 3686 | FLG
Calathura | 24065 |  | Calathura | Validé | 10-01-2011 | 28-09-201115:22:59 | IFREMER |  | Norman & Stebbing, 1886 | 13 | 3 | 3165 | FLG
Calcarea | 23228 |  | Calcarea | Validé | 22-10-2010 | 11-10-201108:56:39 | IFREMER |  | Bowerbank, 1864 | 4 | 3 | 1090 | FLG
Calcaronea | 23642 |  | Calcaronea | Validé | 09-12-2010 | 11-10-201109:32:06 | IFREMER |  | Bidder, 1898 | 5 | 3 | 23228 | FLG
Calcinea | 30215 |  | Calcinea | Validé | 23-01-2012 | 27-01-201210:15:46 | IFREMER |  | Bidder, 1898 | 5 | 3 | 23228 | FLG
Calliactis | 26401 |  | Calliactis | Validé | 20-05-2011 | 30-05-201115:51:05 | IFREMER |  | Verrill, 1869 | 13 | 3 | 23759 | FLG
Calliactis parasitica | 29317 |  | Calliactis parasitica | Validé | 12-10-2011 | 17-10-201109:43:05 | IFREMER |  | (Couch, 1838) | 15 | 3 | 26401 | FLG
Callianassa | 4049 |  | Callianassa | Validé | 11-08-1999 | 20-01-201212:21:22 | IFREMER | Callianassa | Leach, 1814 | 13 | 3 | 4048 | FLG
Callianassa subterranea | 4050 |  | Callianassa subterranea | Validé | 11-08-1999 | 20-01-201212:21:12 | IFREMER | Callianassa subterranea | (Montagu, 1808) | 15 | 3 | 4049 | FLG
Callianassa truncata | 30206 |  | Callianassa truncata | Gelé | 23-01-2012 | 27-01-201210:15:46 | IFREMER |  | Giard & Bonnier, 1890 | 15 | 3 | 4049 | FLG
Callianassa tyrrhena | 4051 |  | Callianassa tyrrhena | Gelé | 11-08-1999 | 15-02-201210:52:59 | IFREMER |  | (Petagna, 1792) | 15 | 3 | 4049 | FLG
Callianassidae | 4048 |  | Callianassidae | Validé | 11-08-1999 | 06-04-201211:43:13 | IFREMER | Callianassidés | Dana, 1852 | 10 | 3 | 3901 | FLG
Callianassoidea | 23340 |  | Callianassoidea | Gelé | 25-10-2010 | 06-04-201212:04:36 | IFREMER |  | Dana, 1852 | 9 | 3 | 23049 | FLG
Callibaetis | 20431 |  | Callibaetis | Validé | 08-06-2009 | 15-10-201015:18:30 | Asconit Consultants |  | Eaton, 1881 | 13 | 3 | 21672 | FLG
Callicorixa | 2712 |  | Callicorixa | Validé | 17-10-1994 | 24-08-201109:58:10 | Conseil Supérieur de la Pêche |  | White, 1873 | 13 | 3 | 5196 | FLG
Callicorixa praeusta | 2713 |  | Callicorixa praeusta | Validé | 17-10-1994 | 25-01-200816:46:57 | Conseil Supérieur de la Pêche |  |  | 15 | 3 | 2712 | FLG
Callinectes | 20534 |  | Callinectes | Validé | 18-06-2009 | 25-11-201110:47:38 | Asconit Consultants |  | Stimpson, 1860 | 13 | 3 | 4014 | FLG
Calliopiidae | 4285 |  | Calliopiidae | Validé | 19-08-1999 | 24-01-201116:04:26 | IFREMER | Calliopiidae | Sars, 1893 | 10 | 3 | 23562 | FLG
Calliostoma | 21723 |  | Calliostoma | Validé | 21-06-2010 | 02-12-201114:52:12 | DIREN Guyane |  | Swainson, 1840 | 13 | 3 | 23189 | FLG
Calliostoma adspersum | 21724 |  | Calliostoma adspersum | Validé | 21-06-2010 | 30-09-201011:53:27 | DIREN Guyane |  | Philippi, 1851 | 15 | 3 | 21723 | FLG
Calliostoma brunneopictum | 21725 |  | Calliostoma brunneopictum | Validé | 21-06-2010 | 02-12-201114:52:02 | DIREN Guyane |  | Quinn, 1992 | 15 | 3 | 21723 | FLG
Calliostoma carcellesi | 21726 |  | Calliostoma carcellesi | Validé | 21-06-2010 | 02-12-201114:51:50 | DIREN Guyane |  | Clench & Aguayo, 1940 | 15 | 3 | 21723 | FLG
Calliostoma echinatum | 21727 |  | Calliostoma echinatum | Validé | 21-06-2010 | 02-12-201114:51:45 | DIREN Guyane |  | Dall, 1881 | 15 | 3 | 21723 | FLG
Calliostoma fernandezi | 21728 |  | Calliostoma fernandezi | Validé | 23-06-2010 | 30-09-201011:50:01 | DIREN Guyane |  | Princz, 1978 | 15 | 3 | 21723 | FLG
Calliostoma granulatum | 31276 |  | Calliostoma granulatum | Validé | 06-06-2012 | 19-06-201211:01:27 | IFREMER |  | (Von Born, 1778) | 15 | 3 | 21723 | FLG
Calliostoma hassler | 21729 |  | Calliostoma hassler | Validé | 23-06-2010 | 02-12-201114:51:39 | DIREN Guyane |  | Clench & Aguayo, 1939 | 15 | 3 | 21723 | FLG
Calliostoma rosewateri | 21730 |  | Calliostoma rosewateri | Validé | 23-06-2010 | 02-12-201114:51:29 | DIREN Guyane |  | Clench & Turner, 1960 | 15 | 3 | 21723 | FLG
Calliostoma rude | 21731 |  | Calliostoma rude | Validé | 09-06-2010 | 02-12-201114:51:17 | DIREN Guyane |  | Quinn, 1992 | 15 | 3 | 21723 | FLG
Calliostoma sapidum | 21732 |  | Calliostoma sapidum | Validé | 23-06-2010 | 02-12-201114:51:06 | DIREN Guyane |  | Dall, 1881 | 15 | 3 | 21723 | FLG
Calliostoma scurra | 21733 |  | Calliostoma scurra | Validé | 23-06-2010 | 02-12-201114:50:55 | DIREN Guyane |  | Quinn, 1992 | 15 | 3 | 21723 | FLG
Calliostoma semisuave | 21734 |  | Calliostoma semisuave | Validé | 23-06-2010 | 02-12-201114:50:45 | DIREN Guyane |  | Quinn, 1992 | 15 | 3 | 21723 | FLG
Calliostoma zizyphinum | 24547 |  | Calliostoma zizyphinum | Validé | 21-02-2011 | 25-02-201109:37:12 | IFREMER |  | Linnaeus, 1758 | 15 | 3 | 21723 | FLG
Calliostomatidae | 21735 |  | Calliostomatidae | Validé | 23-06-2010 | 23-06-201009:48:52 | DIREN Guyane |  | Thiele, 1924 | 10 | 3 | 965 | FLG
Calliostomatinae | 23189 |  | Calliostomatinae | Validé | 03-09-2010 | 03-09-201015:42:38 | DIREN GUYANE |  |  | 11 | 3 | 21735 | FLG
Callipallene | 31482 |  | Callipallene | Validé | 20-06-2012 | 22-06-201214:39:33 | IFREMER |  | Flynn, 1929 | 13 | 3 | 31356 | FLG
Callipallene brevirostris | 31501 |  | Callipallene brevirostris | Validé | 25-06-2012 | 26-06-201216:58:33 | IFREMER |  | (Johnston, 1837) | 15 | 3 | 31482 | FLG
Callipallenidae | 31356 |  | Callipallenidae | Validé | 06-06-2012 | 19-06-201211:01:23 | IFREMER |  | Hilton, 1942 | 10 | 3 | 23257 | FLG
Callista | 4577 |  | Callista | Validé | 24-08-1999 | 26-08-201115:25:17 | IFREMER | Callista | Poli, 1791 | 13 | 3 | 4576 | FLG
Callista chione | 4578 |  | Callista chione | Validé | 24-08-1999 | 20-01-201211:36:27 | IFREMER |  | (Linnaeus, 1758) | 15 | 3 | 4577 | FLG
Callista costata | 24920 |  | Callista costata | Validé | 21-02-2011 | 01-09-201117:26:31 | IFREMER |  | (Dillwyn, 1817) | 15 | 3 | 4577 | FLG
Callista impar | 29447 |  | Callista impar | Validé | 12-10-2011 | 18-10-201114:50:38 | IFREMER |  | (Lamarck, 1818) | 15 | 3 | 4577 | FLG
Callochiton | 25399 |  | Callochiton | Validé | 04-04-2011 | 29-08-201108:43:22 | IFREMER |  | Gray, 1847 | 13 | 3 | 25333 | FLG
Callochiton septemvalvis | 25451 |  | Callochiton septemvalvis | Validé | 13-04-2011 | 29-04-201108:26:57 | IFREMER |  | (Montagu, 1803) | 15 | 3 | 25399 | FLG
Calma | 25078 |  | Calma | Validé | 17-03-2011 | 01-09-201117:21:33 | IFREMER |  | Alder & Hancock, 1855 | 13 | 3 | 24549 | FLG
Calma glaucoides | 25306 |  | Calma glaucoides | Validé | 28-03-2011 | 29-03-201108:10:44 | IFREMER |  | Alder & Hancock, 1854 | 15 | 3 | 25078 | FLG
Calmidae | 24549 |  | Calmidae | Validé | 21-02-2011 | 25-02-201109:37:12 | IFREMER |  |  | 10 | 3 | 24016 | FLG
Calocalanus | 3690 |  | Calocalanus | Validé | 06-08-1999 | 06-04-201211:44:43 | IFREMER | Calocalanus | Giesbrecht, 1888 | 13 | 3 | 3685 | FLG
Calocalanus tenuis | 3691 |  | Calocalanus tenuis | Validé | 06-08-1999 | 06-04-201211:45:54 | IFREMER |  | Farran, 1926 | 15 | 3 | 3690 | FLG
Calopterygidae | 649 | 649 | Calopterygidae | Validé | 01-01-1994 | 24-08-201110:01:56 | Conseil Supérieur de la Pêche | Calopterygidés | Selys, 1850 | 10 | 3 | 9785 | FLG
Calopterygoidea | 21736 |  | Calopterygoidea | Validé | 23-06-2010 | 23-06-201009:49:26 | DIREN Guyane |  | Selys, 1850 | 9 | 3 | 9785 | FLG
Calopteryx | 650 | 650 | Calopteryx | Validé | 01-01-1994 | 04-08-201109:13:28 | Conseil Supérieur de la Pêche |  | Leach, 1815 | 13 | 3 | 649 | FLG
Calopteryx haemorrhoidalis | 2595 | 2595 | Calopteryx haemorrhoidalis | Validé | 17-10-1994 | 14-10-200816:25:09 | Conseil Supérieur de la Pêche | Calopteryx hémorrhoïdal |  | 15 | 3 | 650 | FLG
Calopteryx haemorrhoidalis hae | 2596 |  | Calopteryx haemorrhoidalis hae | Validé | 17-10-1994 | 25-01-200816:46:57 | Conseil Supérieur de la Pêche |  | (Vander, Linden, 1825) | 16 | 3 | 650 | FLG
Calopteryx haemorrhoidalis occ | 2597 |  | Calopteryx haemorrhoidalis occ | Validé | 17-10-1994 | 25-01-200816:46:57 | Conseil Supérieur de la Pêche |  | (Capra, 1945) | 16 | 3 | 650 | FLG
Calopteryx splendens | 651 | 651 | Calopteryx splendens | Validé | 01-01-1994 | 06-04-201211:46:45 | Conseil Supérieur de la Pêche |  | (Harris, 1782) | 15 | 3 | 650 | FLG
Calopteryx splendens splendens | 2598 |  | Calopteryx splendens splendens | Gelé | 17-10-1994 | 06-04-201212:14:45 | Conseil Supérieur de la Pêche |  | (Harris, 1782) | 16 | 3 | 650 | FLG
Calopteryx splendens xanthosto | 2599 |  | Calopteryx splendens xanthosto | Validé | 17-10-1994 | 25-01-200816:46:57 | Conseil Supérieur de la Pêche |  | (Charpentier, 1825) | 16 | 3 | 650 | FLG
Calopteryx virgo | 652 | 652 | Calopteryx virgo | Validé | 01-01-1994 | 21-09-201211:56:19 | Conseil Supérieur de la Pêche | Calopteryx vierge | (Linnaeus, 1758) | 15 | 3 | 650 | FLG
Calopteryx virgo meridionalis | 2601 |  | Calopteryx virgo meridionalis | Gelé | 17-10-1994 | 21-09-201212:58:58 | Conseil Supérieur de la Pêche |  | (Sélys, 1873) | 15 | 3 | 650 | FLG
Calopteryx virgo virgo | 2600 |  | Calopteryx virgo virgo | Gelé | 17-10-1994 | 06-04-201212:14:51 | Conseil Supérieur de la Pêche |  | (Linnaeus, 1758) | 15 | 3 | 650 | FLG
Calycophorae | 4506 |  | Calycophorae | Validé | 23-08-1999 | 23-04-201211:10:50 |  |  | Leuckart, 1854 | 6 | 3 | 4501 | FLG
Calyptoblastes | 27353 |  | Calyptoblastes | Gelé | 03-05-2011 | 20-06-201115:09:56 | SANDRE |  |  | 7 | 3 | 3168 | FLG
Calyptraea | 21737 |  | Calyptraea | Validé | 23-06-2010 | 02-12-201114:50:34 | DIREN Guyane |  | Lamarck, 1799 | 13 | 3 | 21739 | FLG
Calyptraea centralis | 21738 |  | Calyptraea centralis | Validé | 23-06-2010 | 30-09-201011:51:27 | DIREN Guyane |  | Conrad, 1841 | 15 | 3 | 21737 | FLG
Calyptraea chinensis | 23478 |  | Calyptraea chinensis | Validé | 26-10-2010 | 26-10-201009:50:24 | IFREMER |  | Linnaeus, 1758 | 15 | 3 | 21737 | FLG
Calyptraeidae | 21739 |  | Calyptraeidae | Validé | 23-06-2010 | 02-12-201114:50:24 | DIREN Guyane |  | Lamarck, 1809 | 10 | 3 | 21740 | FLG
Calyptraeoidea | 21740 |  | Calyptraeoidea | Validé | 23-06-2010 | 02-12-201114:50:19 | DIREN Guyane |  | Lamarck, 1809 | 9 | 3 | 23787 | FLG
Camarodonta | 24550 |  | Camarodonta | Validé | 21-02-2011 | 28-09-201115:58:18 | IFREMER |  | Jackson, 1912 | 7 | 3 | 23695 | FLG
Cambaridae | 2024 |  | Cambaridae | Validé | 01-01-1994 | 14-10-200816:25:09 | Conseil Supérieur de la Pêche | Cambaridés |  | 10 | 3 | 3277 | FLG
Cambarincola | 30951 |  | Cambarincola | Validé | 12-03-2012 | 19-03-201211:55:48 | Asconit Consultants |  |  | 13 | 3 | 3132 | FLG
Camelobaetidius | 21741 |  | Camelobaetidius | Validé | 23-06-2010 | 15-10-201014:40:44 | DIREN Guyane |  | Demoulin, 1966 | 13 | 3 | 21672 | FLG
Camelobaetidius billi | 21742 |  | Camelobaetidius billi | Validé | 23-06-2010 | 29-09-201014:59:03 | DIREN Guyane |  | Thomas & Dominique, 2000 | 15 | 3 | 21741 | FLG
Camelobaetidius cayumba | 21743 |  | Camelobaetidius cayumba | Validé | 23-06-2010 | 29-09-201014:56:13 | DIREN Guyane |  | Traver & Edmunds, 1968 | 15 | 3 | 21741 | FLG
Camelobaetidius janae | 21744 |  | Camelobaetidius janae | Validé | 23-06-2010 | 29-09-201014:56:38 | DIREN Guyane |  | Dominique & Thomas, 2000 | 15 | 3 | 21741 | FLG
Camelobaetidius matilei | 21745 |  | Camelobaetidius matilei | Validé | 23-06-2010 | 29-09-201014:55:26 | DIREN Guyane |  | Thomas & Péru, 2001 | 15 | 3 | 21741 | FLG
Camelobaetidius ortizi | 21746 |  | Camelobaetidius ortizi | Validé | 23-06-2010 | 29-09-201014:57:30 | DIREN Guyane |  | Dominique & Thomas, 2001 | 15 | 3 | 21741 | FLG
Campanularia | 31115 |  | Campanularia | Validé | 29-03-2012 | 06-04-201212:33:35 | IFREMER |  | Lamarck, 1816 | 13 | 3 | 4465 | FLG
Campanularia compressa | 25768 |  | Campanularia compressa | Gelé | 03-05-2011 | 16-05-201111:52:41 | SANDRE |  | Clarke, 1877 | 15 | 3 | 23360 | FLG
Campanularia integra | 25767 |  | Campanularia integra | Gelé | 03-05-2011 | 16-05-201111:52:41 | SANDRE |  | Macgillivray, 1842 | 15 | 3 | 23360 | FLG
Campanulariidae | 4465 |  | Campanulariidae | Validé | 23-08-1999 | 25-08-201109:09:30 | IFREMER | Campanulariidés | Johnston, 1836 | 10 | 3 | 24171 | FLG
Campanulinidae | 4472 |  | Campanulinidae | Validé | 23-08-1999 | 23-04-201211:12:39 |  | Campanulinidés | Hincks, 1868 | 10 | 3 | 23279 | FLG
Campecopea | 31387 |  | Campecopea | Validé | 06-06-2012 | 19-06-201211:01:11 | IFREMER |  | Leach, 1814 | 13 | 3 | 23361 | FLG
Campsicnemus | 2901 |  | Campsicnemus | Validé | 17-10-1994 | 25-01-200816:46:57 | Conseil Supérieur de la Pêche |  |  | 13 | 3 | 836 | FLG
Campsurinae | 21747 |  | Campsurinae | Validé | 23-06-2010 | 27-01-201210:23:41 | DIREN Guyane |  |  | 11 | 3 | 495 | FLG
Campsurus | 21748 |  | Campsurus | Validé | 23-06-2010 | 15-10-201014:40:01 | DIREN Guyane |  | Eaton, 1868 | 13 | 3 | 21747 | FLG
Campsurus albifilum | 21749 |  | Campsurus albifilum | Validé | 23-06-2010 | 29-09-201015:33:58 | DIREN Guyane |  | Walker, 1853 | 15 | 3 | 21748 | FLG
Camptochironomus | 2834 |  | Camptochironomus | Validé | 17-10-1994 | 04-08-201109:10:32 | Conseil Supérieur de la Pêche |  | Kieffer, 1918 | 13 | 3 | 816 | FLG
Camptocladius | 2802 |  | Camptocladius | Validé | 17-10-1994 | 04-08-201109:10:27 | Conseil Supérieur de la Pêche |  | van der Wulp, 1874 | 13 | 3 | 813 | FLG
Campylaspis | 25079 |  | Campylaspis | Validé | 17-03-2011 | 01-09-201117:21:29 | IFREMER |  | G.O. Sars, 1865 | 13 | 3 | 24769 | FLG
Campylaspis costata | 30216 |  | Campylaspis costata | Validé | 23-01-2012 | 27-01-201210:15:45 | IFREMER |  | (Sars, 1865) | 15 | 3 | 25079 | FLG
Campylaspis glabra | 30217 |  | Campylaspis glabra | Validé | 23-01-2012 | 27-01-201210:15:44 | IFREMER |  | Sars, 1878 | 15 | 3 | 25079 | FLG
Campylaspis legendrei | 26400 |  | Campylaspis legendrei | Validé | 20-05-2011 | 30-05-201115:51:05 | IFREMER |  | Fage, 1951 | 15 | 3 | 25079 | FLG
Campylocia | 21750 |  | Campylocia | Validé | 23-06-2010 | 15-10-201014:39:20 | DIREN Guyane |  | Needham and Murphy, 1924 | 13 | 3 | 22025 | FLG
Campylocia anceps | 21751 |  | Campylocia anceps | Validé | 23-06-2010 | 29-09-201015:35:49 | DIREN Guyane |  | Eaton, 1883 | 15 | 3 | 21750 | FLG
Canalipalpata | 4235 |  | Canalipalpata | Validé | 19-08-1999 | 21-07-201014:12:31 |  |  |  | 7 | 3 | 4232 | FLG
Cancellaria | 21752 |  | Cancellaria | Validé | 23-06-2010 | 02-12-201114:50:10 | DIREN Guyane |  | Lamarck, 1799 | 13 | 3 | 21755 | FLG
Cancellaria candeana | 27395 |  | Cancellaria candeana | Gelé | 03-05-2011 | 20-06-201115:10:05 | SANDRE |  | d'Orbigny, 1842 | 15 | 3 | 21610 | FLG
Cancellaria candei | 27397 |  | Cancellaria candei | Gelé | 03-05-2011 | 20-06-201115:10:06 | SANDRE |  | d'Orbigny, 1848 | 15 | 3 | 21610 | FLG
Cancellaria reticulata | 21753 |  | Cancellaria reticulata | Validé | 23-06-2010 | 30-09-201011:52:35 | DIREN Guyane |  | Linné, 1767 | 15 | 3 | 21752 | FLG
Cancellariidae | 21754 |  | Cancellariidae | Validé | 23-06-2010 | 23-06-201010:00:59 | DIREN Guyane |  | Forbes & Hanley, 1851 | 10 | 3 | 965 | FLG
Cancellariinae | 21755 |  | Cancellariinae | Validé | 23-06-2010 | 02-12-201114:49:58 | DIREN Guyane |  | Forbes & Hanley, 1851 | 11 | 3 | 21754 | FLG
Cancellarioidea | 21756 |  | Cancellarioidea | Validé | 23-06-2010 | 23-06-201010:02:09 | DIREN Guyane |  | Forbes & Hanley, 1851 | 9 | 3 | 965 | FLG
Cancer | 3959 |  | Cancer | Validé | 10-08-1999 | 20-01-201212:32:10 | IFREMER | Cancer | Linnaeus, 1758 | 13 | 3 | 3958 | FLG
Cancer bellianus | 3967 |  | Cancer bellianus | Validé | 10-08-1999 | 20-01-201212:30:52 | IFREMER | Cancer bellianus | Johnson, 1861 | 15 | 3 | 3959 | FLG
Cancer carcinus | 25812 |  | Cancer carcinus | Gelé | 03-05-2011 | 16-05-201111:52:18 | SANDRE |  | Linnaeus, 1758 | 15 | 3 | 3289 | FLG
Cancer jamaicensis | 25811 |  | Cancer jamaicensis | Gelé | 03-05-2011 | 16-05-201111:52:18 | SANDRE |  | Herbst, 1792 | 15 | 3 | 3289 | FLG
Cancer pagurus | 3960 |  | Cancer pagurus | Validé | 10-08-1999 | 20-01-201212:31:59 | IFREMER | Tourteau | Linnaeus, 1758 | 15 | 3 | 3959 | FLG
Cancer velutinus | 25769 |  | Cancer velutinus | Gelé | 03-05-2011 | 16-05-201111:52:41 | SANDRE |  | Pennant, 1777 | 15 | 3 | 23341 | FLG
Cancilla | 24551 |  | Cancilla | Validé | 21-02-2011 | 28-09-201115:58:27 | IFREMER |  | Swainson, 1840 | 13 | 3 | 22358 | FLG
Cancilla salisburry | 31428 |  | Cancilla salisburry | Validé | 06-06-2012 | 19-06-201211:00:58 | IFREMER |  |  | 15 | 3 | 24551 | FLG
Cancridae | 3958 |  | Cancridae | Validé | 10-08-1999 | 20-01-201212:32:19 | Latreille, 1802 | Cancridés | IFREMER | 10 | 3 | 3278 | FLG
Cancroidea | 24552 |  | Cancroidea | Validé | 21-02-2011 | 28-09-201115:58:32 | IFREMER |  | Latreille, 1802 | 9 | 3 | 24370 | FLG
Candacia | 3697 |  | Candacia | Validé | 06-08-1999 | 20-01-201213:05:19 | IFREMER | Candacia | Dana, 1846 | 13 | 3 | 3696 | FLG
Candacia armata | 3698 |  | Candacia armata | Validé | 06-08-1999 | 20-01-201213:05:06 | IFREMER | Candacia armata | Boeck, 1872 | 15 | 3 | 3697 | FLG
Candaciidae | 3696 |  | Candaciidae | Validé | 06-08-1999 | 20-01-201213:05:29 | IFREMER | Candaciidae | Giesbrecht, 1893 | 10 | 3 | 3665 | FLG
Candidae | 29713 |  | Candidae | Validé | 24-10-2011 | 25-10-201108:02:35 | IFREMER |  | d'Orbigny, 1851 | 10 | 3 | 29598 | FLG
Cantopelopia | 19162 |  | Cantopelopia | Validé | 06-10-2008 | 06-10-200800:00:00 | ONEMA |  |  | 13 | 3 | 807 | FLG
Caobangiidae | 27350 |  | Caobangiidae | Gelé | 03-05-2011 | 20-06-201115:09:56 | SANDRE |  | Jones, 1974 | 10 | 3 | 4235 | FLG
Capitata | 23277 |  | Capitata | Validé | 25-10-2010 | 23-04-201211:05:42 | IFREMER |  | Khün, 1913 | 8 | 3 | 23199 | FLG
Capitella | 24066 |  | Capitella | Validé | 10-01-2011 | 28-09-201115:23:03 | IFREMER |  | Blainville, 1828 | 13 | 3 | 23643 | FLG
Capitella capitata | 24553 |  | Capitella capitata | Validé | 21-02-2011 | 25-02-201109:37:11 | IFREMER |  | Fabricius, 1780 | 15 | 3 | 24066 | FLG
Capitella giardi | 24554 |  | Capitella giardi | Validé | 21-02-2011 | 25-02-201109:37:11 | IFREMER |  | Mesnil, 1897 | 15 | 3 | 24066 | FLG
Capitella minima | 24555 |  | Capitella minima | Validé | 21-02-2011 | 25-02-201109:37:11 | IFREMER |  | Langerhans, 1880 | 15 | 3 | 24066 | FLG
Capitellida | 23240 |  | Capitellida | Validé | 22-10-2010 | 22-10-201011:11:09 | IFREMER |  |  | 7 | 3 | 4233 | FLG
Capitellidae | 23643 |  | Capitellidae | Validé | 09-12-2010 | 11-10-201109:32:13 | IFREMER |  | Grube, 1862 | 10 | 3 | 4233 | FLG
Capnea sanguinea | 31150 |  | Capnea sanguinea | Validé | 10-04-2012 | 23-04-201211:21:11 | SANDRE |  | Forbes, 1841 | 15 | 3 | 23258 | FLG
Capnia | 116 | 116 | Capnia | Validé | 01-01-1994 | 04-08-201109:10:24 | Conseil Supérieur de la Pêche |  | Pictet, 1841 | 13 | 3 | 115 | FLG
Capnia bifrons | 117 |  | Capnia bifrons | Validé | 01-01-1994 | 21-09-201212:22:07 | Conseil Supérieur de la Pêche |  | (Newman, 1839) | 15 | 3 | 116 | FLG
Capnia nigra | 118 |  | Capnia nigra | Validé | 01-01-1994 | 21-09-201212:21:42 | Conseil Supérieur de la Pêche |  | (Pictet, 1833) | 15 | 3 | 116 | FLG
Capnia vidua | 119 |  | Capnia vidua | Validé | 01-01-1994 | 21-09-201212:21:30 | Conseil Supérieur de la Pêche |  | Klapálek, 1904 | 15 | 3 | 116 | FLG
Capniidae | 115 |  | Capniidae | Validé | 01-01-1994 | 24-08-201110:03:47 | Conseil Supérieur de la Pêche | Capniidés |  | 10 | 3 | 20401 | FLG
Capnioneura | 122 | 122 | Capnioneura | Validé | 01-01-1994 | 04-08-201109:10:20 | Conseil Supérieur de la Pêche |  | Ris, 1905 | 13 | 3 | 115 | FLG
Capnioneura aptera | 123 |  | Capnioneura aptera | Validé | 01-01-1994 | 21-09-201212:21:07 | Conseil Supérieur de la Pêche |  | Berthélemy, 1969 | 15 | 3 | 122 | FLG
Capnioneura brachyptera | 124 |  | Capnioneura brachyptera | Validé | 01-01-1994 | 21-09-201212:20:56 | Conseil Supérieur de la Pêche |  | Despax, 1932 | 15 | 3 | 122 | FLG
Capnioneura mitis | 125 |  | Capnioneura mitis | Validé | 01-01-1994 | 21-09-201212:20:44 | Conseil Supérieur de la Pêche |  | Despax, 1932 | 15 | 3 | 122 | FLG
Capnioneura nemuroides | 126 |  | Capnioneura nemuroides | Validé | 01-01-1994 | 21-09-201212:20:05 | Conseil Supérieur de la Pêche |  | Ris, 1905 | 15 | 3 | 122 | FLG
Capnioneura petricola | 2261 |  | Capnioneura petricola | Validé | 17-10-1994 | 25-01-200816:46:57 | Conseil Supérieur de la Pêche |  | (Giudicelli, 1967) | 15 | 3 | 122 | FLG
Capnopsis | 120 | 120 | Capnopsis | Validé | 01-01-1994 | 04-08-201109:10:16 | Conseil Supérieur de la Pêche |  | Morton, 1896 | 13 | 3 | 115 | FLG
Capnopsis schilleri | 121 | 121 | Capnopsis schilleri | Validé | 01-01-1994 | 21-09-201212:21:18 | Conseil Supérieur de la Pêche |  | (Rostock, 1892) | 15 | 3 | 120 | FLG
Caprella | 4069 |  | Caprella | Validé | 11-08-1999 | 25-08-201109:04:05 | IFREMER | Caprella | Lamarck, 1801 | 13 | 3 | 4284 | FLG
Caprella acanthifera | 22876 |  | Caprella acanthifera | Validé | 23-07-2010 | 13-10-201111:11:47 | IFREMER |  | Leach, 1814 | 15 | 3 | 4069 | FLG
Caprella andreae | 30218 |  | Caprella andreae | Validé | 23-01-2012 | 27-01-201210:15:44 | IFREMER |  | Mayer, 1890 | 15 | 3 | 4069 | FLG
Caprella fretensis | 25452 |  | Caprella fretensis | Validé | 13-04-2011 | 29-04-201108:26:57 | IFREMER |  | Stebbing, 1878 | 15 | 3 | 4069 | FLG
Caprella linearis | 22877 |  | Caprella linearis | Validé | 23-07-2010 | 13-10-201111:11:38 | IFREMER |  | Linnaeus, 1767 | 15 | 3 | 4069 | FLG
Caprella penantis | 22878 |  | Caprella penantis | Validé | 23-07-2010 | 13-10-201111:11:32 | IFREMER |  | Leach, 1814 | 15 | 3 | 4069 | FLG
Caprellida | 23565 |  | Caprellida | Validé | 26-10-2010 | 11-10-201109:28:46 | IFREMER |  | Leach, 1814 | 8 | 3 | 3114 | FLG
Caprellidae | 4284 |  | Caprellidae | Validé | 19-08-1999 | 25-08-201109:07:50 | IFREMER | Caprellidés | Leach, 1814 | 10 | 3 | 4068 | FLG
Caprellidea | 4068 |  | Caprellidea | Validé | 11-08-1999 | 28-07-201016:56:22 |  | Caprelliens | Leach, 1814 | 8 | 3 | 3826 | FLG
Caprelloidea | 23644 |  | Caprelloidea | Validé | 09-12-2010 | 11-10-201109:32:27 | IFREMER |  | Leach, 1814 | 9 | 3 | 23565 | FLG
Capsella | 23455 |  | Capsella | Gelé | 26-10-2010 | 06-04-201212:04:59 | IFREMER |  | Gray, 1851 | 13 | 3 | 4192 | FLG
Capsella variegata | 25763 |  | Capsella variegata | Gelé | 03-05-2011 | 16-05-201111:52:42 | SANDRE |  | (Gmelin, 1791) | 15 | 3 | 4194 | FLG
Capulidae | 21757 |  | Capulidae | Validé | 23-06-2010 | 23-06-201010:02:35 | DIREN Guyane |  | J. Fleming, 1822 | 10 | 3 | 965 | FLG
Capuloidea | 21758 |  | Capuloidea | Validé | 23-06-2010 | 23-06-201010:04:02 | DIREN Guyane |  | J. Fleming, 1822 | 9 | 3 | 965 | FLG
Capulus | 21759 |  | Capulus | Validé | 23-06-2010 | 02-12-201114:49:46 | DIREN Guyane |  | Montfort, 1810 | 13 | 3 | 21757 | FLG
Capulus incurvus | 21760 |  | Capulus incurvus | Validé | 23-06-2010 | 30-09-201013:59:15 | DIREN Guyane |  | Gmelin, 1791 | 15 | 3 | 21759 | FLG
Capulus ungaricus | 21761 |  | Capulus ungaricus | Validé | 23-06-2010 | 30-09-201014:00:47 | DIREN Guyane |  | Linné, 1758 | 15 | 3 | 21759 | FLG
Carcinus | 4015 |  | Carcinus | Validé | 11-08-1999 | 25-08-201109:03:23 | IFREMER | Carcinus | Leach, 1814 | 13 | 3 | 4014 | FLG
Carcinus aestuarii | 22879 |  | Carcinus aestuarii | Validé | 23-07-2010 | 13-10-201111:11:14 | IFREMER |  | Nardo, 1847 | 15 | 3 | 4015 | FLG
Carcinus maenas | 4016 |  | Carcinus maenas | Validé | 11-08-1999 | 20-01-201212:24:51 | IFREMER | Crabe enragé | (Linnaeus, 1758) | 15 | 3 | 4015 | FLG
Cardiidae | 3469 |  | Cardiidae | Validé | 05-08-1999 | 25-08-201109:00:25 | IFREMER | Cardiidés | Lamarck, 1809 | 10 | 3 | 21762 | FLG
Cardiocladius | 2803 |  | Cardiocladius | Validé | 17-10-1994 | 04-08-201109:10:08 | Conseil Supérieur de la Pêche |  | Kieffer, 1912 | 13 | 3 | 813 | FLG
Cardioidea | 21762 |  | Cardioidea | Validé | 23-06-2010 | 02-12-201114:49:41 | DIREN Guyane |  | Lamarck, 1809 | 9 | 3 | 4185 | FLG
Cardiomya | 30219 |  | Cardiomya | Validé | 23-01-2012 | 27-01-201210:15:43 | IFREMER |  | A. Adams, 1864 | 13 | 3 | 29615 | FLG
Cardiomya costellata | 30551 |  | Cardiomya costellata | Validé | 06-02-2012 | 10-02-201209:43:55 | IFREMER |  | (Deshayes, 1835) | 15 | 3 | 30219 | FLG
Carditidae | 30582 |  | Carditidae | Validé | 06-02-2012 | 10-02-201209:44:12 | IFREMER |  | Férussac, 1822 | 10 | 3 | 30220 | FLG
Carditoidea | 30220 |  | Carditoidea | Validé | 23-01-2012 | 27-01-201210:15:43 | IFREMER |  | J. Fleming, 1828 | 9 | 3 | 4185 | FLG
Cardium aculeatum | 27270 |  | Cardium aculeatum | Gelé | 03-05-2011 | 20-06-201115:09:41 | SANDRE |  | Linnaeus, 1758 | 15 | 3 | 3620 | FLG
Cardium echinatum | 27269 |  | Cardium echinatum | Gelé | 03-05-2011 | 20-06-201115:09:40 | SANDRE |  | Linnaeus, 1758 | 15 | 3 | 3620 | FLG
Cardium mucronatum | 27268 |  | Cardium mucronatum | Gelé | 03-05-2011 | 20-06-201115:09:40 | SANDRE |  | Poli, 1791 | 15 | 3 | 3620 | FLG
Cardium tuberculatum | 27274 |  | Cardium tuberculatum | Gelé | 03-05-2011 | 20-06-201115:09:41 | SANDRE |  | Linnaeus, 1758 | 15 | 3 | 3620 | FLG
Caridea | 3275 |  | Caridea | Validé | 08-12-1998 | 26-01-201011:11:38 | Conseil Supérieur de la Pêche et IFREMER | Caridea | (Dana, 1852) | 17 | 3 | 3827 | FLG
Caridina | 3285 |  | Caridina | Validé | 08-12-1998 | 25-01-200816:46:57 | Conseil Supérieur de la Pêche |  |  | 13 | 3 | 860 | FLG
Caridina nilotica | 3627 |  | Caridina nilotica | Validé | 05-08-1999 | 04-08-201109:10:04 | Conseil Supérieur de la Pêche | Chevaquine | (Roux, 1833) | 15 | 3 | 3285 | FLG
Caridina serratirostris | 3628 |  | Caridina serratirostris | Validé | 05-08-1999 | 25-01-200816:46:57 | Conseil Supérieur de la Pêche | Chevaquine | (De Man, 1892) | 15 | 3 | 3285 | FLG
Caridina typus | 3286 |  | Caridina typus | Validé | 08-12-1998 | 25-01-200816:46:57 | Conseil Supérieur de la Pêche | Chevaquine |  | 15 | 3 | 3285 | FLG
Caridion | 3847 |  | Caridion | Validé | 09-08-1999 | 20-01-201212:46:46 |  | Caridion | Goës, 1864 | 13 | 3 | 3846 | FLG
Caridion gordoni | 3848 |  | Caridion gordoni | Validé | 09-08-1999 | 20-01-201212:46:37 | IFREMER | Caridion gordoni | (Bate, 1858) | 15 | 3 | 3847 | FLG
Caridion steveni | 3849 |  | Caridion steveni | Validé | 09-08-1999 | 20-01-201212:46:28 | IFREMER | Caridion steveni | Lebour, 1930 | 15 | 3 | 3847 | FLG
Carinacea | 25080 |  | Carinacea | Validé | 17-03-2011 | 01-09-201117:21:25 | IFREMER |  | Kroh & Smith, 2010 | 18 | 3 | 23547 | FLG
Caryophyllia | 25082 |  | Caryophyllia | Validé | 17-03-2011 | 01-09-201117:21:20 | IFREMER |  | Lamarck, 1801 | 13 | 3 | 24556 | FLG
Caryophyllia inornata | 30221 |  | Caryophyllia inornata | Validé | 23-01-2012 | 27-01-201210:15:27 | IFREMER |  | (Duncan, 1878) | 15 | 3 | 25082 | FLG
Caryophyllia smithii | 29449 |  | Caryophyllia smithii | Validé | 12-10-2011 | 18-10-201114:50:38 | IFREMER |  | Stokes & Broderip, 1828 | 15 | 3 | 25082 | FLG
Caryophylliidae | 24556 |  | Caryophylliidae | Validé | 21-02-2011 | 23-04-201211:07:06 | IFREMER |  | Dana, 1846 | 10 | 3 | 24290 | FLG
Cassidae | 4129 |  | Cassidae | Validé | 17-08-1999 | 25-08-201109:05:01 | IFREMER | Cassidés | Latreille, 1825 | 10 | 3 | 4108 | FLG
Cassididae | 27262 |  | Cassididae | Gelé | 03-05-2011 | 20-06-201115:09:39 | SANDRE |  | Swainson, 1832 | 10 | 3 | 4108 | FLG
Cassis | 21763 |  | Cassis | Validé | 23-06-2010 | 23-06-201010:06:17 | DIREN Guyane |  | Scopoli, 1777 | 13 | 3 | 4129 | FLG
Cassis madagascariensis | 21764 |  | Cassis madagascariensis | Validé | 23-06-2010 | 02-12-201114:49:36 | DIREN Guyane |  | Lamarck, 1822 | 15 | 3 | 21763 | FLG
Cassis tuberosa | 21765 |  | Cassis tuberosa | Validé | 23-06-2010 | 06-10-201016:22:12 | DIREN Guyane |  | Linné, 1758 | 15 | 3 | 21763 | FLG
Castalia | 21766 |  | Castalia | Validé | 23-06-2010 | 02-12-201114:49:31 | DIREN Guyane |  |  | 13 | 3 | 22160 | FLG
Castalia sulcata | 21767 |  | Castalia sulcata | Validé | 23-06-2010 | 06-10-201015:32:12 | DIREN Guyane |  | Krauss, 1849 | 15 | 3 | 21766 | FLG
Cataclysta | 2954 | 2954 | Cataclysta | Validé | 17-10-1994 | 04-08-201109:09:56 | Conseil Supérieur de la Pêche |  | Hübner, 1825 | 13 | 3 | 2947 | FLG
Cataclysta lemnata | 2955 | 2955 | Cataclysta lemnata | Validé | 17-10-1994 | 25-01-200816:46:57 | Conseil Supérieur de la Pêche |  |  | 15 | 3 | 2954 | FLG
Catagapetus | 5138 | 5138 | Catagapetus | Validé | 12-05-2005 | 04-08-201109:09:52 | Jean MENY | Catagapetus | McLachlan, 1884 | 13 | 3 | 9812 | FLG
Catagapetus nigrans | 20575 | 20575 | Catagapetus nigrans | Validé | 25-06-2009 | 25-11-201110:46:21 | Laboratoire d'Hydrologie et de Géochimie de Sbg |  | McLachlan, 1884 | 15 | 3 | 5138 | FLG
Cataphellia | 24067 |  | Cataphellia | Validé | 10-01-2011 | 28-09-201115:23:19 | IFREMER |  | Stephenson, 1931 | 13 | 3 | 23759 | FLG
Cataphellia brodricii | 24557 |  | Cataphellia brodricii | Validé | 21-02-2011 | 25-02-201109:37:10 | IFREMER |  | Gosse, 1859 | 15 | 3 | 24067 | FLG
Caulleriella | 24069 |  | Caulleriella | Validé | 10-01-2011 | 28-09-201115:23:34 | IFREMER |  | Chamberlin, 1919 | 13 | 3 | 23659 | FLG
Caulleriella alata | 24560 |  | Caulleriella alata | Validé | 21-02-2011 | 25-02-201109:37:10 | IFREMER |  | Southern, 1914 | 15 | 3 | 24069 | FLG
Caulleriella bioculata | 24561 |  | Caulleriella bioculata | Validé | 21-02-2011 | 25-02-201109:37:10 | IFREMER |  | Keferstein, 1862 | 15 | 3 | 24069 | FLG
Caulleriella killariensis | 24951 |  | Caulleriella killariensis | Validé | 14-03-2011 | 15-03-201117:19:41 | IFREMER |  | Southern, 1914 | 15 | 3 | 24069 | FLG
Caulleriella viridis | 30222 |  | Caulleriella viridis | Validé | 23-01-2012 | 03-02-201209:32:15 | IFREMER |  | (Langherans, 1880) | 15 | 3 | 24069 | FLG
Caulleriella zetlandica | 24952 |  | Caulleriella zetlandica | Validé | 14-03-2011 | 15-03-201117:19:41 | IFREMER |  | McIntosh, 1911 | 15 | 3 | 24069 | FLG
Cavilinga | 21768 |  | Cavilinga | Validé | 23-06-2010 | 15-10-201014:36:40 | DIREN Guyane |  |  | 13 | 3 | 22258 | FLG
Cavilinga blanda | 21769 |  | Cavilinga blanda | Validé | 23-06-2010 | 06-10-201015:19:32 | DIREN Guyane |  | Dall, 1901 | 15 | 3 | 21768 | FLG
Cavolinia | 21770 |  | Cavolinia | Validé | 23-06-2010 | 02-12-201114:49:20 | DIREN Guyane |  | Abildgaard, 1791 | 13 | 3 | 21773 | FLG
Cavolinia uncinata | 21771 |  | Cavolinia uncinata | Validé | 23-06-2010 | 06-10-201015:23:13 | DIREN Guyane |  | Rang, 1829 | 15 | 3 | 21770 | FLG
Cavoliniidae | 21772 |  | Cavoliniidae | Validé | 23-06-2010 | 23-06-201010:13:47 | DIREN Guyane |  | J. E. Gray, 1850 | 10 | 3 | 4095 | FLG
Cavoliniinae | 21773 |  | Cavoliniinae | Validé | 23-06-2010 | 23-06-201010:14:12 | DIREN Guyane |  | J. E. Gray, 1850 | 11 | 3 | 4095 | FLG
Cavolinioidea | 21774 |  | Cavolinioidea | Validé | 23-06-2010 | 23-06-201010:14:39 | DIREN Guyane |  |  | 9 | 3 | 4095 | FLG
Cecidomyidae | 20454 |  | Cecidomyidae | Validé | 08-06-2009 | 08-06-200915:17:35 | Asconit Consultants | Cecidomyidés |  | 10 | 3 | 746 | FLG
Cellaria | 30800 |  | Cellaria | Validé | 15-02-2012 | 17-02-201211:29:32 | IFREMER |  | Ellis and Solander, 1786 | 13 | 3 | 30566 | FLG
Cellaria fistulosa | 30868 |  | Cellaria fistulosa | Validé | 17-02-2012 | 29-02-201216:26:45 | IFREMER |  | (Linnaeus, 1758) | 15 | 3 | 30800 | FLG
Cellaria salicornioides | 30867 |  | Cellaria salicornioides | Validé | 17-02-2012 | 29-02-201216:26:46 | IFREMER |  | Lamouroux, 1816 | 15 | 3 | 30800 | FLG
Cellaria sinuosa | 30866 |  | Cellaria sinuosa | Validé | 17-02-2012 | 29-02-201216:26:57 | IFREMER |  | (Hassall, 1840) | 15 | 3 | 30800 | FLG
Cellariidae | 30566 |  | Cellariidae | Validé | 06-02-2012 | 10-02-201209:44:18 | IFREMER |  | Fleming, 1828 | 10 | 3 | 30223 | FLG
Cellarioidea | 30223 |  | Cellarioidea | Validé | 23-01-2012 | 03-02-201209:32:14 | IFREMER |  | Lamouroux, 1821 | 9 | 3 | 29196 | FLG
Cellepora | 29893 |  | Cellepora | Validé | 27-10-2011 | 28-10-201108:42:20 | IFREMER |  | Linnaeus, 1767 | 13 | 3 | 29793 | FLG
Cellepora pumicosa | 29905 |  | Cellepora pumicosa | Validé | 28-10-2011 | 28-10-201115:44:37 | IFREMER |  | (Pallas, 1766) | 15 | 3 | 29893 | FLG
Celleporella | 30865 |  | Celleporella | Validé | 17-02-2012 | 29-02-201216:27:14 | IFREMER |  | Gray, 1848 | 13 | 3 | 30761 | FLG
Celleporella hyalina | 30902 |  | Celleporella hyalina | Validé | 01-03-2012 | 08-03-201210:07:10 | IFREMER |  | (Linnaeus, 1767) | 15 | 3 | 30865 | FLG
Celleporidae | 29793 |  | Celleporidae | Validé | 25-10-2011 | 26-10-201108:40:45 | IFREMER |  | Johnston, 1838 | 10 | 3 | 29729 | FLG
Celleporoidea | 29729 |  | Celleporoidea | Validé | 24-10-2011 | 25-10-201108:02:23 | IFREMER |  | Johnston, 1838 | 9 | 3 | 29571 | FLG
Celtodoryx | 29715 |  | Celtodoryx | Validé | 24-10-2011 | 25-10-201108:02:10 | IFREMER |  | Perez Perrin Carteron Vacelet & Boury-Es. | 13 | 3 | 29534 | FLG
Celtodoryx ciocalyptoides | 29808 |  | Celtodoryx ciocalyptoides | Validé | 25-10-2011 | 26-10-201108:40:21 | IFREMER |  | (Burton, 1935) | 15 | 3 | 29715 | FLG
Centropages | 3700 |  | Centropages | Validé | 06-08-1999 | 20-01-201213:04:42 | IFREMER | Centropages | Krøyer, 1849 | 13 | 3 | 3699 | FLG
Centropages bradyi | 3701 |  | Centropages bradyi | Validé | 06-08-1999 | 20-01-201213:04:25 | IFREMER | Centropages bradyi | Wheeler, 1900 | 15 | 3 | 3700 | FLG
Centropages chierchiae | 3702 |  | Centropages chierchiae | Validé | 06-08-1999 | 20-01-201213:04:14 | IFREMER | Centropages chierchiae | Giesbrecht, 1889 | 15 | 3 | 3700 | FLG
Centropages hamatus | 3703 |  | Centropages hamatus | Validé | 06-08-1999 | 20-01-201213:03:57 | IFREMER | Centropages hamatus | (Lilljeborg, 1853) | 15 | 3 | 3700 | FLG
Centropages typicus | 3704 |  | Centropages typicus | Validé | 06-08-1999 | 20-01-201213:03:52 | IFREMER | Centropages typicus | Krøyer, 1849 | 15 | 3 | 3700 | FLG
Centropagidae | 3699 |  | Centropagidae | Validé | 06-08-1999 | 20-01-201213:04:45 | IFREMER | Centropagidés | Giesbrecht, 1893 | 10 | 3 | 3665 | FLG
Centroptilum | 383 | 383 | Centroptilum | Validé | 01-01-1994 | 04-08-201109:09:42 | Conseil Supérieur de la Pêche |  | Eaton, 1869 | 13 | 3 | 363 | FLG
Centroptilum luteolum | 384 | 384 | Centroptilum luteolum | Validé | 01-01-1994 | 21-09-201212:01:54 | Conseil Supérieur de la Pêche |  | (Müller, 1776) | 15 | 3 | 383 | FLG
Centroptilum pennulatum | 26120 |  | Centroptilum pennulatum | Gelé | 03-05-2011 | 13-10-201111:19:16 | SANDRE |  | Eaton, 1870 | 15 | 3 | 3207 | FLG
Centroptilum pulchrum | 386 |  | Centroptilum pulchrum | Gelé | 01-01-1994 | 06-04-201212:15:12 | Conseil Supérieur de la Pêche |  | (Eaton, 1885) | 15 | 3 | 383 | FLG
Centrostephanus | 30864 |  | Centrostephanus | Validé | 17-02-2012 | 29-02-201216:27:25 | IFREMER |  | Peters, 1855 | 13 | 3 | 30771 | FLG
Centrostephanus longispinus | 30903 |  | Centrostephanus longispinus | Validé | 01-03-2012 | 08-03-201210:06:58 | IFREMER | Oursin diadème | (Philippi, 1845) | 15 | 3 | 30864 | FLG
Cephalaspidea | 21775 |  | Cephalaspidea | Validé | 23-06-2010 | 02-12-201114:49:07 | DIREN Guyane |  | P. Fischer, 1883 | 8 | 3 | 4095 | FLG
Cephalorhyncha | 30224 |  | Cephalorhyncha | Validé | 23-01-2012 | 03-02-201209:32:05 | IFREMER |  |  | 1 | 3 | 5217 | FLG
Ceraclea | 313 | 313 | Ceraclea | Validé | 01-01-1994 | 04-08-201109:09:30 | Conseil Supérieur de la Pêche |  | Stephens, 1829 | 13 | 3 | 310 | FLG
Ceraclea alboguttata | 2355 |  | Ceraclea alboguttata | Validé | 17-10-1994 | 06-04-201211:51:28 | Conseil Supérieur de la Pêche |  | (Hagen, 1860) | 15 | 3 | 313 | FLG
Ceraclea annulicornis | 2356 |  | Ceraclea annulicornis | Validé | 17-10-1994 | 06-04-201211:51:15 | Conseil Supérieur de la Pêche |  | (Stephens, 1836) | 15 | 3 | 313 | FLG
Ceraclea aurea | 2357 |  | Ceraclea aurea | Validé | 17-10-1994 | 25-01-200816:46:57 | Conseil Supérieur de la Pêche |  |  | 15 | 3 | 313 | FLG
Ceraclea dissimilis | 2358 | 2358 | Ceraclea dissimilis | Validé | 17-10-1994 | 06-04-201211:51:05 | Conseil Supérieur de la Pêche |  | (Stephens, 1836) | 15 | 3 | 313 | FLG
Ceraclea fulva | 2972 | 2972 | Ceraclea fulva | Validé | 11-05-1999 | 04-08-201109:09:13 | DIREN de Bassin Rhin-Meuse |  | (Rambur, 1842) | 15 | 3 | 313 | FLG
Ceraclea riparia | 2359 |  | Ceraclea riparia | Validé | 17-10-1994 | 06-04-201211:50:59 | Conseil Supérieur de la Pêche |  | (Albarda, 1874) | 15 | 3 | 313 | FLG
Ceraclea senilis | 2360 |  | Ceraclea senilis | Validé | 17-10-1994 | 06-04-201211:50:54 | Conseil Supérieur de la Pêche |  | (Burmeister, 1839) | 15 | 3 | 313 | FLG
Ceractinomorpha | 23646 |  | Ceractinomorpha | Gelé | 09-12-2010 | 06-04-201212:04:13 | IFREMER |  | Lévi, 1953 | 5 | 3 | 23559 | FLG
Ceradocus | 24070 |  | Ceradocus | Validé | 10-01-2011 | 28-09-201115:23:51 | IFREMER |  | Costa, 1853 | 13 | 3 | 23302 | FLG
Ceradocus semiserratus | 24563 |  | Ceradocus semiserratus | Validé | 21-02-2011 | 25-02-201109:37:09 | IFREMER |  | Bate, 1862 | 15 | 3 | 24070 | FLG
Cerasmatrichia | 20420 |  | Cerasmatrichia | Validé | 08-06-2009 | 08-06-200914:44:02 | Asconit Consultants |  | Flint, Harris & Botosaneanu, 1994 | 13 | 3 | 193 | FLG
Cerastobyssum | 27335 |  | Cerastobyssum | Gelé | 03-05-2011 | 20-06-201115:09:53 | SANDRE |  | Høpner Petersen & Russell, 1973 | 13 | 3 | 3469 | FLG
Cerastoderma | 4188 |  | Cerastoderma | Validé | 18-08-1999 | 15-02-201210:50:21 | IFREMER |  | Poli, 1795 | 13 | 3 | 3469 | FLG
Cerastoderma edule | 5050 |  | Cerastoderma edule | Validé | 10-12-1999 | 29-02-201216:40:59 | Ministère de la Pêche | Coque commune | (Linnaeus, 1758) | 15 | 3 | 4188 | FLG
Cerastoderma glaucum | 4189 |  | Cerastoderma glaucum | Validé | 18-08-1999 | 15-02-201210:50:11 | IFREMER | Cardium | (Poiret, 1789) | 15 | 3 | 4188 | FLG
Ceratocephale | 22884 |  | Ceratocephale | Validé | 23-07-2010 | 23-07-201010:49:06 | IFREMER |  | Malmgren, 1867 | 13 | 3 | 4246 | FLG
Ceratonereis | 30227 |  | Ceratonereis | Validé | 23-01-2012 | 03-02-201209:31:48 | IFREMER |  | Kinberg, 1865 | 13 | 3 | 4246 | FLG
Ceratonereis (Composetia) costae | 30730 |  | Ceratonereis (Composetia) costae | Validé | 15-02-2012 | 15-02-201211:05:13 | IFREMER |  | (Grube, 1840) | 15 | 3 | 30227 | FLG
Ceratonereis costae | 30731 |  | Ceratonereis costae | Gelé | 06-02-2012 | 15-02-201211:02:06 | IFREMER |  | (Grube, 1840) | 15 | 3 | 30227 | FLG
Ceratopogon | 2876 |  | Ceratopogon | Validé | 17-10-1994 | 04-08-201109:08:59 | Conseil Supérieur de la Pêche |  | Meigen, 1803 | 13 | 3 | 822 | FLG
Ceratopogonidae | 819 | 819 | Ceratopogonidae | Validé | 01-01-1994 | 14-10-200816:25:09 | Conseil Supérieur de la Pêche | Ceratopogonidés |  | 10 | 3 | 746 | FLG
Ceratopogoninae | 822 | 822 | Ceratopogoninae | Validé | 01-01-1994 | 13-02-200814:17:17 | Conseil Supérieur de la Pêche |  |  | 11 | 3 | 819 | FLG
Cercion | 662 |  | Cercion | Validé | 01-01-1994 | 04-08-201109:08:55 | Conseil Supérieur de la Pêche |  | Selys, 1840 | 13 | 3 | 658 | FLG
Cercion lindenii | 2618 |  | Cercion lindenii | Validé | 17-10-1994 | 04-08-201109:08:50 | Conseil Supérieur de la Pêche | Agrion de Vander Linden | (Selys, 1840) | 15 | 3 | 662 | FLG
Cerebratulidae | 25533 |  | Cerebratulidae | Gelé | 13-04-2011 | 12-05-201109:44:58 | IFREMER |  |  | 10 | 3 | 23752 | FLG
Cerebratulus | 26399 |  | Cerebratulus | Validé | 20-05-2011 | 20-09-201117:38:05 | IFREMER |  | Renier, 1804 | 13 | 3 | 24200 | FLG
Cerebratulus marginatus | 29364 |  | Cerebratulus marginatus | Validé | 12-10-2011 | 17-10-201109:43:39 | IFREMER |  | Renier, 1804 | 15 | 3 | 26399 | FLG
Cereus | 24072 |  | Cereus | Validé | 10-01-2011 | 28-09-201115:24:13 | IFREMER |  | Oken, 1815 | 13 | 3 | 23923 | FLG
Cereus pedunculatus | 24565 |  | Cereus pedunculatus | Validé | 21-02-2011 | 23-04-201211:02:44 | IFREMER |  | Pennant, 1777 | 15 | 3 | 24072 | FLG
Ceriagrion | 667 | 667 | Ceriagrion | Validé | 01-01-1994 | 04-08-201109:08:43 | Conseil Supérieur de la Pêche |  | Sélys, 1876 | 13 | 3 | 658 | FLG
Ceriagrion tenellum | 668 | 668 | Ceriagrion tenellum | Validé | 01-01-1994 | 04-08-201109:08:39 | Conseil Supérieur de la Pêche | Agrion délicat | (De Villers, 1789) | 15 | 3 | 667 | FLG
Ceriantharia | 23649 |  | Ceriantharia | Validé | 09-12-2010 | 23-04-201211:06:11 | IFREMER |  | Perrier, 1893 | 7 | 3 | 22953 | FLG
Cerianthidae | 24073 |  | Cerianthidae | Validé | 10-01-2011 | 28-09-201115:24:22 | IFREMER |  | Milne-Edwards & Haime, 1852 | 10 | 3 | 23649 | FLG
Cerianthus | 24566 |  | Cerianthus | Validé | 21-02-2011 | 28-09-201115:59:29 | IFREMER |  | Delle Chiaje, 1830 | 13 | 3 | 24073 | FLG
Cerianthus lloydi | 25699 |  | Cerianthus lloydi | Gelé | 03-05-2011 | 12-05-201109:44:13 | SANDRE |  | Gosse, 1859 | 15 | 3 | 24566 | FLG
Cerianthus lloydii | 25029 |  | Cerianthus lloydii | Validé | 14-03-2011 | 01-09-201117:21:16 | IFREMER |  | Gosse, 1859 | 15 | 3 | 24566 | FLG
Cerianthus membranacea | 30228 |  | Cerianthus membranacea | Validé | 23-01-2012 | 03-02-201209:31:29 | IFREMER |  | (Spallanzani, 1784) | 15 | 3 | 24566 | FLG
Ceriantipatharia | 23287 |  | Ceriantipatharia | Validé | 25-10-2010 | 11-10-201108:59:43 | IFREMER |  | Van Beneden, 1898 | 6 | 3 | 22953 | FLG
Ceriodaphnia | 3637 |  | Ceriodaphnia | Validé | 06-08-1999 | 29-03-201208:41:16 | IFREMER |  | Dana, 1853 | 13 | 3 | 4399 | FLG
Ceriodaphnia reticulata | 3638 |  | Ceriodaphnia reticulata | Validé | 06-08-1999 | 20-01-201213:12:19 | IFREMER | Ceriodaphnia reticulata | (Jurine, 1820) | 15 | 3 | 3637 | FLG
Cerithiacea | 27261 |  | Cerithiacea | Gelé | 03-05-2011 | 20-06-201115:09:39 | SANDRE |  |  | 9 | 3 | 965 | FLG
Cerithiidae | 23216 |  | Cerithiidae | Validé | 22-10-2010 | 11-10-201108:54:55 | IFREMER |  | Fleming, 1822 | 10 | 3 | 21776 | FLG
Cerithioidea | 21776 |  | Cerithioidea | Validé | 23-06-2010 | 23-06-201010:15:37 | DIREN Guyane |  | Férussac, 1822 | 9 | 3 | 965 | FLG
Cerithiopsidae | 29442 |  | Cerithiopsidae | Validé | 12-10-2011 | 18-10-201114:50:41 | IFREMER |  | H. & A. Adams, 1854 | 10 | 3 | 26036 | FLG
Cerithiopsis | 29625 |  | Cerithiopsis | Validé | 19-10-2011 | 21-10-201110:55:53 | IFREMER |  | Forbes & Hanley, 1850 | 13 | 3 | 29442 | FLG
Cerithiopsis tubercularis | 29752 |  | Cerithiopsis tubercularis | Validé | 24-10-2011 | 25-10-201108:02:09 | IFREMER |  | (Montagu, 1803) | 15 | 3 | 29625 | FLG
Cerithiopsoidea | 26398 |  | Cerithiopsoidea | Validé | 20-05-2011 | 30-05-201115:51:05 | IFREMER |  |  | 9 | 3 | 23276 | FLG
Cerithium | 23650 |  | Cerithium | Validé | 09-12-2010 | 11-10-201109:32:48 | IFREMER |  | Bruguière, 1789 | 13 | 3 | 23216 | FLG
Cerithium vulgatum | 24074 |  | Cerithium vulgatum | Validé | 10-01-2011 | 28-09-201115:24:27 | IFREMER |  | Bruguière, 1792 | 15 | 3 | 23650 | FLG
Cernosvitoviella | 9841 |  | Cernosvitoviella | Validé | 09-06-2008 | 09-06-200816:46:34 | Iris consultants |  |  | 15 | 3 | 940 | FLG
Cernosvitoviella atrata | 19370 |  | Cernosvitoviella atrata | Validé | 06-10-2008 | 06-10-200800:00:00 | ONEMA |  |  | 15 | 3 | 9841 | FLG
Cernosvitoviella immota | 19371 |  | Cernosvitoviella immota | Validé | 06-10-2008 | 06-10-200800:00:00 | ONEMA |  |  | 15 | 3 | 9841 | FLG
Cernosvitoviella pusilla | 19372 |  | Cernosvitoviella pusilla | Validé | 06-10-2008 | 06-10-200800:00:00 | ONEMA |  |  | 15 | 3 | 9841 | FLG
Cernotina | 20427 |  | Cernotina | Validé | 08-06-2009 | 08-06-200914:50:03 | Asconit Consultants |  | Ross, 1938 | 13 | 3 | 223 | FLG
Cerodrillia | 21777 |  | Cerodrillia | Validé | 23-06-2010 | 26-10-201014:56:43 | DIREN Guyane |  | Bartsch and Rehder, 1939 | 13 | 3 | 22824 | FLG
Cerodrillia carminura | 27364 |  | Cerodrillia carminura | Gelé | 03-05-2011 | 20-06-201115:09:59 | SANDRE |  | Dall, 1889 | 15 | 3 | 21777 | FLG
Cerodrillia thea | 21778 |  | Cerodrillia thea | Validé | 23-06-2010 | 30-09-201013:58:37 | DIREN Guyane |  | Dall, 1884 | 15 | 3 | 21777 | FLG
Cestopagurus | 3937 |  | Cestopagurus | Validé | 10-08-1999 | 20-01-201212:35:22 | IFREMER | Cestopagurus | Bouvier, 1897 | 13 | 3 | 3926 | FLG
Cestopagurus timidus | 3938 |  | Cestopagurus timidus | Validé | 10-08-1999 | 20-01-201212:35:14 | IFREMER | Cestopagurus timidus | (Roux, 1830) | 15 | 3 | 3937 | FLG
Chaetarthria | 586 |  | Chaetarthria | Validé | 01-01-1994 | 24-08-201110:02:00 | Conseil Supérieur de la Pêche |  | Stephens, 1833 | 13 | 3 | 2516 | FLG
Chaetarthria seminulum | 587 |  | Chaetarthria seminulum | Validé | 01-01-1994 | 21-09-201211:30:01 | Conseil Supérieur de la Pêche |  | (Herbst, 1797) | 15 | 3 | 586 | FLG
Chaetarthriinae | 20593 |  | Chaetarthriinae | Validé | 25-06-2009 | 25-06-200910:47:05 | Laboratoire d'Hydrologie et de Géochimie de Sbg |  |  | 11 | 3 | 571 | FLG
Chaetarthriini | 2516 |  | Chaetarthriini | Validé | 17-10-1994 | 09-06-200810:49:53 | Conseil Supérieur de la Pêche |  |  | 12 | 3 | 2517 | FLG
Chaetocladius | 2804 |  | Chaetocladius | Validé | 17-10-1994 | 04-08-201109:08:35 | Conseil Supérieur de la Pêche |  | Kieffer, 1911 | 13 | 3 | 813 | FLG
Chaetogaster | 955 | 955 | Chaetogaster | Validé | 01-01-1994 | 25-01-200816:46:57 | Conseil Supérieur de la Pêche |  |  | 13 | 3 | 954 | FLG
Chaetogaster cristallinus | 26111 |  | Chaetogaster cristallinus | Gelé | 03-05-2011 | 30-05-201115:50:14 | SANDRE |  |  | 15 | 3 | 955 | FLG
Chaetogaster diaphanus | 2997 |  | Chaetogaster diaphanus | Validé | 17-10-1994 | 25-01-200816:46:57 | Conseil Supérieur de la Pêche |  |  | 15 | 3 | 955 | FLG
Chaetogaster diastrophus | 19304 |  | Chaetogaster diastrophus | Validé | 06-10-2008 | 14-01-201014:52:49 | ONEMA |  | Gruithuisen, 1828 | 15 | 3 | 955 | FLG
Chaetogaster langi | 19327 |  | Chaetogaster langi | Validé | 06-10-2008 | 06-10-200800:00:00 | ONEMA |  |  | 15 | 3 | 955 | FLG
Chaetogaster limnaei | 19328 |  | Chaetogaster limnaei | Validé | 06-10-2008 | 06-10-200800:00:00 | ONEMA |  |  | 15 | 3 | 955 | FLG
Chaetogaster parvus | 20371 |  | Chaetogaster parvus | Validé | 16-03-2009 | 16-03-200915:35:34 | Laboratoire d'Hydrologie et de Géochimie de Sbg |  | Pointner (1914) | 15 | 3 | 955 | FLG
Chaetogaster setosus | 19329 |  | Chaetogaster setosus | Validé | 06-10-2008 | 06-10-200800:00:00 | ONEMA |  |  | 15 | 3 | 955 | FLG
Chaetognatha | 4381 |  | Chaetognatha | Validé | 20-08-1999 | 29-09-201014:27:55 | IFREMER | Chaetognathes |  | 1 | 3 | 5217 | FLG
Chaetopteridae | 24075 |  | Chaetopteridae | Validé | 10-01-2011 | 11-02-201108:26:10 | IFREMER |  | Audouin & Milne Edwards, 1833 | 10 | 3 | 23239 | FLG
Chaetopteriformia | 23652 |  | Chaetopteriformia | Validé | 09-12-2010 | 09-12-201009:52:46 | IFREMER |  |  | 8 | 3 | 23239 | FLG
Chaetopterus | 26397 |  | Chaetopterus | Validé | 20-05-2011 | 30-05-201115:51:06 | IFREMER |  | Cuvier, 1827 | 13 | 3 | 24075 | FLG
Chaetopterus variopedatus | 29211 |  | Chaetopterus variopedatus | Validé | 12-10-2011 | 17-10-201109:43:40 | IFREMER |  | (Renier, 1804) | 15 | 3 | 26397 | FLG
Chaetopterygopsis | 3177 | 3177 | Chaetopterygopsis | Validé | 07-04-1997 | 04-08-201109:08:31 | DIREN AQUITAINE |  | Stein, 1874 | 13 | 3 | 284 | FLG
Chaetopterygopsis maclachlani | 23772 |  | Chaetopterygopsis maclachlani | Validé | 15-12-2010 | 15-12-201010:17:29 | DREAL Lorraine |  | Stein 1874 | 15 | 3 | 3177 | FLG
Chaetopteryx | 3178 | 3178 | Chaetopteryx | Validé | 07-04-1997 | 04-08-201109:08:26 | DIREN AQUITAINE |  | Stephens, 1837 | 13 | 3 | 284 | FLG
Chaetopteryx fusca | 5090 |  | Chaetopteryx fusca | Validé | 27-06-2000 | 10-02-201210:14:38 | DIREN de Bassin Rhin-Meuse |  | Brauer, 1857 | 15 | 3 | 5085 | FLG
Chaetopteryx maclachlani | 5084 | 5084 | Chaetopteryx maclachlani | Validé | 22-06-2000 | 09-06-200814:26:59 | DIREN de Bassin Rhin-Meuse |  |  | 15 | 3 | 3178 | FLG
Chaetopteryx villosa | 5089 |  | Chaetopteryx villosa | Validé | 27-06-2000 | 10-02-201210:14:25 | DIREN de Bassin Rhin-Meuse |  | Fabricius, 1798 | 15 | 3 | 5085 | FLG
Chaetopteryx villosa/fusca | 5085 |  | Chaetopteryx villosa/fusca | Validé | 22-06-2000 | 09-06-200814:30:40 | DIREN de Bassin Rhin-Meuse |  |  | 14 | 3 | 3178 | FLG
Chaetozone | 24076 |  | Chaetozone | Validé | 10-01-2011 | 28-09-201115:24:36 | IFREMER |  | Malmgren, 1867 | 13 | 3 | 23659 | FLG
Chaetozone caputesocis | 24568 |  | Chaetozone caputesocis | Validé | 21-02-2011 | 25-02-201109:37:08 | IFREMER |  | Saint-Joseph, 1894 | 15 | 3 | 24076 | FLG
Chaetozone christiei | 29367 |  | Chaetozone christiei | Validé | 12-10-2011 | 17-10-201109:44:02 | IFREMER |  | Malmgren, 1867 | 15 | 3 | 24076 | FLG
Chaetozone corona | 26396 |  | Chaetozone corona | Validé | 20-05-2011 | 30-05-201115:51:06 | IFREMER |  | Berkeley & Berkeley, 1941 | 15 | 3 | 24076 | FLG
Chaetozone gibber | 24569 |  | Chaetozone gibber | Validé | 21-02-2011 | 28-09-201115:59:48 | IFREMER |  | Woodham & Chambers, 1994 | 15 | 3 | 24076 | FLG
Chaetozone setosa | 24570 |  | Chaetozone setosa | Validé | 21-02-2011 | 28-09-201115:59:58 | IFREMER |  | Malmgren, 1867 | 15 | 3 | 24076 | FLG
Chalcholestes | 2611 | 2611 | Chalcolestes | Validé | 17-10-1994 | 04-08-201109:08:22 | Conseil Supérieur de la Pêche |  | Kennedy, 1920 | 13 | 3 | 653 | FLG
Chalcolestes viridis | 2612 | 2612 | Chalcolestes viridis | Gelé | 17-10-1994 | 21-09-201212:58:49 | Conseil Supérieur de la Pêche | Leste vert | (Vander, Linden, 1825) | 15 | 3 | 2611 | FLG
Chalcolestes viridis parvidens | 5246 |  | Chalcolestes viridis parvidens | Validé | 14-05-2007 | 25-01-200816:46:57 | MATTE JL (Diren Lorraine) | Leste italien | Artobolevski 1929 | 16 | 3 | 2612 | FLG
Chalcolestes viridis viridis | 5245 |  | Chalcolestes viridis viridis | Gelé | 14-05-2007 | 21-09-201212:51:54 | MATTE JL (Diren Lorraine) | Leste vert | Vander Linden, 1825 | 16 | 3 | 2612 | FLG
Chalcopteryx | 21779 |  | Chalcopteryx | Validé | 23-06-2010 | 15-10-201014:35:28 | DIREN Guyane |  | Selys, 1853 | 13 | 3 | 22624 | FLG
Chalcopteryx seabrai | 21780 |  | Chalcopteryx seabrai | Validé | 23-06-2010 | 30-09-201014:22:36 | DIREN Guyane |  | Dias dos Santos & Machado, 1961 | 15 | 3 | 21779 | FLG
Chalinidae | 29592 |  | Chalinidae | Validé | 19-10-2011 | 21-10-201110:55:52 | IFREMER |  | Gray, 1867 | 10 | 3 | 29345 | FLG
Chama | 21781 |  | Chama | Validé | 23-06-2010 | 02-12-201114:48:57 | DIREN Guyane |  | Linnaeus, 1758 | 13 | 3 | 21785 | FLG
Chama bermudensis | 27392 |  | Chama bermudensis | Gelé | 03-05-2011 | 20-06-201115:10:04 | SANDRE |  | Heilprin, 1889 | 15 | 3 | 21781 | FLG
Chama macerophylla | 21782 |  | Chama macerophylla | Validé | 23-06-2010 | 02-12-201114:48:47 | DIREN Guyane |  | Gmelin, 1791 | 15 | 3 | 21781 | FLG
Chama sinuosa | 21783 |  | Chama sinuosa | Validé | 23-06-2010 | 02-12-201114:48:38 | DIREN Guyane |  | Broderip, 1836 | 15 | 3 | 21781 | FLG
Chamelea | 4579 |  | Chamelea | Validé | 24-08-1999 | 20-01-201211:36:20 |  |  | Mörch, 1853 | 13 | 3 | 4576 | FLG
Chamelea gallina | 4580 |  | Chamelea gallina | Validé | 24-08-1999 | 20-01-201211:36:10 | IFREMER |  | (Linnaeus, 1758) | 15 | 3 | 4579 | FLG
Chamelea striatula | 4581 |  | Chamelea striatula | Validé | 24-08-1999 | 20-01-201211:36:03 | IFREMER |  | (da Costa, 1778) | 15 | 3 | 4579 | FLG
Chamidae | 21785 |  | Chamidae | Validé | 23-06-2010 | 02-12-201114:48:32 | DIREN Guyane |  | Lamarck, 1809 | 10 | 3 | 21784 | FLG
Chamoidea | 21784 |  | Chamoidea | Validé | 23-06-2010 | 23-06-201010:48:39 | DIREN Guyane |  |  | 9 | 3 | 4185 | FLG
Chaoboridae | 791 | 791 | Chaoboridae | Validé | 01-01-1994 | 04-08-201109:08:18 | Conseil Supérieur de la Pêche | Chaoboridés | Edwards, 1912 | 10 | 3 | 20518 | FLG
Chaoborus | 792 |  | Chaoborus | Validé | 01-01-1994 | 04-08-201109:08:14 | Conseil Supérieur de la Pêche |  | Lichtenstein, 1800 | 13 | 3 | 791 | FLG
Chaoborus flavicans | 29833 |  | Chaoborus flavicans | Validé | 26-10-2011 | 27-10-201108:34:31 | CEMAGREF |  | (Meigen, 1830) | 15 | 3 | 792 | FLG
Charonia | 21786 |  | Charonia | Validé | 23-06-2010 | 15-10-201014:34:00 | DIREN Guyane |  | Gistel, 1847 | 13 | 3 | 21883 | FLG
Charonia commutatus | 27359 |  | Charonia commutatus | Gelé | 03-05-2011 | 20-06-201115:09:57 | SANDRE |  | Kobelt, 1876 | 15 | 3 | 21786 | FLG
Charonia nobilis | 27360 |  | Charonia nobilis | Gelé | 03-05-2011 | 20-06-201115:09:58 | SANDRE |  | Conrad, 1848 | 15 | 3 | 21786 | FLG
Charonia sequenzae | 27361 |  | Charonia sequenzae | Gelé | 03-05-2011 | 20-06-201115:09:58 | SANDRE |  | Aradas and Benoit, 1871 | 15 | 3 | 21786 | FLG
Charonia variegata | 21787 |  | Charonia variegata | Validé | 23-06-2010 | 30-09-201011:22:06 | DIREN Guyane |  | Lamarck, 1816 | 15 | 3 | 21786 | FLG
Chartella | 29809 |  | Chartella | Validé | 25-10-2011 | 26-10-201108:40:21 | IFREMER |  | Gray, 1848 | 13 | 3 | 29721 | FLG
Chartella papyracea | 29873 |  | Chartella papyracea | Validé | 27-10-2011 | 28-10-201108:42:19 | IFREMER |  | (Ellis & Solander, 1786) | 15 | 3 | 29809 | FLG
Chasmatonotus | 19180 |  | Chasmatonotus | Validé | 06-10-2008 | 06-10-200800:00:00 | ONEMA |  |  | 13 | 3 | 807 | FLG
Chauvetia | 26395 |  | Chauvetia | Validé | 20-05-2011 | 30-05-201115:51:06 | IFREMER |  | Monterosato, 1884 | 13 | 3 | 4116 | FLG
Chauvetia brunnea | 29454 |  | Chauvetia brunnea | Validé | 12-10-2011 | 18-10-201114:51:14 | IFREMER |  | (Donovan, 1804) | 15 | 3 | 26395 | FLG
Cheilostomata | 27405 |  | Cheilostomata | Gelé | 03-05-2011 | 20-06-201115:10:08 | SANDRE |  |  | 7 | 3 | 20725 | FLG
Cheilostomatida | 23358 |  | Cheilostomatida | Validé | 25-10-2010 | 11-10-201109:08:07 | IFREMER |  | Busk, 1852 | 7 | 3 | 20725 | FLG
Cheilotrichia | 777 |  | Cheilotrichia | Validé | 01-01-1994 | 04-08-201109:08:05 | Conseil Supérieur de la Pêche |  | Rossi, 1848 | 13 | 3 | 20361 | FLG
Cheirocratus | 23654 |  | Cheirocratus | Validé | 09-12-2010 | 11-10-201109:32:58 | IFREMER |  | Norman, 1867 | 13 | 3 | 4072 | FLG
Cheirocratus assimilis | 31105 |  | Cheirocratus assimilis | Validé | 29-03-2012 | 06-04-201212:32:58 | IFREMER |  | (Lilljeborg, 1852) | 15 | 3 | 23654 | FLG
Cheirocratus intermedius | 25453 |  | Cheirocratus intermedius | Validé | 13-04-2011 | 29-04-201108:26:57 | IFREMER |  | Sars, 1894 | 15 | 3 | 23654 | FLG
Cheirocratus monodontis | 31104 |  | Cheirocratus monodontis | Validé | 29-03-2012 | 06-04-201212:32:49 | IFREMER |  | Karaman, 1977 | 15 | 3 | 23654 | FLG
Cheirocratus sundevalli | 24078 |  | Cheirocratus sundevalli | Validé | 10-01-2011 | 11-02-201108:26:09 | IFREMER |  | Rathke, 1843 | 15 | 3 | 23654 | FLG
Chelicerata | 5209 |  | Chelicerata | Validé | 21-12-2005 | 25-01-200816:46:57 | REPELLINI Franck | Chélicerates |  | 2 | 3 | 3135 | FLG
Chelicerata | 3632 |  | Chelicerata | Gelé | 06-08-1999 | 12-04-201111:02:37 | IFREMER | Cheliceraes |  | 2 | 3 | 3135 | FLG
Chelicorophium | 21528 |  | Corophium robustum | Validé | 02-06-2010 | 02-06-201016:07:28 | DREAL Lorraine |  | Sars 1895 | 15 | 3 | 3212 | FLG
Chelicorophium curvispinum | 31775 |  | Chelicorophium curvispinum | Validé | 19-09-2012 | 21-09-201212:54:53 | SANDRE |  | (G.O. Sars, 1895) | 15 | 3 | 3212 | FLG
Chelicorophium robustum | 27283 |  | Chelicorophium robustum | Gelé | 03-05-2011 | 20-06-201115:09:38 | SANDRE |  |  | 15 | 3 | 3212 | FLG
Chelifera | 2884 | 2884 | Chelifera | Validé | 17-10-1994 | 04-08-201109:07:52 | Conseil Supérieur de la Pêche |  | Macquart, 1823 | 13 | 3 | 3202 | FLG
Cheriaster reunionensis | 31454 |  | Cheriaster reunionensis | Validé | 06-06-2012 | 22-06-201214:41:48 | IFREMER |  |  | 15 | 3 | 4541 | FLG
Chernovskiia | 19255 |  | Chernovskiia | Validé | 06-10-2008 | 02-09-201115:36:37 | ONEMA |  | Sther, 1977 | 13 | 3 | 816 | FLG
Cheumatopsyche | 221 | 221 | Cheumatopsyche | Validé | 01-01-1994 | 04-08-201109:07:44 | Conseil Supérieur de la Pêche |  | Wallengren, 1891 | 13 | 3 | 211 | FLG
Cheumatopsyche lepida | 222 | 222 | Cheumatopsyche lepida | Validé | 01-01-1994 | 21-09-201212:12:28 | Conseil Supérieur de la Pêche |  |  | 15 | 3 | 221 | FLG
Chicoreus | 21788 |  | Chicoreus | Validé | 23-06-2010 | 02-12-201114:48:22 | DIREN Guyane |  | Montfort, 1810 | 13 | 3 | 22370 | FLG
Chicoreus beauii | 22706 |  | Chicoreus beauii | Validé | 20-07-2010 | 06-10-201015:55:23 | DIREN Guyane |  | Fischer & Bernardi, 1857 | 15 | 3 | 22705 | FLG
Chicoreus brevifrons | 21789 |  | Chicoreus brevifrons | Validé | 23-06-2010 | 07-10-201010:13:43 | DIREN Guyane |  | Lamarck, 1822 | 15 | 3 | 21788 | FLG
Chilophiurina | 23655 |  | Chilophiurina | Validé | 09-12-2010 | 11-10-201109:33:11 | IFREMER |  | Matsumoto, 1915 | 8 | 3 | 23367 | FLG
Chimarra | 207 | 207 | Chimarra | Validé | 01-01-1994 | 24-08-201110:03:23 | Conseil Supérieur de la Pêche |  | Stephens, 1829 | 13 | 3 | 23066 | FLG
Chimarra bettinae | 10230 |  | Chimarra bettinae | Validé | 21-07-2008 | 21-07-200811:53:47 | DIREN Réunion |  | Marlier & Marlier, 1982 | 15 | 3 | 207 | FLG
Chimarra marginata | 208 | 208 | Chimarra marginata | Validé | 01-01-1994 | 06-04-201211:58:44 | Conseil Supérieur de la Pêche |  | (Linnaeus, 1767) | 15 | 3 | 207 | FLG
Chimarrinae | 23066 |  | Chimarrinae | Validé | 02-08-2010 | 02-08-201016:47:05 | DIREN Guyane |  | Rambur, 1842 | 11 | 3 | 206 | FLG
Chione | 21790 |  | Chione | Validé | 23-06-2010 | 02-12-201114:48:11 | DIREN Guyane |  | Megerle von Mühlfeld, 1811 | 13 | 3 | 21792 | FLG
Chione beaui | 27390 |  | Chione beaui | Gelé | 03-05-2011 | 20-06-201115:10:04 | SANDRE |  | Recluz, 1852 | 15 | 3 | 21790 | FLG
Chione cancellata | 21791 |  | Chione cancellata | Validé | 23-06-2010 | 06-10-201016:34:12 | DIREN Guyane |  | Linné, 1767 | 15 | 3 | 21790 | FLG
Chione granulata | 27391 |  | Chione granulata | Gelé | 03-05-2011 | 20-06-201115:10:04 | SANDRE |  |  | 15 | 3 | 21790 | FLG
Chione subrostrata | 27389 |  | Chione subrostrata | Gelé | 03-05-2011 | 20-06-201115:10:04 | SANDRE |  | Lamarck, 1818 | 15 | 3 | 21790 | FLG
Chioninae | 21792 |  | Chioninae | Validé | 23-06-2010 | 23-06-201010:52:46 | DIREN Guyane |  |  | 11 | 3 | 4576 | FLG
Chiridius | 3677 |  | Chiridius | Validé | 06-08-1999 | 20-01-201213:08:04 | IFREMER | Chiridius | Giesbrecht, 1893 | 13 | 3 | 3674 | FLG
Chirimia | 30229 |  | Chirimia | Validé | 23-01-2012 | 03-02-201209:31:17 | IFREMER |  | Light, 1991 | 13 | 3 | 23800 | FLG
Chirimia biceps | 30552 |  | Chirimia biceps | Validé | 06-02-2012 | 10-02-201209:44:22 | IFREMER |  | (M. Sars, 1861) | 15 | 3 | 30229 | FLG
Chirona | 24080 |  | Chirona | Validé | 10-01-2011 | 28-09-201115:24:54 | IFREMER |  | Gray, 1835 | 13 | 3 | 24002 | FLG
Chironomidae | 807 | 807 | Chironomidae | Validé | 01-01-1994 | 14-10-200816:25:09 | Conseil Supérieur de la Pêche | Chironomidés |  | 10 | 3 | 746 | FLG
Chironominae | 815 |  | Chironominae | Validé | 01-01-1994 | 25-01-200816:46:57 | Conseil Supérieur de la Pêche |  |  | 11 | 3 | 807 | FLG
Chironomini | 816 | 816 | Chironomini | Validé | 01-01-1994 | 25-01-200816:46:57 | Conseil Supérieur de la Pêche |  |  | 12 | 3 | 815 | FLG
Chironomoidea | 20614 |  | Chironomoidea | Validé | 02-07-2009 | 25-11-201110:45:30 | Laboratoire d'Hydrologie et de Géochimie de Sbg |  |  | 10 | 3 | 20518 | FLG
Chironomus | 817 |  | Chironomus | Validé | 01-01-1994 | 25-01-200816:46:57 | Conseil Supérieur de la Pêche |  |  | 13 | 3 | 816 | FLG
Chironomus anthracinus | 29834 |  | Chironomus anthracinus | Validé | 26-10-2011 | 27-10-201108:34:30 | CEMAGREF |  | Zetterstedt, 1860 | 15 | 3 | 817 | FLG
Chironomus plumosus | 3129 |  | Chironomus plumosus | Validé | 12-03-1998 | 09-06-200815:12:12 | Diren de Bassin Rhin-Meuse |  |  | 15 | 3 | 817 | FLG
Chironomus salinarius | 22895 |  | Chironomus salinarius | Validé | 23-07-2010 | 13-10-201111:11:04 | IFREMER |  | Kieffer, 1915 | 15 | 3 | 817 | FLG
Chironomus thumni | 3128 |  | Chironomus thumni | Validé | 12-03-1998 | 09-06-200815:05:49 | Diren de Bassin Rhin-Meuse |  |  | 15 | 3 | 817 | FLG
Chiton | 26394 |  | Chiton | Validé | 20-05-2011 | 30-05-201115:51:06 | IFREMER |  | Linnaeus, 1758 | 13 | 3 | 25454 | FLG
Chitonida | 25089 |  | Chitonida | Validé | 17-03-2011 | 01-09-201117:20:52 | IFREMER |  | Thiele, 1909 | 7 | 3 | 24235 | FLG
Chitonidae | 25454 |  | Chitonidae | Validé | 13-04-2011 | 29-04-201108:26:57 | IFREMER |  | Rafinesque, 1815 | 10 | 3 | 24705 | FLG
Chitonophora krieghoffi | 30116 |  | Chitonophora krieghoffi | Gelé | 18-01-2012 | 20-01-201213:14:08 | Conseil Supérieur de la Pêche |  | Ulmer, 1920 | 15 | 3 | 450 | FLG
Chitonophora mucronata | 30115 |  | Chitonophora mucronata | Gelé | 18-01-2012 | 20-01-201213:14:15 | Conseil Supérieur de la Pêche |  | Bengtsson, 1909 | 15 | 3 | 450 | FLG
Chitonophora unicolorata | 30114 |  | Chitonophora unicolorata | Gelé | 18-01-2012 | 20-01-201213:14:19 | Conseil Supérieur de la Pêche |  | Ikonomov, 1961 | 15 | 3 | 450 | FLG
Chlamydinae | 29632 |  | Chlamydinae | Validé | 19-10-2011 | 21-10-201110:55:51 | IFREMER |  | von Teppner, 1922 | 11 | 3 | 3587 | FLG
Chlamydini | 29740 |  | Chlamydini | Validé | 24-10-2011 | 25-10-201108:02:08 | IFREMER |  | von Teppner, 1922 | 12 | 3 | 29632 | FLG
Chlamys | 4561 |  | Chlamys | Validé | 24-08-1999 | 20-01-201211:37:13 | IFREMER |  | Röding, 1798 | 13 | 3 | 3587 | FLG
Chlamys glabra | 27292 |  | Chlamys glabra | Gelé | 03-05-2011 | 20-06-201115:09:44 | SANDRE |  | (Linnaeus, 1758) | 15 | 3 | 3587 | FLG
Chlamys varia | 4562 |  | Chlamys varia | Gelé | 24-08-1999 | 17-02-201211:34:50 | IFREMER | Pétoncle bigarré | (Linné, 1758) | 15 | 3 | 4561 | FLG
Chloeia | 29331 |  | Chloeia | Validé | 12-10-2011 | 17-10-201109:44:03 | IFREMER |  | Lamarck, 1818 | 13 | 3 | 24501 | FLG
Chloeia fusca | 29613 |  | Chloeia fusca | Validé | 19-10-2011 | 21-10-201110:55:35 | IFREMER |  | McIntosh, 1885 | 15 | 3 | 29331 | FLG
Chloeia inermis | 29559 |  | Chloeia inermis | Validé | 19-10-2011 | 21-10-201110:55:34 | IFREMER |  | Quatrefages, 1866 | 15 | 3 | 29331 | FLG
Chloronia | 21793 |  | Chloronia | Validé | 23-06-2010 | 15-10-201014:31:12 | DIREN Guyane |  | Banks, 1908 | 13 | 3 | 21829 | FLG
Chloronia hierogliphica | 21794 |  | Chloronia hierogliphica | Validé | 23-06-2010 | 30-09-201011:12:45 | DIREN Guyane |  | Rambur, 1842 | 15 | 3 | 21793 | FLG
Chloroperla | 170 | 170 | Chloroperla | Validé | 01-01-1994 | 04-08-201109:07:27 | Conseil Supérieur de la Pêche |  | Newman, 1836 | 13 | 3 | 169 | FLG
Chloroperla apicalis hamulata | 2264 |  | Chloroperla apicalis hamulata | Validé | 17-10-1994 | 25-01-200816:46:57 | Conseil Supérieur de la Pêche |  | (Morton, 1930) | 16 | 3 | 170 | FLG
Chloroperla breviata | 171 |  | Chloroperla breviata | Validé | 01-01-1994 | 21-09-201212:15:07 | Conseil Supérieur de la Pêche |  | Navás, 1918 | 15 | 3 | 170 | FLG
Chloroperla susemicheli | 172 |  | Chloroperla susemicheli | Validé | 01-01-1994 | 21-09-201212:14:59 | Conseil Supérieur de la Pêche |  | Zwick, 1967 | 15 | 3 | 170 | FLG
Chloroperla tripunctata | 173 | 173 | Chloroperla tripunctata | Validé | 01-01-1994 | 21-09-201212:14:49 | Conseil Supérieur de la Pêche |  | (Scopoli, 1763) | 15 | 3 | 170 | FLG
Chloroperlidae | 169 |  | Chloroperlidae | Validé | 01-01-1994 | 24-08-201110:03:35 | Conseil Supérieur de la Pêche | Chloroperlidés |  | 10 | 3 | 20539 | FLG
Chondrillidae | 30583 |  | Chondrillidae | Validé | 06-02-2012 | 10-02-201209:44:39 | IFREMER |  | Gray, 1872 | 10 | 3 | 30230 | FLG
Chondrophora | 4407 |  | Chondrophora | Gelé | 23-08-1999 | 17-02-201211:40:21 | IFREMER | Chondrophores | Totton, 1954 | 7 | 3 | 23277 | FLG
Chondrosida | 30230 |  | Chondrosida | Validé | 23-01-2012 | 03-02-201209:31:11 | IFREMER |  | Boury-Esnault & Lopès, 1985 | 7 | 3 | 23559 | FLG
Chone | 25097 |  | Chone | Validé | 17-03-2011 | 01-09-201117:20:21 | IFREMER |  | Krøyer, 1856 | 13 | 3 | 24858 | FLG
Chone acustica | 30231 |  | Chone acustica | Validé | 23-01-2012 | 03-02-201209:31:10 | IFREMER |  | (Claparède, 1869) | 15 | 3 | 25097 | FLG
Chone collaris | 30232 |  | Chone collaris | Validé | 23-01-2012 | 03-02-201209:31:09 | IFREMER |  | Langerhans, 1881 | 15 | 3 | 25097 | FLG
Chone duneri | 25307 |  | Chone duneri | Validé | 28-03-2011 | 01-09-201117:11:00 | IFREMER |  | Malmgren, 1867 | 15 | 3 | 25097 | FLG
Chone filicaudata | 26393 |  | Chone filicaudata | Validé | 20-05-2011 | 30-05-201115:51:07 | IFREMER |  | Southern, 1914 | 15 | 3 | 25097 | FLG
Chone infundibuliformis | 26392 |  | Chone infundibuliformis | Validé | 20-05-2011 | 30-05-201115:51:07 | IFREMER |  | Kroyer, 1856 | 15 | 3 | 25097 | FLG
Chordodidae | 3090 |  | Chordodidae | Validé | 17-10-1994 | 04-08-201109:07:15 | Conseil Supérieur de la Pêche |  |  | 10 | 3 | 3111 | FLG
Choroterpes | 474 | 474 | Choroterpes | Validé | 01-01-1994 | 04-08-201109:07:11 | Conseil Supérieur de la Pêche |  | Eaton, 1881 | 13 | 3 | 473 | FLG
Choroterpes picteti | 475 | 475 | Choroterpes picteti | Validé | 01-01-1994 | 04-08-201109:07:06 | Conseil Supérieur de la Pêche |  | (Eaton, 1871) | 15 | 3 | 474 | FLG
Chromodorididae | 26391 |  | Chromodorididae | Validé | 20-05-2011 | 30-05-201115:51:07 | IFREMER |  | Bergh, 1891 | 10 | 3 | 24118 | FLG
Chrysallida | 23470 |  | Chrysallida | Validé | 26-10-2010 | 11-10-201109:22:58 | IFREMER |  | Carpenter, 1857 | 13 | 3 | 22662 | FLG
Chrysallida decussata | 26390 |  | Chrysallida decussata | Validé | 20-05-2011 | 30-05-201115:51:07 | IFREMER |  | (Montagu, 1803) | 15 | 3 | 23470 | FLG
Chrysallida excavata | 26389 |  | Chrysallida excavata | Validé | 20-05-2011 | 30-05-201115:51:08 | IFREMER |  | (Philippi, 1836) | 15 | 3 | 23470 | FLG
Chrysaora | 4162 |  | Chrysaora | Validé | 18-08-1999 | 20-01-201212:12:41 | IFREMER | Chrysaora | Péron & Lesueur, 1810 | 13 | 3 | 4534 | FLG
Chrysaora hysoscella | 4163 |  | Chrysaora hysoscella | Validé | 18-08-1999 | 20-01-201212:12:35 | IFREMER | Chrysaora hysoscella | (Linnaeus, 1767) | 15 | 3 | 4162 | FLG
Chrysomelidae | 642 |  | Chrysomelidae | Validé | 01-01-1994 | 04-08-201109:07:02 | Conseil Supérieur de la Pêche | Chrysomelidés | Latreille, 1802 | 10 | 3 | 20612 | FLG
Chrysomeloidea | 20612 |  | Chrysomeloidea | Validé | 02-07-2009 | 02-07-200909:17:07 | Laboratoire d'Hydrologie et de Géochimie de Sbg |  | Latreille, 1802 | 9 | 3 | 20542 | FLG
Chrysopetalacea | 30233 |  | Chrysopetalacea | Validé | 23-01-2012 | 03-02-201209:31:00 | IFREMER |  |  | 9 | 3 | 24000 | FLG
Chrysopetalidae | 30584 |  | Chrysopetalidae | Validé | 06-02-2012 | 10-02-201209:44:49 | IFREMER |  | Ehlers, 1864 | 10 | 3 | 30233 | FLG
Chrysopetalum | 30809 |  | Chrysopetalum | Validé | 15-02-2012 | 17-02-201211:29:31 | IFREMER |  | Ehlers, 1864 | 13 | 3 | 30584 | FLG
Chrysopetalum debile | 30863 |  | Chrysopetalum debile | Validé | 17-02-2012 | 29-02-201216:27:27 | IFREMER |  | (Grube, 1855) | 15 | 3 | 30809 | FLG
Chrysopilus | 842 |  | Chrysopilus | Validé | 01-01-1994 | 04-08-201109:06:58 | Conseil Supérieur de la Pêche |  | Macquart, 1826 | 13 | 3 | 841 | FLG
Chrysops | 2904 |  | Chrysops | Validé | 17-10-1994 | 25-01-200816:46:57 | Conseil Supérieur de la Pêche |  |  | 13 | 3 | 837 | FLG
Chrysotus | 2898 |  | Chrysotus | Validé | 17-10-1994 | 25-01-200816:46:57 | Conseil Supérieur de la Pêche |  |  | 13 | 3 | 836 | FLG
Chthamalidae | 4404 |  | Chthamalidae | Validé | 23-08-1999 | 20-01-201211:55:18 |  | Chthamalidés | Darwin, 1854 | 10 | 3 | 3652 | FLG
Chthamalus | 3659 |  | Chthamalus | Validé | 06-08-1999 | 20-01-201213:10:14 | IFREMER | Chthamalus | Ranzani, 1817 | 13 | 3 | 3652 | FLG
Chthamalus stellatus | 3660 |  | Chthamalus stellatus | Validé | 06-08-1999 | 20-01-201213:09:59 |  | Chthamalus stellatus | (Poli, 1795) | 15 | 3 | 3659 | FLG
Chydoridae | 4397 |  | Chydoridae | Validé | 20-08-1999 | 20-01-201211:55:46 |  | Chydoridés | Stebbing, 1902 | 10 | 3 | 23327 | FLG
Cinxia | 2918 |  | Cinxia | Validé | 17-10-1994 | 25-01-200816:46:57 | Conseil Supérieur de la Pêche |  |  | 13 | 3 | 843 | FLG
Ciocalypta | 29332 |  | Ciocalypta | Validé | 12-10-2011 | 17-10-201109:44:12 | IFREMER |  | Bowerbank, 1862 | 13 | 3 | 24674 | FLG
Ciocalypta penicillus | 29556 |  | Ciocalypta penicillus | Validé | 19-10-2011 | 21-10-201110:55:18 | IFREMER |  | Bowerbank, 1862 | 15 | 3 | 29332 | FLG
Ciona | 4142 |  | Ciona | Validé | 17-08-1999 | 14-05-201212:03:21 | IFREMER |  | Fleming, 1822 | 13 | 3 | 4621 | FLG
Ciona intestinalis | 29448 |  | Ciona intestinalis | Validé | 12-10-2011 | 18-10-201114:51:23 | IFREMER |  | (Linnaeus, 1758) | 15 | 3 | 4142 | FLG
Cionidae | 4621 |  | Cionidae | Validé | 24-08-1999 | 14-05-201212:05:07 |  | Cionidés | Lahille, 1887 | 10 | 3 | 4620 | FLG
Circomphalus | 23105 |  | Circomphalus | Gelé | 02-08-2010 | 07-09-201009:58:47 | DIREN Guyane |  | Klein, 1853 | 13 | 3 | 4576 | FLG
Circomphalus | 21795 |  | Circomphalus | Validé | 23-06-2010 | 02-12-201114:48:00 | DIREN Guyane |  | Klein in Mörch, 1853 | 13 | 3 | 4576 | FLG
Circomphalus strigillinus | 21796 |  | Circomphalus strigillinus | Validé | 23-06-2010 | 06-10-201016:34:55 | DIREN Guyane |  | Dall, 1902 | 15 | 3 | 21795 | FLG
Cirolana | 4314 |  | Cirolana | Validé | 20-08-1999 | 20-01-201212:04:26 |  |  | Leach, 1818 | 13 | 3 | 4313 | FLG
Cirolanidae | 4313 |  | Cirolanidae | Validé | 20-08-1999 | 25-08-201109:08:23 | IFREMER | Cirolanidés | Dana, 1852 | 10 | 3 | 4321 | FLG
Cirratulidae | 23659 |  | Cirratulidae | Validé | 09-12-2010 | 09-12-201010:35:52 | IFREMER |  | Carus, 1863 | 10 | 3 | 23247 | FLG
Cirratulus | 24083 |  | Cirratulus | Validé | 10-01-2011 | 28-09-201115:25:09 | IFREMER |  | Lamarck, 1801 | 13 | 3 | 23659 | FLG
Cirratulus africanus | 24579 |  | Cirratulus africanus | Validé | 21-02-2011 | 25-02-201109:37:06 | IFREMER |  | Gravier, 1906 | 15 | 3 | 24083 | FLG
Cirratulus chrysoderma | 30521 |  | Cirratulus chrysoderma | Gelé | 23-01-2012 | 03-02-201209:30:54 | IFREMER |  | Claparède, 1868 | 15 | 3 | 24083 | FLG
Cirratulus cirratus | 24580 |  | Cirratulus cirratus | Validé | 21-02-2011 | 25-02-201109:37:06 | IFREMER |  | O. F. Müller, 1776 | 15 | 3 | 24083 | FLG
Cirriformia | 24084 |  | Cirriformia | Validé | 10-01-2011 | 28-09-201115:25:14 | IFREMER |  | Hartman, 1936 | 13 | 3 | 23659 | FLG
Cirriformia chrysoderma | 30520 |  | Cirriformia chrysoderma | Validé | 02-02-2012 | 03-02-201209:01:21 | IFREMER |  | (Claparède, 1869) | 15 | 3 | 24084 | FLG
Cirriformia tentaculata | 24581 |  | Cirriformia tentaculata | Validé | 21-02-2011 | 25-02-201109:37:05 | IFREMER |  | Montagu, 1808 | 15 | 3 | 24084 | FLG
Cirripedia | 3650 |  | Cirripedia | Validé | 06-08-1999 | 25-08-201109:01:07 | IFREMER | Cirripèdes | Burmeister, 1834 | 18 | 3 | 23125 | FLG
Cirrophorus | 24085 |  | Cirrophorus | Validé | 10-01-2011 | 28-09-201115:25:25 | IFREMER |  | Ehlers, 1908 | 13 | 3 | 23868 | FLG
Cirrophorus branchiatus | 30234 |  | Cirrophorus branchiatus | Validé | 23-01-2012 | 03-02-201209:30:53 | IFREMER |  | Ehlers, 1908 | 15 | 3 | 24085 | FLG
Cirrophorus furcatus | 24582 |  | Cirrophorus furcatus | Validé | 21-02-2011 | 25-02-201109:37:05 | IFREMER |  | Hartman, 1957 | 15 | 3 | 24085 | FLG
Cirrophorus lyra | 24583 |  | Cirrophorus lyra | Validé | 21-02-2011 | 25-02-201109:37:05 | IFREMER |  | Southern, 1914 | 15 | 3 | 24085 | FLG
Cirrophorus lyriformis | 26388 |  | Cirrophorus lyriformis | Validé | 20-05-2011 | 30-05-201115:51:08 | IFREMER |  |  | 15 | 3 | 24085 | FLG
CLADOCERES | 3127 |  | Cladocera | Validé | 12-03-1998 | 02-10-200817:08:35 | Diren de Bassin Rhin-Meuse | Cladocères |  | 6 | 3 | 2971 | FLG
Cladopelma | 19278 |  | Cladopelma | Validé | 06-10-2008 | 02-09-201115:36:50 | ONEMA |  | Kieffer, 1921 | 13 | 3 | 816 | FLG
Cladopelma virescens | 29851 |  | Cladopelma virescens | Validé | 26-10-2011 | 27-10-201108:34:22 | CEMAGREF |  | (Meigen, 1818) | 15 | 3 | 19278 | FLG
Cladopelma viridula | 29853 |  | Cladopelma viridula | Validé | 26-10-2011 | 27-10-201108:33:49 | CEMAGREF |  | (Linnaeus, 1767) | 15 | 3 | 19278 | FLG
Cladotanytarsus | 2862 |  | Cladotanytarsus | Validé | 17-10-1994 | 25-01-200816:46:57 | Conseil Supérieur de la Pêche |  |  | 13 | 3 | 818 | FLG
Cladotanytarsus atridorsum | 29837 |  | Cladotanytarsus atridorsum | Validé | 26-10-2011 | 27-10-201108:33:48 | CEMAGREF |  | Kieffer, 1924 | 15 | 3 | 2862 | FLG
Cladotanytarsus mancus | 29854 |  | Cladotanytarsus mancus | Validé | 26-10-2011 | 27-10-201108:33:48 | CEMAGREF |  | (Walker, 1856) | 15 | 3 | 2862 | FLG
Claparedepelogenia | 25455 |  | Claparedepelogenia | Validé | 13-04-2011 | 29-04-201108:26:56 | IFREMER |  |  | 13 | 3 | 24872 | FLG
Claparedepelogenia inclusa | 26387 |  | Claparedepelogenia inclusa | Validé | 20-05-2011 | 30-05-201115:51:08 | IFREMER |  | (Claparède, 1868) | 15 | 3 | 25455 | FLG
Clathria | 30555 |  | Clathria | Validé | 06-02-2012 | 10-02-201209:44:58 | IFREMER |  | Schmidt, 1862 | 13 | 3 | 30382 | FLG
Clathria (Microciona) | 30810 |  | Clathria (Microciona) | Validé | 15-02-2012 | 17-02-201211:29:31 | IFREMER |  | Bowerbank, 1862 | 14 | 3 | 30555 | FLG
Clathria (Microciona) cleistochela | 30862 |  | Clathria (Microciona) cleistochela | Validé | 17-02-2012 | 29-02-201216:27:44 | IFREMER |  | (Topsent, 1925) | 15 | 3 | 30810 | FLG
Clathrina | 30861 |  | Clathrina | Validé | 17-02-2012 | 29-02-201216:27:54 | IFREMER |  | Gray, 1867 | 13 | 3 | 30780 | FLG
Clathrinida | 30562 |  | Clathrinida | Validé | 06-02-2012 | 10-02-201209:45:04 | IFREMER |  | Hartman, 1958 | 7 | 3 | 30215 | FLG
Clathrinidae | 30780 |  | Clathrinidae | Validé | 15-02-2012 | 17-02-201211:29:30 | IFREMER |  | Minchin, 1900 | 10 | 3 | 30562 | FLG
Clathrodrillia | 21797 |  | Clathrodrillia | Validé | 23-06-2010 | 15-10-201014:30:39 | DIREN Guyane |  | Dall, 1918 | 13 | 3 | 22824 | FLG
Clathrodrillia dautzenbergi | 21798 |  | Clathrodrillia dautzenbergi | Validé | 23-06-2010 | 30-09-201011:20:31 | DIREN Guyane |  | Tippett, 1995 | 15 | 3 | 21797 | FLG
Clathrodrillia gibbosa | 21799 |  | Clathrodrillia gibbosa | Validé | 23-06-2010 | 30-09-201011:13:28 | DIREN Guyane |  | Born, 1778 | 15 | 3 | 21797 | FLG
Clausinella | 25456 |  | Clausinella | Validé | 13-04-2011 | 29-04-201108:26:56 | IFREMER |  | Gray, 1851 | 13 | 3 | 4576 | FLG
Clausinella brogniarti | 30235 |  | Clausinella brogniarti | Validé | 23-01-2012 | 03-02-201209:30:52 | IFREMER |  | (Payraudeau, 1826) | 15 | 3 | 25456 | FLG
Clausinella fasciata | 26386 |  | Clausinella fasciata | Validé | 20-05-2011 | 30-05-201115:51:08 | IFREMER |  | (da Costa, 1778) | 15 | 3 | 25456 | FLG
Clausocalanidae | 23662 |  | Clausocalanidae | Validé | 09-12-2010 | 11-10-201109:34:31 | IFREMER |  | Giesbrecht, 1893 | 10 | 3 | 3665 | FLG
Clausocalanus | 3753 |  | Clausocalanus | Validé | 06-08-1999 | 29-03-201208:39:51 | IFREMER |  | Giesbrecht, 1888 | 13 | 3 | 23662 | FLG
Clavidae | 3081 |  | Clavidae | Gelé | 17-10-1994 | 23-04-201211:19:27 | Conseil Supérieur de la Pêche |  |  | 10 | 3 | 3168 | FLG
Cleantis | 24087 |  | Cleantis | Validé | 10-01-2011 | 28-09-201115:25:44 | IFREMER |  | Dana, 1849 | 13 | 3 | 23756 | FLG
Cleantis prismatica | 30236 |  | Cleantis prismatica | Validé | 23-01-2012 | 03-02-201209:30:36 | IFREMER |  | (Risso, 1826) | 15 | 3 | 24087 | FLG
Clibanarius | 3903 |  | Clibanarius | Validé | 10-08-1999 | 20-01-201212:39:49 | IFREMER | Clibanarius | Dana, 1852 | 13 | 3 | 3902 | FLG
Clibanarius erythropus | 3904 |  | Clibanarius erythropus | Validé | 10-08-1999 | 20-01-201212:39:38 | IFREMER | Pagure des rochers | (Latreille, 1818) | 15 | 3 | 3903 | FLG
Clinocera | 2885 | 2885 | Clinocera | Validé | 17-10-1994 | 04-08-201109:06:28 | Conseil Supérieur de la Pêche |  | Meigen, 1803 | 13 | 3 | 9813 | FLG
Clinocerinae | 9813 | 9813 | Clinocerinae | Validé | 02-06-2008 | 02-06-200814:47:19 | DIREN Lorraine | Clinocerinae |  | 11 | 3 | 831 | FLG
Clinotanypus | 2783 |  | Clinotanypus | Validé | 17-10-1994 | 04-08-201109:06:25 | Conseil Supérieur de la Pêche |  | Kieffer, 1913 | 13 | 3 | 809 | FLG
Cliona | 29550 |  | Cliona | Validé | 19-10-2011 | 21-10-201110:55:08 | IFREMER |  | Grant, 1826 | 13 | 3 | 29427 | FLG
Cliona celata | 29709 |  | Cliona celata | Validé | 24-10-2011 | 25-10-201108:01:45 | IFREMER |  | (Duvernoy, 1840) | 15 | 3 | 29550 | FLG
Clionaidae | 29427 |  | Clionaidae | Validé | 12-10-2011 | 18-10-201114:51:25 | IFREMER |  | d'Orbigny, 1851 | 10 | 3 | 26339 | FLG
Clione | 4601 |  | Clione | Validé | 24-08-1999 | 20-01-201211:34:02 |  |  | Pallas, 1774 | 13 | 3 | 4600 | FLG
Clione limacina | 4602 |  | Clione limacina | Validé | 24-08-1999 | 20-01-201211:33:51 | IFREMER |  | (Phipps, 1774) | 15 | 3 | 4601 | FLG
Clionidae | 4600 |  | Clionidae | Validé | 24-08-1999 | 20-01-201211:34:14 |  | Clionidés | Rafinesque, 1815 | 10 | 3 | 4599 | FLG
Clitellata | 23271 |  | Clitellata | Validé | 25-10-2010 | 25-10-201009:58:23 | IFREMER |  |  | 4 | 3 | 3327 | FLG
Clithon | 9824 |  | Clithon | Validé | 09-06-2008 | 29-08-201108:35:34 | DIREN Réunion |  |  | 13 | 3 | 966 | FLG
Clithon coronata. Espèce sténoèce | 25739 |  | Clithon coronata. Espèce sténoèce | Gelé | 03-05-2011 | 16-05-201111:52:06 | SANDRE |  |  | 15 | 3 | 9824 | FLG
Clithon longispina | 10221 |  | Clithon longispina | Validé | 21-07-2008 | 21-07-200811:14:22 | DIREN Réunion | Coquille z'épines | Recluz, 1841 | 15 | 3 | 9824 | FLG
Cloeodes | 20432 |  | Cloeodes | Validé | 08-06-2009 | 15-10-201015:17:57 | Asconit Consultants |  | Traver, 1938 | 13 | 3 | 21672 | FLG
Cloeodes caraibensis | 20486 |  | Cloeodes caraibensis | Validé | 10-06-2009 | 10-06-200915:34:16 | Asconit Consultants |  |  | 15 | 3 | 20432 | FLG
Cloeon | 387 | 387 | Cloeon | Validé | 01-01-1994 | 21-09-201212:01:41 | Conseil Supérieur de la Pêche |  | Leach, 1815 | 13 | 3 | 363 | FLG
Cloeon dipterum | 388 | 388 | Cloeon dipterum | Validé | 01-01-1994 | 21-09-201212:01:31 | Conseil Supérieur de la Pêche |  | (Linnaeus, 1761) | 15 | 3 | 387 | FLG
Cloeon simile | 389 | 389 | Cloeon simile | Validé | 01-01-1994 | 21-09-201212:01:21 | Conseil SupConseil Supérieur de la Pêche |  | Eaton, 1870 | 15 | 3 | 387 | FLG
Clogmia | 2771 | 2771 | Clogmia | Validé | 17-10-1994 | 04-08-201109:06:20 | Conseil Supérieur de la Pêche |  | Enderlein, 1937 | 13 | 3 | 783 | FLG
Clunio | 19202 |  | Clunio | Validé | 06-10-2008 | 06-10-200800:00:00 | ONEMA |  |  | 13 | 3 | 807 | FLG
Clymenella | 29303 |  | Clymenella | Validé | 12-10-2011 | 17-10-201109:44:27 | IFREMER |  | Verrill, 1873 | 13 | 3 | 23800 | FLG
Clymenella cincta | 29576 |  | Clymenella cincta | Validé | 19-10-2011 | 21-10-201110:54:57 | IFREMER |  | (Saint-Joseph, 1894) | 15 | 3 | 29303 | FLG
Clymenura | 24088 |  | Clymenura | Validé | 10-01-2011 | 28-09-201115:25:49 | IFREMER |  | Verrill, 1900 | 13 | 3 | 23800 | FLG
Clymenura clypeata | 24585 |  | Clymenura clypeata | Validé | 21-02-2011 | 25-02-201109:37:05 | IFREMER |  | Saint-Joseph, 1894 | 15 | 3 | 24088 | FLG
Clymenura leiopygos | 29335 |  | Clymenura leiopygos | Validé | 12-10-2011 | 17-10-201109:44:27 | IFREMER |  | (Grube, 1860) | 15 | 3 | 24088 | FLG
Clymenura tricirrata | 24586 |  | Clymenura tricirrata | Validé | 21-02-2011 | 25-02-201109:37:04 | IFREMER |  | Arwidsson, 1906 | 15 | 3 | 24088 | FLG
Clypeaster | 25400 |  | Clypeaster | Validé | 04-04-2011 | 12-04-201111:01:53 | IFREMER |  | Lamarck, 1801 | 13 | 3 | 25308 | FLG
Clypeasteridae | 25308 |  | Clypeasteridae | Validé | 28-03-2011 | 01-09-201117:10:56 | IFREMER |  | L. Agassiz, 1835 | 10 | 3 | 25101 | FLG
Clypeasterina | 25101 |  | Clypeasterina | Validé | 17-03-2011 | 01-09-201117:20:12 | IFREMER |  | L. Agassiz, 1872 | 8 | 3 | 24587 | FLG
Clypeasteroida | 24587 |  | Clypeasteroida | Validé | 21-02-2011 | 28-09-201116:01:32 | IFREMER |  | L. Agassiz, 1835 | 7 | 3 | 24234 | FLG
Clytemnestra | 3799 |  | Clytemnestra | Validé | 09-08-1999 | 29-03-201208:47:00 | IFREMER | Clytemnestra | Dana, 1848 | 13 | 3 | 30717 | FLG
Clytemnestra rostrata | 3800 |  | Clytemnestra rostrata | Validé | 09-08-1999 | 20-01-201212:52:19 | IFREMER | Clytemnestra rostrata | (Brady, 1883) | 15 | 3 | 3799 | FLG
Clytemnestra scutellata | 3801 |  | Clytemnestra scutellata | Validé | 09-08-1999 | 20-01-201212:52:02 | IFREMER | Clytemnestra scutellata | Dana, 1849 | 15 | 3 | 3799 | FLG
Clytemnestridae | 3798 |  | Clytemnestridae | Gelé | 09-08-1999 | 15-02-201210:57:11 | IFREMER | Clytemnestridés | Scott A., 1909 | 10 | 3 | 23146 | FLG
Clytemnestrinae | 30717 |  | Clytemnestrinae | Validé | 13-02-2012 | 15-02-201211:03:03 | IFREMER |  | A. Scott, 1909 | 11 | 3 | 3814 | FLG
Clytia | 23359 |  | Clytia | Validé | 25-10-2010 | 23-04-201211:18:42 | IFREMER |  | Lamouroux, 1812 | 13 | 3 | 4465 | FLG
Clytia hemisphaerica | 23663 |  | Clytia hemisphaerica | Validé | 09-12-2010 | 23-04-201211:02:21 | IFREMER |  | Linnaeus, 1767 | 15 | 3 | 23359 | FLG
Clytocerus | 2764 |  | Clytocerus | Validé | 17-10-1994 | 04-08-201109:05:44 | Conseil Supérieur de la Pêche |  |  | 13 | 3 | 783 | FLG
Cnetha | 2778 |  | Cnetha | Validé | 17-10-1994 | 25-01-200816:46:57 | Conseil Supérieur de la Pêche |  |  | 13 | 3 | 801 | FLG
CNIDAIRES | 1075 |  | Cnidaria | Validé | 01-01-1994 | 19-06-201210:01:29 | Conseil Supérieur de la Pêche | Cnidaires |  | 1 | 3 | 5217 | FLG
Coccinellidae | 23160 |  | Coccinellidae | Validé | 03-08-2010 | 03-08-201010:09:29 | DIREN Guyane | Coccinelles | Latreille, 1807 | 10 | 3 | 20542 | FLG
Cochlodesma | 25102 |  | Cochlodesma | Validé | 17-03-2011 | 01-09-201117:20:08 | IFREMER |  | Couthouy, 1839 | 13 | 3 | 24807 | FLG
Cochlodesma praetenue | 25309 |  | Cochlodesma praetenue | Validé | 28-03-2011 | 29-03-201108:10:45 | IFREMER |  | Pulteney, 1799 | 15 | 3 | 25102 | FLG
Codakia | 21800 |  | Codakia | Validé | 23-06-2010 | 02-12-201114:47:39 | DIREN Guyane |  | Scopoli, 1777 | 13 | 3 | 22259 | FLG
Codakia orbicularis | 21801 |  | Codakia orbicularis | Validé | 23-06-2010 | 06-10-201015:20:00 | DIREN Guyane |  | Linné, 1758 | 15 | 3 | 21800 | FLG
Code gelé en 2005 (pisidiidae) | 3075 |  | Code gelé en 2005 (pisidiidae) | Gelé | 17-10-1994 | 08-02-200500:00:00 |  |  | Conseil Supérieur de la Pêche | 10 | 3 | 3074 | FLG
Code gelé en 2005 sphaerioidea | 3074 |  | Code gelé en 2005 sphaerioidea | Gelé | 17-10-1994 | 08-02-200500:00:00 |  |  | Conseil Supérieur de la Pêche | 9 | 3 | 965 | FLG
Code gelé en 2006 (ameletidae) | 5150 |  | Code gelé en 2006 (ameletidae) | Gelé | 19-08-2005 | 26-01-200600:00:00 |  | Ameletidae | Jean MENY | 10 | 3 | 348 | FLG
Code gelé en 2006 (ophiogomp.) | 681 |  | Code gelé en 2006 (ophiogomp.) | Gelé | 01-01-1994 | 26-01-200600:00:00 |  |  | Conseil Supérieur de la Pêche | 15 | 3 | 680 | FLG
Codonium | 29426 |  | Codonium | Validé | 12-10-2011 | 18-10-201114:51:30 | IFREMER |  | Haeckel, 1879 | 13 | 3 | 4422 | FLG
Codonium proliferum | 30612 |  | Codonium proliferum | Validé | 06-02-2012 | 17-02-201211:38:54 | IFREMER |  | (Forbes, 1848) | 15 | 3 | 29426 | FLG
Coelambus | 535 | 535 | Coelambus | Validé | 01-01-1994 | 25-01-200816:46:57 | Conseil Supérieur de la Pêche |  |  | 13 | 3 | 2393 | FLG
Coelambus confluens | 2438 |  | Coelambus confluens | Validé | 17-10-1994 | 25-01-200816:46:57 | Conseil Supérieur de la Pêche |  |  | 15 | 3 | 535 | FLG
Coelambus impressopunctatus | 2439 |  | Coelambus impressopunctatus | Validé | 17-10-1994 | 25-01-200816:46:57 | Conseil Supérieur de la Pêche |  |  | 15 | 3 | 535 | FLG
Coelambus marklini | 2441 |  | Coelambus marklini | Validé | 17-10-1994 | 25-01-200816:46:57 | Conseil Supérieur de la Pêche |  |  | 15 | 3 | 535 | FLG
Coelambus parallelogrammus | 2440 |  | Coelambus parallelogrammus | Validé | 17-10-1994 | 25-01-200816:46:57 | Conseil Supérieur de la Pêche |  |  | 15 | 3 | 535 | FLG
Coelosphaeridae | 29534 |  | Coelosphaeridae | Validé | 19-10-2011 | 21-10-201110:54:43 | IFREMER |  | Dendy, 1922 | 10 | 3 | 29238 | FLG
Coelostoma | 597 | 597 | Coelostoma | Validé | 01-01-1994 | 04-08-201109:05:37 | Conseil Supérieur de la Pêche |  | Brullé, 1835 | 13 | 3 | 5194 | FLG
Coelotanypus | 19161 |  | Coelotanypus | Validé | 06-10-2008 | 06-10-200800:00:00 | ONEMA |  |  | 13 | 3 | 807 | FLG
Coenagrion | 663 | 663 | Coenagrion | Validé | 01-01-1994 | 04-08-201109:05:33 | Conseil Supérieur de la Pêche |  | Kirby, 1890 | 13 | 3 | 658 | FLG
Coenagrion caerulescens | 2620 | 2620 | Coenagrion caerulescens | Validé | 17-10-1994 | 04-08-201109:05:29 | Conseil Supérieur de la Pêche | Agrion bleuâtre | (Fonscolombe, 1838) | 15 | 3 | 663 | FLG
Coenagrion hastulatum | 2619 |  | Coenagrion hastulatum | Validé | 17-10-1994 | 04-08-201109:05:17 | Conseil Supérieur de la Pêche | Agrion hasté | (Charpentier, 1825) | 15 | 3 | 663 | FLG
Coenagrion lunulatum | 2621 |  | Coenagrion lunulatum | Validé | 17-10-1994 | 04-08-201109:05:12 | Conseil Supérieur de la Pêche | Agrion à lunules | (Charpentier, 1840) | 15 | 3 | 663 | FLG
Coenagrion mercuriale | 2622 | 2622 | Coenagrion mercuriale | Validé | 17-10-1994 | 04-08-201109:05:08 | Conseil Supérieur de la Pêche | Agrion de Mercure | (Charpentier, 1840) | 15 | 3 | 663 | FLG
Coenagrion ornatum | 2623 |  | Coenagrion ornatum | Validé | 17-10-1994 | 04-08-201109:05:01 | Conseil Supérieur de la Pêche | Agrion orné | (Selys, 1850) | 15 | 3 | 663 | FLG
Coenagrion puella | 2624 | 2624 | Coenagrion puella | Validé | 17-10-1994 | 04-08-201109:04:55 | Conseil Supérieur de la Pêche | Agrion jouvencelle | (Linnaeus, 1758) | 15 | 3 | 663 | FLG
Coenagrion pulchellum | 2625 |  | Coenagrion pulchellum | Validé | 17-10-1994 | 25-01-200816:46:57 | Conseil Supérieur de la Pêche | Agrion gracieux | (Vander, Linden, 1825) | 15 | 3 | 663 | FLG
Coenagrion scitulum | 2626 | 2626 | Coenagrion scitulum | Validé | 17-10-1994 | 04-08-201109:04:51 | Conseil Supérieur de la Pêche | Agrion mignon | (Rambur, 1842) | 15 | 3 | 663 | FLG
Coenagrionidae | 658 | 658 | Coenagrionidae | Validé | 01-01-1994 | 24-08-201110:01:39 | Conseil Supérieur de la Pêche | Coenagrionidés | Kirby, 1890 | 10 | 3 | 9785 | FLG
Coenagrioninae | 21802 |  | Coenagrioninae | Validé | 23-06-2010 | 23-06-201010:57:06 | DIREN Guyane |  | Kirby, 1890 | 11 | 3 | 658 | FLG
Coenagrionoidea | 21803 |  | Coenagrionoidea | Validé | 23-06-2010 | 02-12-201114:47:28 | DIREN Guyane |  |  | 9 | 3 | 9785 | FLG
Coenia | 2921 |  | Coenia | Validé | 17-10-1994 | 25-01-200816:46:57 | Conseil Supérieur de la Pêche |  |  | 13 | 3 | 844 | FLG
Cognettia | 9842 |  | Cognettia | Validé | 09-06-2008 | 02-10-200816:54:40 | Iris consultants |  |  | 13 | 3 | 940 | FLG
Cognettia cognettii | 20367 |  | Cognettia cognettii | Validé | 16-03-2009 | 16-03-200915:27:50 | Laboratoire d'Hydrologie et de Géochimie de Sbg |  | Issel (1905) | 15 | 3 | 9842 | FLG
Cognettia glandulosa | 10231 |  | Cognettia glandulosa | Validé | 21-07-2008 | 02-10-200816:54:10 | Iris consultants |  |  | 15 | 3 | 9842 | FLG
Cognettia paxi | 20368 |  | Cognettia paxi | Validé | 16-03-2009 | 16-03-200915:29:06 | Laboratoire d'Hydrologie et de Géochimie de Sbg |  | Moszynski (1887) | 15 | 3 | 9842 | FLG
Cognettia sphagnetorum | 10232 |  | Cognettia sphagnetorum | Validé | 21-07-2008 | 02-10-200816:55:03 | Iris consultants |  |  | 15 | 3 | 9842 | FLG
Coleoidea | 4078 |  | Coleoidea | Validé | 17-08-1999 | 20-01-201212:18:29 | IFREMER | Coléoïdes | Bather, 1888 | 5 | 3 | 4077 | FLG
Coleoptera | 511 |  | Coleoptera | Validé | 01-01-1994 | 21-09-201211:47:44 | Conseil Supérieur de la Pêche | Coléoptères | C. Linnaeus, 1758 | 7 | 3 | 21804 | FLG
Coleopterida | 21804 |  | Coleopterida | Validé | 23-06-2010 | 23-06-201010:58:43 | DIREN Guyane |  | Boudreaux, 1979 | 6 | 3 | 3323 | FLG
Collembola | 1088 |  | Collembola | Validé | 01-01-1994 | 30-05-201217:03:23 | Conseil Supérieur de la Pêche | Collemboles | Lubbock, 1870 | 7 | 3 | 31225 | FLG
Colobaea | 2938 |  | Colobaea | Validé | 17-10-1994 | 04-08-201109:04:43 | Conseil Supérieur de la Pêche |  | Zetterstedt, 1837 | 13 | 3 | 845 | FLG
Colomastigidae | 29765 |  | Colomastigidae | Validé | 24-10-2011 | 25-10-201108:01:44 | IFREMER |  | Stebbing, 1899 | 10 | 3 | 4072 | FLG
Colomastix | 29791 |  | Colomastix | Validé | 25-10-2011 | 26-10-201108:40:20 | IFREMER |  | Grube, 1861 | 13 | 3 | 29765 | FLG
Colomastix pusilla | 29866 |  | Colomastix pusilla | Validé | 27-10-2011 | 28-10-201108:42:19 | IFREMER |  | Grube, 1861 | 15 | 3 | 29791 | FLG
Columbella | 31103 |  | Columbella | Validé | 29-03-2012 | 06-04-201212:32:45 | IFREMER |  | Lamarck, 1799 | 13 | 3 | 21805 | FLG
Columbellidae | 21805 |  | Columbellidae | Validé | 23-06-2010 | 09-12-201110:34:29 | DIREN Guyane |  | Swainson, 1840 | 10 | 3 | 21713 | FLG
Colymbetes | 562 | 562 | Colymbetes | Validé | 01-01-1994 | 21-09-201211:40:40 | Conseil Supérieur de la Pêche |  | Clairville, 1806 | 13 | 3 | 527 | FLG
Colymbetes fuscus | 2508 |  | Colymbetes fuscus | Validé | 17-10-1994 | 06-04-201212:01:10 | Conseil Supérieur de la Pêche |  | (Linnaeus, 1758) | 15 | 3 | 562 | FLG
Colymbetini | 20576 |  | Colymbetini | Validé | 25-06-2009 | 25-06-200910:32:37 | Laboratoire d'Hydrologie et de Géochimie de Sbg |  | Erichson, 1837 | 12 | 3 | 2395 | FLG
Comarmondia | 30288 |  | Comarmondia | Validé | 23-01-2012 | 03-02-201209:30:27 | IFREMER |  | Monterosato, 1884 | 13 | 3 | 21809 | FLG
Comarmondia gracilis | 30640 |  | Comarmondia gracilis | Validé | 06-02-2012 | 10-02-201209:45:32 | IFREMER |  | (Montagu, 1803) | 15 | 3 | 30288 | FLG
Comatulida | 29783 |  | Comatulida | Validé | 25-10-2011 | 26-10-201108:40:19 | IFREMER |  |  | 7 | 3 | 29545 | FLG
Compsodrillia | 21806 |  | Compsodrillia | Validé | 23-06-2010 | 02-12-201114:47:19 | DIREN Guyane |  | Woodring, 1928 | 13 | 3 | 22824 | FLG
Compsodrillia eucosmia | 21807 |  | Compsodrillia eucosmia | Validé | 23-06-2010 | 02-12-201114:47:07 | DIREN Guyane |  | Dall, 1889 | 15 | 3 | 21806 | FLG
Compteromesa | 19224 |  | Compteromesa | Validé | 06-10-2008 | 06-10-200800:00:00 | ONEMA |  |  | 13 | 3 | 807 | FLG
Compterosmittia | 19185 |  | Compterosmittia | Validé | 06-10-2008 | 06-10-200800:00:00 | ONEMA |  |  | 13 | 3 | 807 | FLG
Conchapelopia | 19227 |  | Conchapelopia | Validé | 06-10-2008 | 01-09-201117:15:30 | ONEMA |  | Fittkau, 1957 | 13 | 3 | 809 | FLG
Conchifera | 23284 |  | Conchifera | Validé | 25-10-2010 | 25-10-201010:24:19 | IFREMER |  | Gegenbaur, 1878 | 2 | 3 | 965 | FLG
CONCHOSTRACES | 3126 | 3126 | Conchostraca | Validé | 12-03-1998 | 02-10-200817:08:11 | Diren de Bassin Rhin-Meuse |  |  | 7 | 3 | 3084 | FLG
Condylognatha | 21808 |  | Condylognatha | Validé | 23-06-2010 | 23-06-201011:26:13 | DIREN Guyane |  |  | 6 | 3 | 3323 | FLG
Congeria | 1048 | 1048 | Congeria | Validé | 01-01-1994 | 25-01-200816:46:57 | Conseil Supérieur de la Pêche |  |  | 13 | 3 | 1045 | FLG
Congeria cochleata | 1049 |  | Congeria cochleata | Validé | 01-01-1994 | 25-01-200816:46:57 | Conseil Supérieur de la Pêche |  |  | 15 | 3 | 1048 | FLG
Congeria leucophaeata | 19286 |  | Congeria leucophaeata | Validé | 06-10-2008 | 06-10-200800:00:00 | ONEMA |  |  | 15 | 3 | 1048 | FLG
Conica | 23279 |  | Conica | Validé | 25-10-2010 | 11-10-201108:58:50 | IFREMER |  | Broch, 1910 | 8 | 3 | 23200 | FLG
Conidae | 21809 |  | Conidae | Validé | 23-06-2010 | 02-12-201114:46:57 | DIREN Guyane |  | Rafinesque, 1815 | 10 | 3 | 21810 | FLG
Conilera | 26385 |  | Conilera | Validé | 20-05-2011 | 30-05-201115:51:09 | IFREMER |  | Leach, 1818 | 13 | 3 | 4313 | FLG
Conilera cylindracea | 29425 |  | Conilera cylindracea | Validé | 12-10-2011 | 18-10-201114:51:30 | IFREMER |  | (Montagu, 1804) | 15 | 3 | 26385 | FLG
Conoidea | 21810 |  | Conoidea | Validé | 23-06-2010 | 23-06-201011:27:00 | DIREN Guyane |  | Rafinesque, 1815 | 9 | 3 | 965 | FLG
Constempellina | 19174 |  | Constempellina | Validé | 06-10-2008 | 29-08-201108:40:41 | ONEMA |  | Brundin, 1947 | 13 | 3 | 807 | FLG
Continenticola | 23132 |  | Continenticola | Validé | 03-08-2010 | 03-08-201009:55:22 | DIREN Guyane |  |  | 8 | 3 | 1054 | FLG
Conus | 21811 |  | Conus | Validé | 23-06-2010 | 09-12-201110:34:19 | DIREN Guyane |  | Linnaeus, 1758 | 13 | 3 | 21809 | FLG
Conus austini | 21812 |  | Conus austini | Gelé | 23-06-2010 | 02-12-201115:34:13 | DIREN Guyane |  | Rehder & Abbott, 1951 | 15 | 3 | 21811 | FLG
Conus bajanensis | 21813 |  | Conus bajanensis | Validé | 23-06-2010 | 09-12-201110:34:09 | DIREN Guyane |  | Usticke, 1968 | 15 | 3 | 21811 | FLG
Conus brunneobandatus | 27363 |  | Conus brunneobandatus | Gelé | 03-05-2011 | 20-06-201115:09:58 | SANDRE |  | Petuch, 1992 | 15 | 3 | 21811 | FLG
Conus cancellatus | 21814 |  | Conus cancellatus | Validé | 23-06-2010 | 02-12-201114:46:47 | DIREN Guyane |  | Hwass in Bruguière, 1792 | 15 | 3 | 21811 | FLG
Conus capricorni | 21815 |  | Conus capricorni | Gelé | 23-06-2010 | 09-12-201110:34:39 | DIREN Guyane |  | Van Mol, Tursch & Kempf, 1967 | 15 | 3 | 21811 | FLG
Conus centurio | 21816 |  | Conus centurio | Validé | 23-06-2010 | 09-12-201110:33:48 | DIREN Guyane |  | Born, 1778 | 15 | 3 | 21811 | FLG
Conus ermineus | 21817 |  | Conus ermineus | Validé | 23-06-2010 | 09-12-201110:33:39 | DIREN Guyane |  | Born, 1778 | 15 | 3 | 21811 | FLG
Conus finkli | 27362 |  | Conus finkli | Gelé | 03-05-2011 | 20-06-201115:09:58 | SANDRE |  | Petuch, 1987 | 15 | 3 | 21811 | FLG
Conus iansa | 21818 |  | Conus iansa | Validé | 23-06-2010 | 09-12-201110:33:26 | DIREN Guyane |  | Petuch, 1979 | 15 | 3 | 21811 | FLG
Conus mcgintyi | 21819 |  | Conus mcgintyi | Validé | 23-06-2010 | 16-12-201109:48:59 | DIREN Guyane |  | Pilsbry, 1955 | 15 | 3 | 21811 | FLG
Conus venezuelanus | 21820 |  | Conus venezuelanus | Validé | 23-06-2010 | 09-12-201110:33:20 | DIREN Guyane |  | Petuch, 1987 | 15 | 3 | 21811 | FLG
Conus vikingorum | 21821 |  | Conus vikingorum | Validé | 23-06-2010 | 09-12-201110:33:09 | DIREN Guyane |  | Petuch, 1992 | 15 | 3 | 21811 | FLG
Conus villepinii | 21822 |  | Conus villepinii | Validé | 23-06-2010 | 09-12-201110:33:59 | DIREN Guyane |  | Fischer & Bernardi, 1857 | 15 | 3 | 21811 | FLG
Convoluta | 24091 |  | Convoluta | Validé | 10-01-2011 | 28-09-201115:26:20 | IFREMER |  | Ørsted, 1843 | 13 | 3 | 23666 | FLG
Convolutidae | 23666 |  | Convolutidae | Validé | 09-12-2010 | 11-10-201109:34:59 | IFREMER |  | Graff, 1905 | 10 | 3 | 23265 | FLG
Copelata | 4615 |  | Copelata | Validé | 24-08-1999 | 14-05-201212:02:32 | IFREMER |  |  | 7 | 3 | 22959 | FLG
Copelatini | 23139 |  | Copelatini | Validé | 03-08-2010 | 03-08-201009:58:50 | DIREN Guyane |  | Van den Branden, 1885 | 12 | 3 | 527 | FLG
Copelatus | 554 | 554 | Copelatus | Validé | 01-01-1994 | 24-08-201110:02:14 | Conseil Supérieur de la Pêche |  | Erichson, 1832 | 13 | 3 | 23139 | FLG
Copelatus haemorrhoidalis | 2501 | 2501 | Copelatus haemorrhoidalis | Validé | 17-10-1994 | 06-04-201212:01:21 | Conseil Supérieur de la Pêche |  | (Fabricius, 1787) | 15 | 3 | 554 | FLG
COPEPODES | 3206 |  | Copepoda | Validé | 28-05-1998 | 02-10-200817:10:31 | DIREN de bassin Rhin-Meuse |  |  | 5 | 3 | 859 | FLG
Coquillettidia | 2773 |  | Coquillettidia | Validé | 17-10-1994 | 04-08-201109:04:12 | Jean-Luc MATTE |  | Dyar, 1905 | 13 | 3 | 4118 | FLG
Corallimorpharia | 23259 |  | Corallimorpharia | Validé | 25-10-2010 | 23-04-201211:05:12 | IFREMER |  | Stephenson, 1937 | 7 | 3 | 22953 | FLG
Corallimorphidae | 23667 |  | Corallimorphidae | Validé | 09-12-2010 | 11-10-201109:35:08 | IFREMER |  | Hertwig, 1882 | 10 | 3 | 23259 | FLG
Coralliophila | 30586 |  | Coralliophila | Validé | 06-02-2012 | 10-02-201209:45:41 | IFREMER |  | H. Adams & A. Adams, 1853 | 13 | 3 | 30289 | FLG
Coralliophilidae | 30289 |  | Coralliophilidae | Validé | 23-01-2012 | 03-02-201209:30:26 | IFREMER |  | Chenu, 1859 | 10 | 3 | 22371 | FLG
Coralliophilinae | 21823 |  | Coralliophilinae | Validé | 23-06-2010 | 09-12-201110:32:59 | DIREN Guyane |  | Chenu, 1859 | 11 | 3 | 4119 | FLG
Corbicula | 1051 | 1051 | Corbicula | Validé | 01-01-1994 | 25-01-200816:46:57 | Conseil Supérieur de la Pêche |  |  | 13 | 3 | 1050 | FLG
Corbicula fluminalis | 4223 |  | Corbicula fluminalis | Validé | 13-11-2001 | 25-01-200816:46:57 | Bureau d'étude Aquascop |  |  | 15 | 3 | 1051 | FLG
Corbicula fluminea | 4218 |  | Corbicula fluminea | Validé | 13-11-2001 | 25-01-200816:46:57 | Bureau d'étude Aquascop |  |  | 15 | 3 | 1051 | FLG
Corbiculacea | 20618 |  | Corbiculacea | Validé | 02-07-2009 | 02-07-200909:21:55 | Laboratoire d'Hydrologie et de Géochimie de Sbg |  |  | 9 | 3 | 5125 | FLG
Corbiculidae | 1050 | 1050 | Corbiculidae | Gelé | 01-01-1994 | 21-09-201213:03:36 | Conseil Supérieur de la Pêche | Corbiculidés | Gray, 1847 | 10 | 3 | 5125 | FLG
Corbiculoidea | 21824 |  | Corbiculoidea | Validé | 23-06-2010 | 23-06-201011:33:41 | DIREN Guyane |  | J. E. Gray, 1847 | 9 | 3 | 4185 | FLG
Corbula | 24594 |  | Corbula | Validé | 21-02-2011 | 28-09-201116:02:22 | IFREMER |  | Bruguière, 1797 | 13 | 3 | 24093 | FLG
Corbula gibba | 25105 |  | Corbula gibba | Validé | 17-03-2011 | 25-03-201110:42:23 | IFREMER |  | Olivi, 1792 | 15 | 3 | 24594 | FLG
Corbula persica | 29213 |  | Corbula persica | Validé | 12-10-2011 | 17-10-201109:45:04 | IFREMER |  | E.A. Smith, 1906 | 15 | 3 | 24594 | FLG
Corbulidae | 24093 |  | Corbulidae | Validé | 10-01-2011 | 28-09-201115:26:58 | IFREMER |  | Lamarck, 1818 | 10 | 3 | 23824 | FLG
Cordulegaster | 687 | 687 | Cordulegaster | Validé | 01-01-1994 | 04-08-201109:04:02 | Conseil Supérieur de la Pêche |  | Leach, 1815 | 13 | 3 | 686 | FLG
Cordulegaster bidentata | 689 |  | Cordulegaster bidentata | Validé | 01-01-1994 | 21-09-201211:20:27 | Conseil Supérieur de la Pêche | Cordulégastre bidenté | (Selys, 1843) | 15 | 3 | 687 | FLG
Cordulegaster boltoni | 688 | 688 | Cordulegaster boltoni | Gelé | 01-01-1994 | 06-04-201212:08:06 | Conseil Supérieur de la Pêche | Cordulégastre annelé | (Donovan, 1807) | 15 | 3 | 687 | FLG
Cordulegaster boltoni boltoni | 5247 |  | Cordulegaster boltoni boltoni | Validé | 14-05-2007 | 25-01-200816:46:57 | JL MATTE (DIREN Lorraine) | Cordulegastre annelé | Donovan 1807 | 16 | 3 | 688 | FLG
Cordulegaster boltonii | 31121 |  | Cordulegaster boltonii | Validé | 03-04-2012 | 06-04-201212:19:12 | SANDRE | Cordulégastre annelé | (Donovan, 1807) | 15 | 3 | 687 | FLG
Cordulegaster boltonii immacul | 2650 |  | Cordulegaster boltonii immacul | Validé | 17-10-1994 | 25-01-200816:46:57 | Conseil Supérieur de la Pêche | Codulegastre à front jaune | Selys, 1850 | 16 | 3 | 688 | FLG
Cordulegaster princeps | 3179 | 3179 | Cordulegaster princeps | Validé | 07-04-1997 | 13-02-200816:46:57 | DIREN AQUITAINE |  | Morton, 1915 | 15 | 3 | 687 | FLG
Cordulegasteridae | 686 | 686 | Cordulegasteridae | Validé | 01-01-1994 | 20-01-200917:37:17 | Conseil Supérieur de la Pêche | Cordulegasteridés |  | 10 | 3 | 9787 | FLG
Cordulia | 2657 | 2657 | Cordulia | Validé | 17-10-1994 | 04-08-201109:03:54 | Conseil Supérieur de la Pêche |  | Leach, 1815 | 13 | 3 | 690 | FLG
Cordulia aenea | 2658 | 2658 | Cordulia aenea | Validé | 17-10-1994 | 04-08-201109:03:49 | Conseil Supérieur de la Pêche | Cordulie bronzée | (Linnaeus, 1758) | 15 | 3 | 2657 | FLG
Corduliidae | 690 |  | Corduliidae | Validé | 01-01-1994 | 24-08-201110:01:07 | Conseil Supérieur de la Pêche | Corduliidés | Selys, 1850 | 10 | 3 | 9787 | FLG
Corduliinae | 21825 |  | Corduliinae | Validé | 23-06-2010 | 23-06-201011:34:05 | DIREN Guyane |  | Kirby, 1890 | 11 | 3 | 690 | FLG
Cordylophora | 3082 |  | Cordylophora | Validé | 17-10-1994 | 23-04-201211:19:03 | Conseil Supérieur de la Pêche |  |  | 13 | 3 | 3081 | FLG
Cordylophora caspia | 3083 |  | Cordylophora caspia | Validé | 17-10-1994 | 23-04-201211:02:06 | Conseil Supérieur de la Pêche |  | (Pallas, 1771) | 15 | 3 | 3082 | FLG
Corinnella | 21826 |  | Corinnella | Validé | 23-06-2010 | 15-10-201014:28:04 | DIREN Guyane |  | Thomas & Dominique 2006 | 13 | 3 | 21672 | FLG
Corinnella eximia | 21827 |  | Corinnella eximia | Validé | 23-06-2010 | 29-09-201014:57:58 | DIREN Guyane |  | Dominique & Thomas, 2005 | 15 | 3 | 21826 | FLG
Corixa | 712 | 712 | Corixa | Validé | 01-01-1994 | 24-08-201110:00:56 | Conseil Supérieur de la Pêche |  | Geoffroy, 1762 | 13 | 3 | 5196 | FLG
Corixa affinis | 2687 |  | Corixa affinis | Validé | 17-10-1994 | 25-01-200816:46:57 | Conseil Supérieur de la Pêche |  |  | 15 | 3 | 712 | FLG
Corixa dentipes | 2688 |  | Corixa dentipes | Validé | 17-10-1994 | 25-01-200816:46:57 | Conseil Supérieur de la Pêche |  |  | 15 | 3 | 712 | FLG
Corixa panzeri | 2689 |  | Corixa panzeri | Validé | 17-10-1994 | 25-01-200816:46:57 | Conseil Supérieur de la Pêche |  |  | 15 | 3 | 712 | FLG
Corixa punctata | 2690 |  | Corixa punctata | Validé | 17-10-1994 | 25-01-200816:46:57 | Conseil Supérieur de la Pêche |  |  | 15 | 3 | 712 | FLG
Corixidae | 709 |  | Corixidae | Validé | 01-01-1994 | 21-09-201211:18:30 | Conseil Supérieur de la Pêche | Corixidés |  | 10 | 3 | 3155 | FLG
Corixoidea | 21828 |  | Corixoidea | Validé | 23-06-2010 | 09-12-201110:32:49 | DIREN Guyane |  |  | 9 | 3 | 708 | FLG
Coronatella rectangula | 31776 |  | Coronatella rectangula | Validé | 19-09-2012 | 21-09-201213:07:33 | SANDRE |  | (Sars, 1861) | 15 | 3 | 4397 | FLG
Corophiida | 31236 |  | Corophiida | Validé | 24-05-2012 | 30-05-201216:30:08 | Sandre |  | Leach, 1814 | 17 | 3 | 31190 | FLG
Corophiidae | 3211 | 3211 | Corophiidae | Validé | 08-06-1998 | 25-01-200816:46:57 | Diren de Bassin Rhin-Meuse |  |  | 10 | 3 | 3114 | FLG
Corophiidea | 31190 |  | Corophiidea | Validé | 17-04-2012 | 23-04-201211:22:59 | IFREMER |  | Leach, 1814 | 8 | 3 | 3114 | FLG
Corophiinae | 24596 |  | Corophiinae | Validé | 21-02-2011 | 28-09-201116:02:46 | IFREMER |  | Leach, 1814 | 11 | 3 | 3211 | FLG
Corophiini | 25107 |  | Corophiini | Validé | 17-03-2011 | 02-09-201115:37:44 | IFREMER |  | Leach, 1814 | 12 | 3 | 24596 | FLG
Corophium | 3212 | 3212 | Corophium | Validé | 08-06-1998 | 19-06-201210:00:21 | Diren de Bassin Rhin-Meuse |  |  | 13 | 3 | 3211 | FLG
Corophium acherusicum | 22906 |  | Corophium acherusicum | Gelé | 23-07-2010 | 06-04-201212:10:37 | IFREMER |  | Costa, 1851 | 15 | 3 | 3212 | FLG
Corophium acutum | 26384 |  | Corophium acutum | Validé | 20-05-2011 | 30-05-201115:51:09 | IFREMER |  | Chevreux, 1908 | 15 | 3 | 3212 | FLG
Corophium annulatum | 31154 |  | Corophium annulatum | Gelé | 29-03-2012 | 23-04-201211:19:52 | IFREMER |  | Chevreux, 1908 | 15 | 3 | 3212 | FLG
Corophium arenarium | 22907 |  | Corophium arenarium | Validé | 23-07-2010 | 13-10-201111:09:27 | IFREMER |  | Crawford, 1937 | 15 | 3 | 3212 | FLG
Corophium bonnellii | 24095 |  | Corophium bonnellii | Gelé | 10-01-2011 | 06-04-201212:08:40 | IFREMER |  | (Milne-Edwards, 1830) | 15 | 3 | 3212 | FLG
Corophium crassicorne | 22908 |  | Corophium crassicorne | Gelé | 23-07-2010 | 06-04-201212:09:36 | IFREMER |  | Bruzelius, 1859 | 15 | 3 | 3212 | FLG
Corophium curvispinum | 3213 | 3213 | Corophium curvispinum | Gelé | 08-06-1998 | 21-09-201212:55:05 | Diren de Bassin Rhin-Meuse |  | Sars, 1895 | 15 | 3 | 3212 | FLG
Corophium insidiosum | 22909 |  | Corophium insidiosum | Gelé | 23-07-2010 | 06-04-201212:10:16 | IFREMER |  | Crawford, 1937 | 15 | 3 | 3212 | FLG
Corophium multisetosum | 23319 |  | Corophium multisetosum | Validé | 25-10-2010 | 11-10-201109:03:28 | IFREMER |  | Stock, 1952 | 15 | 3 | 3212 | FLG
Corophium orientale | 22910 |  | Corophium orientale | Validé | 23-07-2010 | 13-10-201111:09:00 | IFREMER |  | Schellenberg, 1928 | 15 | 3 | 3212 | FLG
Corophium rotundirostre | 30262 |  | Corophium rotundirostre | Gelé | 23-01-2012 | 03-02-201209:30:26 | IFREMER |  | Stephensen, 1915 | 15 | 3 | 3212 | FLG
Corophium runcicorne | 30260 |  | Corophium runcicorne | Gelé | 23-01-2012 | 03-02-201209:30:04 | IFREMER |  | Della Valle, 1893 | 15 | 3 | 3212 | FLG
Corophium sextonae | 22911 |  | Corophium sextonae | Gelé | 23-07-2010 | 06-04-201212:10:31 | IFREMER |  | Crawford, 1937 | 15 | 3 | 3212 | FLG
Corophium urdaibaiense | 29733 |  | Corophium urdaibaiense | Validé | 24-10-2011 | 25-10-201108:01:43 | IFREMER |  | Marquiegui & Perez, 2006 | 15 | 3 | 3212 | FLG
Corophium volutator | 22912 |  | Corophium volutator | Validé | 23-07-2010 | 13-10-201111:08:34 | IFREMER |  | (Pallas, 1766) | 15 | 3 | 3212 | FLG
Corycaeidae | 3802 |  | Corycaeidae | Validé | 09-08-1999 | 25-08-201109:01:49 | IFREMER | Corycaeidés | Dana, 1852 | 10 | 3 | 23899 | FLG
Corycaeus | 3803 |  | Corycaeus | Validé | 09-08-1999 | 20-01-201212:51:57 | IFREMER | Corycaeus | Dana, 1845 | 13 | 3 | 3802 | FLG
Corycaeus anglicus | 3804 |  | Corycaeus anglicus | Validé | 09-08-1999 | 20-01-201212:51:41 | IFREMER | Corycaeus anglicus | Lubbock, 1857 | 15 | 3 | 3803 | FLG
Corydalidae | 21829 |  | Corydalidae | Validé | 23-06-2010 | 23-06-201011:35:45 | DIREN Guyane |  |  | 10 | 3 | 965 | FLG
Corydalus | 21830 |  | Corydalus | Validé | 23-06-2010 | 26-10-201014:57:12 | DIREN Guyane |  | Latreille, 1909 | 13 | 3 | 21829 | FLG
Corydalus nubilis | 21831 |  | Corydalus nubilis | Validé | 23-06-2010 | 30-09-201011:24:49 | DIREN Guyane |  | Erichson, 1848 | 15 | 3 | 21830 | FLG
Corymorpha | 4445 |  | Corymorpha | Validé | 23-08-1999 | 23-04-201211:14:09 |  |  | Corymorpha | 13 | 3 | 4444 | FLG
Corymorpha nutans | 4446 |  | Corymorpha nutans | Validé | 23-08-1999 | 20-01-201211:50:30 | IFREMER |  | Sars, 1835 | 15 | 3 | 4445 | FLG
Corymorphidae | 4444 |  | Corymorphidae | Validé | 23-08-1999 | 23-04-201211:16:16 |  | Corymorphidés | Allman, 1872 | 10 | 3 | 23277 | FLG
Corynactis | 24096 |  | Corynactis | Validé | 10-01-2011 | 28-09-201115:27:14 | IFREMER |  | Allman, 1846 | 13 | 3 | 23667 | FLG
Corynactis viridis | 24597 |  | Corynactis viridis | Validé | 21-02-2011 | 28-09-201116:02:55 | IFREMER |  | Allman, 1846 | 15 | 3 | 24096 | FLG
Coryne | 29323 |  | Coryne | Validé | 12-10-2011 | 17-10-201109:45:05 | IFREMER |  | Gaertner, 1774 | 13 | 3 | 4422 | FLG
Coryne eximia | 30747 |  | Coryne eximia | Validé | 15-02-2012 | 17-02-201211:24:26 | IFREMER |  | Allman, 1859 | 15 | 3 | 29323 | FLG
Coryne muscoides | 29594 |  | Coryne muscoides | Validé | 19-10-2011 | 21-10-201110:54:42 | IFREMER | Grande coryne | (Linnaeus, 1761) | 15 | 3 | 29323 | FLG
Corynidae | 4422 |  | Corynidae | Validé | 23-08-1999 | 23-04-201211:08:22 | IFREMER | Corynidés | Johnston, 1836 | 10 | 3 | 23277 | FLG
Corynocera | 19173 |  | Corynocera | Validé | 06-10-2008 | 29-08-201108:40:37 | ONEMA |  |  | 13 | 3 | 818 | FLG
Corynoneura | 2871 |  | Corynoneura | Validé | 17-10-1994 | 04-08-201109:03:31 | Conseil Supérieur de la Pêche |  | Winnertz, 1846 | 13 | 3 | 813 | FLG
Corynoneurinae | 2870 |  | Corynoneurinae | Validé | 17-10-1994 | 25-01-200816:46:57 | Conseil Supérieur de la Pêche |  |  | 11 | 3 | 807 | FLG
Coryphaeschna | 21832 |  | Coryphaeschna | Validé | 23-06-2010 | 09-12-201110:32:36 | DIREN Guyane |  | Williamson, 1903 | 13 | 3 | 21564 | FLG
Coryphaeschna adnexa | 21833 |  | Coryphaeschna adnexa | Validé | 23-06-2010 | 30-09-201015:23:59 | DIREN Guyane |  | Hagen, 1861 | 15 | 3 | 21832 | FLG
Coryphaeschna amazonica | 21834 |  | Coryphaeschna amazonica | Validé | 23-06-2010 | 30-09-201015:24:33 | DIREN Guyane |  | De Marmels, 1989 | 15 | 3 | 21832 | FLG
Coryphaeschna virens | 27371 |  | Coryphaeschna virens | Gelé | 03-05-2011 | 20-06-201115:10:00 | SANDRE |  | (Rambur, 1842) | 15 | 3 | 21832 | FLG
Coryphaeschna viriditas | 21835 |  | Coryphaeschna viriditas | Validé | 23-06-2010 | 30-09-201015:25:13 | DIREN Guyane |  | Calvert, 1952 | 15 | 3 | 21832 | FLG
Coryphoridae | 23178 |  | Coryphoridae | Validé | 03-08-2010 | 03-08-201010:19:43 | DIREN Guyane |  |  | 10 | 3 | 22055 | FLG
Coryphorus | 23179 |  | Coryphorus | Validé | 03-08-2010 | 26-10-201015:41:00 | DIREN Guyane |  | Peters, 1981 | 13 | 3 | 23178 | FLG
Corystes | 3962 |  | Corystes | Validé | 10-08-1999 | 20-01-201212:31:36 | IFREMER | Corystes | Bosc, 1802 | 13 | 3 | 3961 | FLG
Corystes cassivelaunus | 3963 |  | Corystes cassivelaunus | Validé | 10-08-1999 | 20-01-201212:31:26 | IFREMER | Corystes cassivelaunus | (Pennant, 1777) | 15 | 3 | 3962 | FLG
Corystidae | 3961 |  | Corystidae | Validé | 10-08-1999 | 20-01-201212:31:48 | IFREMER | Corystidés | Samouelle, 1819 | 10 | 3 | 3278 | FLG
Cosmarium asphaerosporum var. corribense | 31787 |  | Cosmarium asphaerosporum var. corribense | Validé | 19-09-2012 | 21-09-201213:06:00 | SANDRE |  | (West & G.S.West) Willi Krieger & Gerloff | 19 | 3 | 1127 | FLG
Cosmetira | 4469 |  | Cosmetira | Validé | 23-08-1999 | 23-04-201211:12:45 |  | Cosmetira | Forbes, 1848 | 13 | 3 | 4468 | FLG
Cosmetira pilosella | 4470 |  | Cosmetira pilosella | Validé | 23-08-1999 | 20-01-201211:47:37 | IFREMER |  | Forbes, 1848 | 15 | 3 | 4469 | FLG
Cosmioconcha | 21836 |  | Cosmioconcha | Validé | 23-06-2010 | 09-12-201110:32:30 | DIREN Guyane |  | Dall, 1913 | 13 | 3 | 21805 | FLG
Cosmioconcha nitens | 21837 |  | Cosmioconcha nitens | Validé | 23-06-2010 | 30-09-201011:28:10 | DIREN Guyane |  | C. B. Adams, 1850 | 15 | 3 | 21836 | FLG
Cossura | 24097 |  | Cossura | Validé | 10-01-2011 | 28-09-201115:27:23 | IFREMER |  | Webster & Benedict, 1887 | 13 | 3 | 23672 | FLG
Cossura coasta | 29248 |  | Cossura coasta | Validé | 12-10-2011 | 17-10-201109:45:05 | IFREMER |  | Kitamori, 1960 | 15 | 3 | 24097 | FLG
Cossura delta | 30293 |  | Cossura delta | Validé | 23-01-2012 | 03-02-201209:30:02 | IFREMER |  | Reish, 1958 | 15 | 3 | 24097 | FLG
Cossura pygodactylata | 24598 |  | Cossura pygodactylata | Validé | 21-02-2011 | 28-09-201116:03:04 | IFREMER |  | Jones, 1956 | 15 | 3 | 24097 | FLG
Cossurida | 23238 |  | Cossurida | Validé | 22-10-2010 | 22-10-201011:08:24 | IFREMER |  |  | 7 | 3 | 4076 | FLG
Cossuridae | 23672 |  | Cossuridae | Validé | 09-12-2010 | 11-10-201109:35:13 | IFREMER |  | Day, 1963 | 10 | 3 | 4233 | FLG
Costellariidae | 29424 |  | Costellariidae | Validé | 12-10-2011 | 18-10-201114:51:56 | IFREMER |  | MacDonald, 1860 | 10 | 3 | 22371 | FLG
Costoanachis | 21838 |  | Costoanachis | Validé | 23-06-2010 | 09-12-201110:32:12 | DIREN Guyane |  | Sacco, 1890 | 13 | 3 | 21805 | FLG
Costoanachis avara | 21839 |  | Costoanachis avara | Validé | 23-06-2010 | 30-09-201011:27:15 | DIREN Guyane |  | Say, 1822 | 15 | 3 | 21838 | FLG
Crambidae = Pyralidae | 2947 | 2947 | Crambidae | Validé | 17-10-1994 | 24-08-201109:58:06 | Conseil Supérieur de la Pêche |  |  | 10 | 3 | 23123 | FLG
Crangon | 3281 |  | Crangon | Validé | 08-12-1998 | 25-01-200816:46:57 | Conseil Supérieur de la Pêche |  |  | 13 | 3 | 863 | FLG
Crangon allmani | 3835 |  | Crangon allmani | Validé | 09-08-1999 | 15-02-201210:56:21 | IFREMER |  | Kinahan, 1857 | 15 | 3 | 3834 | FLG
Crangon allmanni | 22913 |  | Crangon allmanni | Validé | 23-07-2010 | 13-10-201111:08:20 | IFREMER |  | Kinahan, 1857 | 15 | 3 | 3281 | FLG
Crangon crangon | 3282 |  | Crangon crangon | Validé | 08-12-1998 | 25-01-200816:46:57 | Conseil Supérieur de la Pêche | Crevette grise |  | 15 | 3 | 3281 | FLG
Crangonidae | 3834 |  | Crangonidae | Validé | 09-08-1999 | 25-08-201109:01:53 | IFREMER | Crangonidés | Haworth, 1825 | 10 | 3 | 23334 | FLG
Crangonoidea | 23334 |  | Crangonoidea | Validé | 25-10-2010 | 11-10-201109:05:32 | IFREMER |  | Haworth, 1825 | 9 | 3 | 3275 | FLG
Crangonyctidae | 5115 |  | Crangonyctidae | Validé | 12-01-2005 | 25-01-200816:46:57 | F. GIFFARD | Crangonyctidés |  | 10 | 3 | 3114 | FLG
Crangonyctoidea | 31514 |  | Crangonyctoidea | Validé | 28-06-2012 | 04-07-201215:43:53 | DREAL Lorraine |  | Bousfield, 1973 | 9 | 3 | 31185 | FLG
Crangonyx | 5116 | 5116 | Crangonyx | Validé | 12-01-2005 | 25-01-200816:46:57 | F. GIFFARD |  |  | 13 | 3 | 5115 | FLG
Crangonyx pseudogracilis | 5117 |  | Crangonyx pseudogracilis | Validé | 12-01-2005 | 25-01-200816:46:57 | F. GIFFARD |  |  | 15 | 3 | 5116 | FLG
Craspedacusta | 1079 |  | Craspedacusta | Validé | 01-01-1994 | 23-04-201211:03:14 | Conseil Supérieur de la Pêche |  | Lankester, 1880 | 13 | 3 | 1078 | FLG
Craspedacusta sowerbii | 31148 |  | Craspedacusta sowerbii | Validé | 10-04-2012 | 23-04-201211:20:47 | SANDRE |  | Lankester, 1880 | 15 | 3 | 1079 | FLG
Craspedacusta sowerbyi | 1080 |  | Craspedacusta sowerbyi | Gelé | 01-01-1994 | 23-04-201211:19:33 | Conseil Supérieur de la Pêche |  |  | 15 | 3 | 1079 | FLG
Crassatellidae | 21840 |  | Crassatellidae | Validé | 23-06-2010 | 09-12-201110:32:07 | DIREN Guyane |  | Férussac, 1822 | 10 | 3 | 4185 | FLG
Crassatelloidea | 21841 |  | Crassatelloidea | Validé | 23-06-2010 | 23-06-201011:43:25 | DIREN Guyane |  | Ferussac, 1822 | 9 | 3 | 4185 | FLG
Crassicorophium bonellii | 31114 |  | Crassicorophium bonellii | Validé | 03-04-2012 | 06-04-201212:19:32 | SANDRE |  | (Milne Edwards, 1830) | 15 | 3 | 3211 | FLG
Crassicorophium crassicorne | 31106 |  | Crassicorophium crassicorne | Validé | 03-04-2012 | 06-04-201212:20:28 | SANDRE |  | (Bruzelius, 1859) | 15 | 3 | 3211 | FLG
Crassinella | 21842 |  | Crassinella | Validé | 23-06-2010 | 09-12-201110:31:49 | DIREN Guyane |  | Guppy, 1874 | 13 | 3 | 21840 | FLG
Crassinella martinicensis | 21843 |  | Crassinella martinicensis | Validé | 23-06-2010 | 06-10-201016:37:53 | DIREN Guyane |  | d'Orbigny, 1853 | 15 | 3 | 21842 | FLG
Crassispira | 21844 |  | Crassispira | Validé | 23-06-2010 | 09-12-201110:31:43 | DIREN Guyane |  | Swainson, 1840 | 13 | 3 | 22824 | FLG
Crassispira affinis | 21845 |  | Crassispira affinis | Validé | 23-06-2010 | 30-09-201011:26:33 | DIREN Guyane |  | Reeve, 1846 | 15 | 3 | 21844 | FLG
Crassispira fuscescens | 21846 |  | Crassispira fuscescens | Validé | 23-06-2010 | 30-09-201011:40:02 | DIREN Guyane |  | Reeve, 1843 | 15 | 3 | 21844 | FLG
Crassopleura | 30592 |  | Crassopleura | Validé | 06-02-2012 | 10-02-201209:45:46 | IFREMER |  | Monterosato, 1884 | 13 | 3 | 30276 | FLG
Crassopleura maravignae | 30777 |  | Crassopleura maravignae | Validé | 15-02-2012 | 17-02-201211:29:30 | IFREMER |  | (Bivona Ant. in Bivona And., 1838) | 15 | 3 | 30592 | FLG
Crassostrea | 3528 |  | Crassostrea | Validé | 18-08-1999 | 25-08-201109:00:32 | IFREMER |  | Sacco, 1897 | 13 | 3 | 22507 | FLG
Crassostrea gigas | 3558 |  | Crassostrea gigas | Validé | 18-08-1999 | 29-02-201216:40:33 | IFREMER et Ministère de la Pêche | Huître creuse du Pacifique | (Thunberg, 1793) | 15 | 3 | 3528 | FLG
Crassostrea rhizophorae | 21847 |  | Crassostrea rhizophorae | Validé | 23-06-2010 | 09-12-201110:31:30 | DIREN Guyane |  | (Guilding, 1828) | 15 | 3 | 3528 | FLG
Cratis | 21848 |  | Cratis | Validé | 23-06-2010 | 09-12-201110:31:25 | DIREN Guyane |  | Hedley, 1915 | 13 | 3 | 22566 | FLG
Cratis antillensis | 21849 |  | Cratis antillensis | Validé | 23-06-2010 | 30-09-201011:30:12 | DIREN Guyane |  | Dall, 1881 | 15 | 3 | 21848 | FLG
Crella | 29706 |  | Crella | Validé | 24-10-2011 | 25-10-201108:01:43 | IFREMER |  | Gray, 1867 | 13 | 3 | 29590 | FLG
Crella (Yvesia) | 29817 |  | Crella (Yvesia) | Validé | 25-10-2011 | 26-10-201108:40:11 | IFREMER |  | Topsent, 1892 | 14 | 3 | 29706 | FLG
Crella (Yvesia) rosea | 29894 |  | Crella (Yvesia) rosea | Validé | 27-10-2011 | 28-10-201108:42:18 | IFREMER |  | (Topsent, 1892) | 15 | 3 | 29817 | FLG
Crellidae | 29590 |  | Crellidae | Validé | 19-10-2011 | 21-10-201110:54:32 | IFREMER |  | Dendy, 1922 | 10 | 3 | 29238 | FLG
Crenella | 21850 |  | Crenella | Validé | 23-06-2010 | 15-10-201014:24:58 | DIREN Guyane |  | Brown, 1827 | 13 | 3 | 21852 | FLG
Crenella decussata | 21851 |  | Crenella decussata | Validé | 23-06-2010 | 06-10-201016:27:04 | DIREN Guyane |  | Montagu, 1808 | 15 | 3 | 21850 | FLG
Crenellinae | 21852 |  | Crenellinae | Validé | 23-06-2010 | 23-06-201011:48:52 | DIREN Guyane |  |  | 11 | 3 | 3339 | FLG
Crenitis | 572 |  | Crenitis | Validé | 01-01-1994 | 04-08-201109:02:17 | Conseil Supérieur de la Pêche |  | Bedel, 1881 | 13 | 3 | 9833 | FLG
Crenitis punctatostriata | 573 | 573 | Crenitis punctatostriata | Validé | 01-01-1994 | 25-01-200816:46:57 | Conseil Supérieur de la Pêche |  |  | 15 | 3 | 572 | FLG
Crenobia | 1068 | 1068 | Crenobia | Validé | 01-01-1994 | 25-01-200816:46:57 | Conseil Supérieur de la Pêche |  |  | 13 | 3 | 1061 | FLG
Crenobia alpina | 1069 | 1069 | Crenobia alpina | Validé | 01-01-1994 | 25-01-200816:46:57 | Conseil Supérieur de la Pêche |  |  | 15 | 3 | 1068 | FLG
Crenobia alpina corsica | 3077 |  | Crenobia alpina corsica | Validé | 17-10-1994 | 25-01-200816:46:57 | Conseil Supérieur de la Pêche |  | (Arndt, 1922) | 15 | 3 | 1068 | FLG
Crepidula | 4113 |  | Crepidula | Validé | 17-08-1999 | 25-08-201109:04:44 | IFREMER | Crépidula | Lamarck, 1799 | 13 | 3 | 21739 | FLG
Crepidula fornicata | 4114 |  | Crepidula fornicata | Validé | 17-08-1999 | 20-01-201212:15:58 | IFREMER | Crépidule | (Linnaeus, 1758) | 15 | 3 | 4113 | FLG
Crepidula plana | 21854 |  | Crepidula plana | Validé | 23-06-2010 | 09-12-201110:31:01 | DIREN Guyane |  | Say, 1822 | 15 | 3 | 4113 | FLG
Crepidulidae | 4112 |  | Crepidulidae | Gelé | 17-08-1999 | 20-06-201115:11:17 | IFREMER | Crépidulidés | Fleming, 1822 | 10 | 3 | 4108 | FLG
Crepiduloidea | 27406 |  | Crepiduloidea | Gelé | 03-05-2011 | 20-06-201115:10:08 | SANDRE |  | Lamarck, 1809 | 9 | 3 | 965 | FLG
Cressa | 30643 |  | Cressa | Validé | 06-02-2012 | 10-02-201209:45:56 | IFREMER |  | Boeck, 1857 | 13 | 3 | 30269 | FLG
Cressa cristata | 30769 |  | Cressa cristata | Validé | 15-02-2012 | 17-02-201211:29:29 | IFREMER |  | Myers, 1969 | 15 | 3 | 30643 | FLG
Cressa mediterranea | 30778 |  | Cressa mediterranea | Validé | 15-02-2012 | 17-02-201211:29:14 | IFREMER |  | Ruffo, 1979 | 15 | 3 | 30643 | FLG
Cressidae | 30269 |  | Cressidae | Validé | 23-01-2012 | 03-02-201209:30:01 | IFREMER |  | Stebbing, 1899 | 10 | 3 | 4072 | FLG
Cricotopus | 2805 |  | Cricotopus | Validé | 17-10-1994 | 25-01-200816:46:57 | Conseil Supérieur de la Pêche |  |  | 13 | 3 | 813 | FLG
Crinoidea | 29231 |  | Crinoidea | Validé | 12-10-2011 | 17-10-201109:45:06 | IFREMER |  | Miller, 1821 | 4 | 3 | 4177 | FLG
Crinozoa | 4177 |  | Crinozoa | Validé | 18-08-1999 | 17-10-201110:04:32 | IFREMER | Pelmathozoaires |  | 2 | 3 | 4176 | FLG
Criodrilus | 963 |  | Criodrilus | Validé | 01-01-1994 | 04-08-201109:02:14 | Conseil Supérieur de la Pêche |  | Hoffmeister, 1845 | 13 | 3 | 962 | FLG
Criorhina | 3210 |  | Criorhina | Validé | 29-05-1998 | 04-08-201109:02:10 | Diren de Bassin Rhin-Meuse |  | Meigen, 1822 | 13 | 3 | 843 | FLG
Crisia | 25401 |  | Crisia | Validé | 04-04-2011 | 29-08-201108:43:12 | IFREMER |  | Lamouroux, 1812 | 13 | 3 | 25312 | FLG
Crisia aculeata | 31101 |  | Crisia aculeata | Validé | 29-03-2012 | 06-04-201212:32:30 | IFREMER |  | Hassall, 1841 | 15 | 3 | 25401 | FLG
Crisia denticulata | 29228 |  | Crisia denticulata | Validé | 12-10-2011 | 17-10-201109:45:24 | IFREMER |  | (Lamarck, 1816) | 15 | 3 | 25401 | FLG
Crisia eburnea | 30553 |  | Crisia eburnea | Validé | 06-02-2012 | 10-02-201209:46:05 | IFREMER |  | (Linnaeus, 1758) | 15 | 3 | 25401 | FLG
Crisia ramosa | 29423 |  | Crisia ramosa | Validé | 12-10-2011 | 18-10-201114:51:57 | IFREMER |  | Harmer, 1891 | 15 | 3 | 25401 | FLG
Crisidia | 30272 |  | Crisidia | Validé | 23-01-2012 | 03-02-201209:29:46 | IFREMER |  | Milne Edwards, 1838 | 13 | 3 | 25312 | FLG
Crisidia cornuta | 30556 |  | Crisidia cornuta | Validé | 06-02-2012 | 10-02-201209:46:14 | IFREMER |  | (Linnaeus, 1758) | 15 | 3 | 30272 | FLG
Crisiidae | 25312 |  | Crisiidae | Validé | 28-03-2011 | 29-03-201108:10:46 | IFREMER |  | Johnston, 1838 | 10 | 3 | 25110 | FLG
Cristatella | 3103 | 3103 | Cristatella | Validé | 17-10-1994 | 25-01-200816:46:57 | Conseil Supérieur de la Pêche |  |  | 13 | 3 | 3102 | FLG
Cristatella mucedo | 3104 | 3104 | Cristatella mucedo | Validé | 17-10-1994 | 25-01-200816:46:57 | Conseil Supérieur de la Pêche |  |  | 15 | 3 | 3103 | FLG
Cristatellidae | 3102 | 3102 | Cristatellidae | Validé | 17-10-1994 | 25-01-200816:46:57 | Conseil Supérieur de la Pêche |  |  | 10 | 3 | 1087 | FLG
Crocothemis | 2676 | 2676 | Crocothemis | Validé | 17-10-1994 | 04-08-201109:02:07 | Conseil Supérieur de la Pêche |  | Brauer, 1868 | 13 | 3 | 696 | FLG
Crocothemis erythraea | 2678 | 2678 | Crocothemis erythraea | Validé | 17-10-1994 | 04-08-201109:02:03 | Conseil Supérieur de la Pêche | Libellule écarlate | (Brullé, 1832) | 15 | 3 | 2676 | FLG
Crocothemis servilia | 2677 |  | Crocothemis servilia | Validé | 17-10-1994 | 25-01-200816:46:57 | Conseil Supérieur de la Pêche |  |  | 15 | 3 | 2676 | FLG
Crucibulum | 21853 |  | Crucibulum | Validé | 23-06-2010 | 09-12-201110:31:15 | DIREN Guyane |  | Schumacher, 1817 | 13 | 3 | 21739 | FLG
Crucibulum striatum | 21855 |  | Crucibulum striatum | Validé | 23-06-2010 | 30-09-201011:45:19 | DIREN Guyane |  | Say, 1826 | 15 | 3 | 21853 | FLG
Crunoecia | 309 | 309 | Crunoecia | Validé | 01-01-1994 | 04-08-201109:01:49 | Conseil Supérieur de la Pêche |  | Mac Lachlan, 1876 | 13 | 3 | 304 | FLG
Crunoecia irrorata | 2343 |  | Crunoecia irrorata | Validé | 17-10-1994 | 25-01-200816:46:57 | Conseil Supérieur de la Pêche |  |  | 15 | 3 | 309 | FLG
Crunoecia kempnyi | 20037 |  | Crunoecia kempnyi | Validé | 18-12-2008 | 18-12-200817:14:24 | DIREN Lorraine |  | Morton 1901 | 15 | 3 | 309 | FLG
Crustacea | 859 |  | Crustacea | Validé | 01-01-1994 | 25-01-200816:46:57 | Conseil Supérieur de la Pêche | Crustacés |  | 2 | 3 | 3135 | FLG
Cryoturris | 21856 |  | Cryoturris | Validé | 23-06-2010 | 15-10-201014:24:22 | DIREN Guyane |  | Woodring, 1928 | 13 | 3 | 22824 | FLG
Cryoturris fargoi | 21857 |  | Cryoturris fargoi | Validé | 23-06-2010 | 09-12-201110:30:55 | DIREN Guyane |  | McGinty, 1955 | 15 | 3 | 21856 | FLG
Cryoturris quadrilineata | 21858 |  | Cryoturris quadrilineata | Validé | 23-06-2010 | 30-09-201011:43:41 | DIREN Guyane |  | C. B. Adams, 1850 | 15 | 3 | 21856 | FLG
Cryptocerata | 25922 |  | Cryptocerata | Gelé | 03-05-2011 | 19-05-201117:17:40 | SANDRE |  |  | 17 | 3 | 3155 | FLG
Cryptochironomus | 2835 |  | Cryptochironomus | Validé | 17-10-1994 | 25-01-200816:46:57 | Conseil Supérieur de la Pêche |  |  | 13 | 3 | 816 | FLG
Cryptochironomus defectus | 29852 |  | Cryptochironomus defectus | Validé | 26-10-2011 | 27-10-201108:33:47 | CEMAGREF |  | (Kieffer, 1913) | 15 | 3 | 2835 | FLG
Cryptocladopelma | 2836 |  | Cryptocladopelma | Validé | 17-10-1994 | 25-01-200816:46:57 | Conseil Supérieur de la Pêche |  |  | 13 | 3 | 816 | FLG
Cryptonympha | 23172 |  | Cryptonympha | Validé | 03-08-2010 | 03-08-201010:15:38 | DIREN Guyane |  | Lugo-Ortiz & McCafferty, 1998 | 13 | 3 | 21672 | FLG
Cryptotendipes | 2837 |  | Cryptotendipes | Validé | 17-10-1994 | 04-08-201109:01:45 | Conseil Supérieur de la Pêche |  | Lenz, 1941 | 13 | 3 | 816 | FLG
Cryptothrix | 5141 |  | Cryptothrix | Validé | 12-05-2005 | 04-08-201109:01:41 | Jean MENY | Cryptothrix | McLachlan, 1867 | 13 | 3 | 3120 | FLG
Cryptothrix nebulicola | 5223 |  | Cryptothrix nebulicola | Validé | 25-01-2006 | 29-01-200810:44:13 | JL MATTE |  |  | 15 | 3 | 5141 | FLG
Ctena | 21859 |  | Ctena | Validé | 23-06-2010 | 15-10-201014:23:47 | DIREN Guyane |  | Mörch, 1860 | 13 | 3 | 22258 | FLG
Ctena decussata | 30273 |  | Ctena decussata | Validé | 23-01-2012 | 03-02-201209:29:44 | IFREMER |  | (Costa O.G., 1829) | 15 | 3 | 21859 | FLG
Ctena pectinella | 21860 |  | Ctena pectinella | Validé | 23-06-2010 | 06-10-201015:20:27 | DIREN Guyane |  | C. B. Adams, 1852 | 15 | 3 | 21859 | FLG
Ctenocalanus | 3754 |  | Ctenocalanus | Validé | 06-08-1999 | 29-03-201208:40:05 | IFREMER |  | Giesbrecht, 1888 | 13 | 3 | 23662 | FLG
Ctenocalanus vanus | 3755 |  | Ctenocalanus vanus | Validé | 06-08-1999 | 20-01-201212:57:44 | IFREMER | Ctenocalanus vanus | Giesbrecht, 1888 | 15 | 3 | 3754 | FLG
Ctenocardia | 21861 |  | Ctenocardia | Validé | 23-06-2010 | 15-10-201014:22:53 | DIREN Guyane |  | H & A Adams, 1857 | 13 | 3 | 22052 | FLG
Ctenocardia media | 21862 |  | Ctenocardia media | Validé | 23-06-2010 | 06-10-201015:49:30 | DIREN Guyane |  | Linné, 1758 | 15 | 3 | 21861 | FLG
Ctenophora | 4169 |  | Ctenophora | Validé | 18-08-1999 | 25-08-201109:05:05 | IFREMER | Cténaires | Eschscholtz, 1829 | 1 | 3 | 5217 | FLG
Ctenopoda | 23328 |  | Ctenopoda | Validé | 25-10-2010 | 11-10-201109:04:37 | IFREMER |  | Sars, 1865 | 17 | 3 | 3127 | FLG
Ctenostomatida | 24099 |  | Ctenostomatida | Validé | 10-01-2011 | 28-09-201115:27:47 | IFREMER |  | Busk, 1852 | 7 | 3 | 20725 | FLG
Ctinodontina | 23266 |  | Ctinodontina | Validé | 25-10-2010 | 25-10-201009:54:40 | IFREMER |  |  | 8 | 3 | 4383 | FLG
Cucujoidea | 23161 |  | Cucujoidea | Validé | 03-08-2010 | 03-08-201010:10:00 | DIREN Guyane |  | Latreille, 1802 | 9 | 3 | 20542 | FLG
Cucullaearca | 21863 |  | Cucullaearca | Validé | 23-06-2010 | 09-12-201110:30:50 | DIREN Guyane |  | Conrad, 1865 | 13 | 3 | 21629 | FLG
Cucullaearca candida | 21864 |  | Cucullaearca candida | Validé | 23-06-2010 | 30-09-201011:43:01 | DIREN Guyane |  | Helbling, 1779 | 15 | 3 | 21863 | FLG
Cucumariidae | 24100 |  | Cucumariidae | Validé | 10-01-2011 | 28-09-201115:27:56 | IFREMER |  | Ludwig, 1894 | 10 | 3 | 23679 | FLG
Culex | 800 | 800 | Culex | Validé | 01-01-1994 | 25-01-200816:46:57 | Jean-Luc MATTE |  |  | 13 | 3 | 4118 | FLG
Culicidae | 796 | 796 | Culicidae | Validé | 01-01-1994 | 14-10-200816:25:09 | Conseil Supérieur de la Pêche | Culicidés |  | 10 | 3 | 746 | FLG
Culicinae | 4118 | 4118 | Culicinae | Validé | 13-03-2001 | 25-01-200816:46:57 | Jean-Luc MATTE |  |  | 11 | 3 | 796 | FLG
Culicoidea | 20615 |  | Culicoidea | Validé | 02-07-2009 | 02-07-200909:19:31 | Laboratoire d'Hydrologie et de Géochimie de Sbg |  | Malloch, 1917 | 9 | 3 | 20518 | FLG
Culicoides | 2877 |  | Culicoides | Validé | 17-10-1994 | 13-02-200816:46:57 | Conseil Supérieur de la Pêche |  |  | 13 | 3 | 822 | FLG
Culicoidinae | 27409 |  | Culicoidinae | Gelé | 03-05-2011 | 20-06-201115:09:34 | SANDRE |  |  | 11 | 3 | 819 | FLG
Culiseta | 799 |  | Culiseta | Validé | 01-01-1994 | 25-01-200816:46:57 | Jean-Luc MATTE |  |  | 13 | 3 | 4118 | FLG
Cumacea | 4302 |  | Cumacea | Validé | 19-08-1999 | 19-06-201210:00:10 | IFREMER | Cumacés | Kroøyer, 1846 | 7 | 3 | 23150 | FLG
Cumopsis | 24101 |  | Cumopsis | Validé | 10-01-2011 | 28-09-201115:28:05 | IFREMER |  | G.O. Sars, 1865 | 13 | 3 | 23974 | FLG
Cumopsis fagei | 24601 |  | Cumopsis fagei | Validé | 21-02-2011 | 28-09-201116:03:28 | IFREMER |  | Bacescu, 1956 | 15 | 3 | 24101 | FLG
Cumopsis goodsir | 24602 |  | Cumopsis goodsir | Validé | 21-02-2011 | 25-02-201109:37:01 | IFREMER |  | Van Beneden, 1861 | 15 | 3 | 24101 | FLG
Cumopsis longipes | 24603 |  | Cumopsis longipes | Validé | 21-02-2011 | 25-02-201109:37:01 | IFREMER |  | Dohrn, 1869 | 15 | 3 | 24101 | FLG
Curculionidae | 647 | 647 | Curculionidae | Validé | 01-01-1994 | 21-09-201211:23:23 | Conseil Supérieur de la Pêche | Curculionidés |  | 10 | 3 | 511 | FLG
Curculionidea | 20613 |  | Curculionidea | Validé | 02-07-2009 | 02-07-200909:17:53 | Laboratoire d'Hydrologie et de Géochimie de Sbg |  |  | 9 | 3 | 20542 | FLG
Curicta | 23110 |  | Curicta | Validé | 03-08-2010 | 26-10-201015:37:35 | DIREN Guyane |  | Stål, 1861 | 13 | 3 | 23106 | FLG
Cuspidariidae | 29615 |  | Cuspidariidae | Validé | 19-10-2011 | 21-10-201110:54:31 | IFREMER |  | Dall, 1886 | 10 | 3 | 29328 | FLG
Cuspidarioidea | 29328 |  | Cuspidarioidea | Validé | 12-10-2011 | 17-10-201109:45:25 | IFREMER |  |  | 9 | 3 | 21601 | FLG
Cyamiidae | 24103 |  | Cyamiidae | Validé | 10-01-2011 | 11-02-201108:26:04 | IFREMER |  | G.O. Sars, 1878 | 10 | 3 | 23675 | FLG
Cyamioidea | 23675 |  | Cyamioidea | Validé | 09-12-2010 | 11-10-201109:35:31 | IFREMER |  | Sars, 1878 | 9 | 3 | 4185 | FLG
Cyanea | 4164 |  | Cyanea | Validé | 18-08-1999 | 20-01-201212:12:23 |  | Cyanea | Péron & Lesueur, 1809 | 13 | 3 | 4535 | FLG
Cyanea capillata | 4165 |  | Cyanea capillata | Validé | 18-08-1999 | 20-01-201212:12:13 | IFREMER | Cyanea capillata | (Linnaeus, 1758) | 15 | 3 | 4164 | FLG
Cyanea lamarckii | 4166 |  | Cyanea lamarckii | Validé | 18-08-1999 | 15-02-201210:50:49 | IFREMER |  | Péron & Lesueur 1810 | 15 | 3 | 4164 | FLG
Cyaneidae | 4535 |  | Cyaneidae | Validé | 23-08-1999 | 20-01-201211:39:39 |  | Cyaneidés | L. Agassiz, 1862 | 10 | 3 | 4532 | FLG
Cyanocyclas | 21865 |  | Cyanocyclas | Validé | 23-06-2010 | 23-06-201012:00:54 | DIREN Guyane |  |  | 13 | 3 | 1050 | FLG
Cyanocyclas rotunda | 21866 |  | Cyanocyclas rotunda | Validé | 23-06-2010 | 09-12-201110:30:45 | DIREN Guyane |  | (Prime, 1860) | 15 | 3 | 21865 | FLG
Cyanogomphus conchinus | 27369 |  | Cyanogomphus conchinus | Gelé | 03-05-2011 | 20-06-201115:10:00 | SANDRE |  | Williamson, 1916 | 15 | 3 | 21947 | FLG
Cyanogomphus minutus | 27368 |  | Cyanogomphus minutus | Gelé | 03-05-2011 | 20-06-201115:10:00 | SANDRE |  | Belle, 1970 | 15 | 3 | 21947 | FLG
Cyathura | 24104 |  | Cyathura | Validé | 10-01-2011 | 28-09-201115:28:23 | IFREMER |  | Norman & Stebbing, 1886 | 13 | 3 | 23995 | FLG
Cyathura carinata | 24605 |  | Cyathura carinata | Validé | 21-02-2011 | 25-02-201109:37:00 | IFREMER |  | Krøyer, 1847 | 15 | 3 | 24104 | FLG
Cybister | 569 |  | Cybister | Validé | 01-01-1994 | 21-09-201211:38:14 | Conseil Supérieur de la Pêche |  | Curtis, 1827 | 13 | 3 | 20577 | FLG
Cybister lateralimarginalis | 570 |  | Cybister lateralimarginalis | Validé | 01-01-1994 | 21-09-201211:37:39 | Conseil Supérieur de la Pêche |  | (De Geer, 1774) | 15 | 3 | 569 | FLG
Cybisterini | 20577 |  | Cybisterini | Validé | 25-06-2009 | 25-06-200910:33:25 | Laboratoire d'Hydrologie et de Géochimie de Sbg |  | Sharp, 1882 | 12 | 3 | 2396 | FLG
Cybistrini | 25915 |  | Cybistrini | Gelé | 03-05-2011 | 19-05-201117:17:41 | SANDRE |  |  | 12 | 3 | 2396 | FLG
Cyclene concinua | 31455 |  | Cyclene concinua | Validé | 06-06-2012 | 22-06-201214:41:33 | IFREMER |  |  | 15 | 3 | 5123 | FLG
Cyclestheria | 21867 |  | Cyclestheria | Validé | 23-06-2010 | 26-10-201015:00:58 | DIREN Guyane |  | G. O. Sars, 1887 | 13 | 3 | 21869 | FLG
Cyclestheria hislopi | 21868 |  | Cyclestheria hislopi | Validé | 23-06-2010 | 06-10-201015:41:07 | DIREN Guyane |  | (Baird, 1859) | 15 | 3 | 21867 | FLG
Cyclestherida | 21890 |  | Cyclestherida | Validé | 23-06-2010 | 23-06-201014:17:38 | DIREN Guyane |  | Sars, 1899 | 8 | 3 | 3084 | FLG
Cyclestheriidae | 21869 |  | Cyclestheriidae | Validé | 23-06-2010 | 23-06-201012:02:40 | DIREN Guyane |  |  | 10 | 3 | 3084 | FLG
Cyclope | 23676 |  | Cyclope | Validé | 09-12-2010 | 11-10-201109:35:41 | IFREMER |  | Risso, 1826 | 13 | 3 | 23217 | FLG
Cyclope neritea | 24105 |  | Cyclope neritea | Validé | 10-01-2011 | 11-02-201108:26:04 | IFREMER |  | Linnaeus, 1758 | 15 | 3 | 23676 | FLG
Cyclopecten | 21870 |  | Cyclopecten | Validé | 23-06-2010 | 09-12-201110:30:36 | DIREN Guyane |  | A. E. Verrill, 1897 | 13 | 3 | 22633 | FLG
Cyclopecten nanus | 21871 |  | Cyclopecten nanus | Gelé | 23-06-2010 | 09-12-201110:34:44 | DIREN Guyane |  | Verrill & Bush, 1897 | 15 | 3 | 21870 | FLG
Cyclopidae | 23142 |  | Cyclopidae | Validé | 03-08-2010 | 03-08-201010:00:21 | DIREN Guyane |  | Dana, 1846 | 10 | 3 | 3206 | FLG
Cyclopoida | 23143 |  | Cyclopoida | Validé | 03-08-2010 | 03-08-201010:00:49 | DIREN Guyane |  | Burmeister, 1834 | 7 | 3 | 3206 | FLG
Cyclopoidae | 3112 |  | Cyclopoidae | Validé | 12-03-1998 | 25-01-200816:46:57 | Diren de Bassin Rhin-Meuse |  |  | 10 | 3 | 3206 | FLG
Cyclops | 3125 |  | Cyclops | Validé | 12-03-1998 | 25-01-200816:46:57 | Diren de Bassin Rhin-Meuse |  |  | 13 | 3 | 3112 | FLG
Cyclostomatida | 25110 |  | Cyclostomatida | Validé | 17-03-2011 | 01-09-201117:19:50 | IFREMER |  | Busk, 1852 | 7 | 3 | 24886 | FLG
Cydippida | 4537 |  | Cydippida | Validé | 23-08-1999 | 29-09-201014:32:26 | IFREMER |  |  | 7 | 3 | 4536 | FLG
Cylichna | 21872 |  | Cylichna | Validé | 23-06-2010 | 15-10-201014:21:03 | DIREN Guyane |  | Loven, 1846 | 13 | 3 | 21874 | FLG
Cylichna alba | 31433 |  | Cylichna alba | Validé | 06-06-2012 | 19-06-201211:00:46 | IFREMER |  | (Brown, 1827) | 15 | 3 | 21872 | FLG
Cylichna collyra | 31434 |  | Cylichna collyra | Validé | 06-06-2012 | 19-06-201211:00:33 | IFREMER |  | Melvill, 1906 | 15 | 3 | 21872 | FLG
Cylichna cylindracea | 23482 |  | Cylichna cylindracea | Validé | 26-10-2010 | 26-10-201009:53:11 | IFREMER |  | Pennant, 1777 | 15 | 3 | 21872 | FLG
Cylichna verrillii | 21873 |  | Cylichna verrillii | Validé | 23-06-2010 | 06-10-201015:23:41 | DIREN Guyane |  | Dall,1889 | 15 | 3 | 21872 | FLG
Cylichnidae | 21874 |  | Cylichnidae | Validé | 23-06-2010 | 16-12-201109:48:49 | DIREN Guyane |  | H. Adams & A. Adams, 1854 | 10 | 3 | 22565 | FLG
Cylindrosthetus | 23169 |  | Cylindrosthetus | Validé | 03-08-2010 | 03-08-201010:14:07 | DIREN Guyane |  |  | 13 | 3 | 734 | FLG
Cylindrotomidae | 755 | 755 | Cylindrotomidae | Validé | 01-01-1994 | 11-03-201011:28:56 | Conseil Supérieur de la Pêche | Cylindrotomidés | Schiner, 1863 | 10 | 3 | 20549 | FLG
Cymadusa | 31435 |  | Cymadusa | Validé | 06-06-2012 | 19-06-201211:00:24 | IFREMER |  | Savigny, 1816 | 13 | 3 | 23295 | FLG
Cymatia | 718 | 718 | Cymatia | Validé | 01-01-1994 | 21-09-201211:17:21 | Conseil Supérieur de la Pêche |  | Flor, 1860 | 13 | 3 | 20578 | FLG
Cymatia bonsdorffi | 2706 |  | Cymatia bonsdorffi | Validé | 17-10-1994 | 25-01-200816:46:57 | Conseil Supérieur de la Pêche |  |  | 15 | 3 | 718 | FLG
Cymatia coleoptrata | 2707 |  | Cymatia coleoptrata | Validé | 17-10-1994 | 25-01-200816:46:57 | Conseil Supérieur de la Pêche |  |  | 15 | 3 | 718 | FLG
Cymatia rogenhofen | 2708 |  | Cymatia rogenhofen | Validé | 17-10-1994 | 25-01-200816:46:57 | Conseil Supérieur de la Pêche |  |  | 15 | 3 | 718 | FLG
Cymatiinae | 20578 | 20578 | Cymatiinae | Validé | 25-06-2009 | 25-06-200910:34:28 | Laboratoire d'Hydrologie et de Géochimie de Sbg |  | Hungerford, 1948 | 11 | 3 | 709 | FLG
Cymatinae | 21883 |  | Cymatinae | Validé | 23-06-2010 | 23-06-201013:57:58 | DIREN Guyane |  |  | 11 | 3 | 965 | FLG
Cymatium | 21875 |  | Cymatium | Validé | 23-06-2010 | 15-10-201014:20:30 | DIREN Guyane |  | Roding, 1798 | 13 | 3 | 21883 | FLG
Cymatium cingulatum | 21876 |  | Cymatium cingulatum | Validé | 23-06-2010 | 30-09-201011:40:57 | DIREN Guyane |  | Lamarck, 1822 | 15 | 3 | 21875 | FLG
Cymatium cynocephalum | 21877 |  | Cymatium cynocephalum | Validé | 23-06-2010 | 30-09-201011:46:00 | DIREN Guyane |  | Lamarck, 1816 | 15 | 3 | 21875 | FLG
Cymatium femorale | 21878 |  | Cymatium femorale | Validé | 23-06-2010 | 30-09-201011:39:23 | DIREN Guyane |  | Linné, 1758 | 15 | 3 | 21875 | FLG
Cymatium krebsii | 21879 |  | Cymatium krebsii | Validé | 23-06-2010 | 30-09-201011:38:38 | DIREN Guyane |  | Mörch, 1877 | 15 | 3 | 21875 | FLG
Cymatium parthenopeum | 21880 |  | Cymatium parthenopeum | Validé | 23-06-2010 | 30-09-201011:37:55 | DIREN Guyane |  | von Salis, 1793 | 15 | 3 | 21875 | FLG
Cymatium pileare | 21881 |  | Cymatium pileare | Validé | 23-06-2010 | 30-09-201011:37:09 | DIREN Guyane |  | Linné, 1758 | 15 | 3 | 21875 | FLG
Cymatium raderi | 21882 |  | Cymatium raderi | Validé | 23-06-2010 | 09-12-201110:30:25 | DIREN Guyane |  | D'Attilio & Myers, 1984 | 15 | 3 | 21875 | FLG
Cymbiodyta | 584 |  | Cymbiodyta | Validé | 01-01-1994 | 05-08-201108:25:53 | Conseil Supérieur de la Pêche |  | Bedel, 1881 | 13 | 3 | 9832 | FLG
Cymbiodyta marginella | 585 |  | Cymbiodyta marginella | Validé | 01-01-1994 | 21-09-201211:30:14 | Conseil Supérieur de la Pêche |  | (Fabricius, 1792) | 15 | 3 | 584 | FLG
Cymodoce | 23677 |  | Cymodoce | Validé | 09-12-2010 | 11-10-201109:35:52 | IFREMER |  | Leach, 1814 | 13 | 3 | 23361 | FLG
Cymodoce truncata | 24106 |  | Cymodoce truncata | Validé | 10-01-2011 | 28-09-201115:28:32 | IFREMER |  | Leach, 1814 | 15 | 3 | 23677 | FLG
Cymothoidae | 30279 |  | Cymothoidae | Validé | 23-01-2012 | 03-02-201209:29:28 | IFREMER |  | Leach, 1818 | 10 | 3 | 4321 | FLG
Cyphomella | 19277 |  | Cyphomella | Validé | 06-10-2008 | 01-09-201117:16:53 | ONEMA |  | Sæther, 1977 | 13 | 3 | 816 | FLG
Cyphon | 635 | 635 | Cyphon | Validé | 01-01-1994 | 05-08-201108:25:45 | Conseil Supérieur de la Pêche |  | Paykull, 1799 | 13 | 3 | 634 | FLG
Cyphon coarctatus | 2575 |  | Cyphon coarctatus | Validé | 17-10-1994 | 25-01-200816:46:57 | Conseil Supérieur de la Pêche |  |  | 15 | 3 | 635 | FLG
Cyphon corsicus | 2576 |  | Cyphon corsicus | Validé | 17-10-1994 | 25-01-200816:46:57 | Conseil Supérieur de la Pêche |  |  | 15 | 3 | 635 | FLG
Cyphon ochraceus | 2577 |  | Cyphon ochraceus | Validé | 17-10-1994 | 25-01-200816:46:57 | Conseil Supérieur de la Pêche |  |  | 15 | 3 | 635 | FLG
Cyphon padi | 2578 |  | Cyphon padi | Validé | 17-10-1994 | 25-01-200816:46:57 | Conseil Supérieur de la Pêche |  |  | 15 | 3 | 635 | FLG
Cyphon palustris | 2579 |  | Cyphon palustris | Validé | 17-10-1994 | 25-01-200816:46:57 | Conseil Supérieur de la Pêche |  |  | 15 | 3 | 635 | FLG
Cyphon phragmeticola | 2580 |  | Cyphon phragmeticola | Validé | 17-10-1994 | 25-01-200816:46:57 | Conseil Supérieur de la Pêche |  |  | 15 | 3 | 635 | FLG
Cyphon pubescens | 2581 |  | Cyphon pubescens | Validé | 17-10-1994 | 25-01-200816:46:57 | Conseil Supérieur de la Pêche |  |  | 15 | 3 | 635 | FLG
Cyphon putoni | 2582 |  | Cyphon putoni | Validé | 17-10-1994 | 25-01-200816:46:57 | Conseil Supérieur de la Pêche |  |  | 15 | 3 | 635 | FLG
Cyphon ruficeps | 2583 |  | Cyphon ruficeps | Validé | 17-10-1994 | 25-01-200816:46:57 | Conseil Supérieur de la Pêche |  |  | 15 | 3 | 635 | FLG
Cyphon variabilis | 2584 |  | Cyphon variabilis | Validé | 17-10-1994 | 25-01-200816:46:57 | Conseil Supérieur de la Pêche |  |  | 15 | 3 | 635 | FLG
Cypraecassis | 21884 |  | Cypraecassis | Validé | 23-06-2010 | 09-12-201110:30:01 | DIREN Guyane |  | Stutchbury, 1837 | 13 | 3 | 4129 | FLG
Cypraecassis testiculus | 21885 |  | Cypraecassis testiculus | Validé | 23-06-2010 | 06-10-201016:21:25 | DIREN Guyane |  | Linné, 1758 | 15 | 3 | 21884 | FLG
Cypraeidae | 21886 |  | Cypraeidae | Validé | 23-06-2010 | 09-12-201110:29:53 | DIREN Guyane |  | Rafinesque, 1815 | 10 | 3 | 21887 | FLG
Cypraeoidea | 21887 |  | Cypraeoidea | Validé | 23-06-2010 | 09-12-201110:29:44 | DIREN Guyane |  | Rafinesque, 1815 | 9 | 3 | 23787 | FLG
Cypridina | 30906 |  | Cypridina | Validé | 01-03-2012 | 08-03-201210:06:26 | IFREMER |  | Milne-Edward, 1840 | 13 | 3 | 30860 | FLG
Cypridina mediterrianea | 31100 |  | Cypridina mediterrianea | Validé | 29-03-2012 | 06-04-201212:32:25 | IFREMER |  | Claus | 15 | 3 | 30906 | FLG
Cypridinidae | 30860 |  | Cypridinidae | Validé | 17-02-2012 | 29-02-201216:28:11 | IFREMER |  | Baird, 1850 | 10 | 3 | 30782 | FLG
Cypridinoidea | 30782 |  | Cypridinoidea | Validé | 15-02-2012 | 17-02-201211:29:11 | IFREMER |  | Baird, 1850 | 9 | 3 | 4378 | FLG
Cyrenidae | 31739 |  | Cyrenidae | Validé | 13-09-2012 | 21-09-201213:13:24 | SANDRE |  | Gray, 1847 | 10 | 3 | 4185 | FLG
Cyrnus | 224 | 224 | Cyrnus | Validé | 01-01-1994 | 05-08-201108:25:57 | Conseil Supérieur de la Pêche |  | Stephens, 1836 | 13 | 3 | 23074 | FLG
Cyrnus cintranus | 2310 |  | Cyrnus cintranus | Validé | 17-10-1994 | 25-01-200816:46:57 | Conseil Supérieur de la Pêche |  |  | 15 | 3 | 224 | FLG
Cyrnus crenaticornis | 2311 |  | Cyrnus crenaticornis | Validé | 17-10-1994 | 06-04-201211:57:57 | Conseil Supérieur de la Pêche |  | (Kolenati, 1859) | 15 | 3 | 224 | FLG
Cyrnus flavidus | 225 |  | Cyrnus flavidus | Validé | 01-01-1994 | 21-09-201212:12:17 | Conseil Supérieur de la Pêche |  | McLachlan, 1864 | 15 | 3 | 224 | FLG
Cyrnus insolutus | 226 |  | Cyrnus insolutus | Validé | 01-01-1994 | 06-04-201211:57:40 | Conseil Supérieur de la Pêche |  | McLachlan, 1878 | 15 | 3 | 224 | FLG
Cyrnus trimaculatus | 227 | 227 | Cyrnus trimaculatus | Validé | 01-01-1994 | 25-01-200816:46:57 | Conseil Supérieur de la Pêche |  |  | 15 | 3 | 224 | FLG
Cyrtopleura | 21888 |  | Cyrtopleura | Validé | 23-06-2010 | 09-12-201110:29:19 | DIREN Guyane |  | Tryon, 1862 | 13 | 3 | 22570 | FLG
Cyrtopleura costata | 21889 |  | Cyrtopleura costata | Validé | 23-06-2010 | 06-10-201016:24:57 | DIREN Guyane |  | Linné, 1758 | 15 | 3 | 21888 | FLG
Cystiscidae | 21891 |  | Cystiscidae | Validé | 23-06-2010 | 09-12-201110:29:14 | DIREN Guyane |  | Stimpson, 1865 | 10 | 3 | 22371 | FLG
Cystobranchus | 921 |  | Cystobranchus | Validé | 01-01-1994 | 25-01-200816:46:57 | Conseil Supérieur de la Pêche |  |  | 13 | 3 | 918 | FLG
Cystobranchus respirans | 922 |  | Cystobranchus respirans | Validé | 01-01-1994 | 25-01-200816:46:57 | Conseil Supérieur de la Pêche |  |  | 15 | 3 | 921 | FLG
Cystonectae | 30814 |  | Cystonectae | Validé | 16-02-2012 | 17-02-201211:20:38 | IFREMER |  | Haeckel, 1887 | 8 | 3 | 23929 | FLG
Cytharella coarctata | 24610 |  | Cytharella coarctata | Validé | 21-02-2011 | 25-02-201109:36:59 | IFREMER |  | Forbes, 1840 | 15 | 3 | 22294 | FLG
Dacnogenia | 31251 |  | Dacnogenia | Validé | 04-05-2012 | 19-06-201211:04:26 | DREAL Lorraine |  |  | 13 | 3 | 399 | FLG
Dactylolabis | 766 |  | Dactylolabis | Validé | 01-01-1994 | 05-08-201108:26:11 | Conseil Supérieur de la Pêche |  | Osten Sacken, 1860 | 13 | 3 | 20358 | FLG
Dalium | 21892 |  | Dalium | Validé | 23-06-2010 | 09-12-201110:29:07 | DIREN Guyane |  | Dall, 1889 | 13 | 3 | 4129 | FLG
Dalium solidum | 21893 |  | Dalium solidum | Validé | 23-06-2010 | 09-12-201110:28:54 | DIREN Guyane |  | Dall, 1889 | 15 | 3 | 21892 | FLG
Daphnia | 9810 |  | Daphnia | Validé | 02-06-2008 | 17-05-201010:53:19 | AQUASCOP |  | O. F. Müller, 1785 | 13 | 3 | 21478 | FLG
Daphniidae | 21478 |  | Daphniidae | Validé | 06-05-2010 | 02-12-201115:03:18 | federation de pêche 42 |  | Straus, 1820 | 10 | 3 | 3127 | FLG
Darina | 23692 |  | Darina | Validé | 09-12-2010 | 11-10-201109:37:06 | IFREMER |  | Gray, 1853 | 13 | 3 | 4203 | FLG
Dasybranchus | 24612 |  | Dasybranchus | Validé | 21-02-2011 | 28-09-201116:04:13 | IFREMER |  | Grube, 1850 | 13 | 3 | 23643 | FLG
Dasybranchus caducus | 25114 |  | Dasybranchus caducus | Validé | 17-03-2011 | 25-03-201110:42:25 | IFREMER |  | Grube, 1846 | 15 | 3 | 24612 | FLG
Dasyhelea | 2878 | 2878 | Dasyhelea | Validé | 17-10-1994 | 13-02-200816:46:57 | Conseil Supérieur de la Pêche |  |  | 13 | 3 | 821 | FLG
Dasyheleinae | 821 | 821 | Dasyheleinae | Validé | 01-01-1994 | 25-01-200816:46:57 | Conseil Supérieur de la Pêche |  |  | 11 | 3 | 819 | FLG
Dasythemis | 21894 |  | Dasythemis | Validé | 23-06-2010 | 23-06-201014:27:22 | DIREN Guyane |  | Karsch, 1889 | 13 | 3 | 20390 | FLG
Dasythemis esmeralda | 21895 |  | Dasythemis esmeralda | Validé | 23-06-2010 | 06-10-201014:28:46 | DIREN Guyane |  | Ris, 1910 | 15 | 3 | 21894 | FLG
Dasythemis essequiba | 21896 |  | Dasythemis essequiba | Validé | 23-06-2010 | 06-10-201014:23:34 | DIREN Guyane |  | Ris, 1919 | 15 | 3 | 21894 | FLG
Decabrachia | 4079 |  | Decabrachia | Validé | 17-08-1999 | 15-02-201210:52:15 | IFREMER | Décapodes | Boettger, 1952 | 6 | 3 | 4078 | FLG
Decamastus | 24613 |  | Decamastus | Validé | 21-02-2011 | 25-02-201109:36:59 | IFREMER |  |  | 13 | 3 | 23643 | FLG
Decapoda | 3140 |  | Decapoda | Validé | 12-03-1998 | 02-10-200817:09:27 | Diren de Bassin Rhin-Meuse | Décapodes |  | 7 | 3 | 3117 | FLG
Deflexilodes gibbosus | 30425 |  | Deflexilodes gibbosus | Validé | 01-02-2012 | 03-02-201209:02:01 | IFREMER |  | (Chevreux, 1888) | 15 | 3 | 4295 | FLG
Deflexilodes griseus | 30462 |  | Deflexilodes griseus | Validé | 01-02-2012 | 03-02-201209:01:53 | IFREMER |  | (Della Valle, 1893) | 15 | 3 | 4072 | FLG
Deflexilodes subnudus | 31090 |  | Deflexilodes subnudus | Validé | 03-04-2012 | 06-04-201212:21:40 | SANDRE |  | (Norman, 1889) | 15 | 3 | 4295 | FLG
Delectopecten | 30271 |  | Delectopecten | Validé | 23-01-2012 | 03-02-201209:29:08 | IFREMER |  | Stewart, 1930 | 13 | 3 | 3587 | FLG
Delectopecten vitreus | 30613 |  | Delectopecten vitreus | Validé | 06-02-2012 | 10-02-201209:46:34 | IFREMER |  | (Gmelin, 1791) | 15 | 3 | 30271 | FLG
Demeijerea | 19276 |  | Demeijerea | Validé | 06-10-2008 | 01-09-201117:16:48 | ONEMA |  |  | 13 | 3 | 816 | FLG
Demicryptochironomus | 2838 |  | Demicryptochironomus | Validé | 17-10-1994 | 05-08-201108:26:21 | Conseil Supérieur de la Pêche |  | Lenz, 1941 | 13 | 3 | 816 | FLG
Demonax | 25752 |  | Demonax | Gelé | 03-05-2011 | 16-05-201111:52:45 | SANDRE |  | Kinberg, 1867 | 13 | 3 | 4252 | FLG
Demonax branchyona | 25116 |  | Demonax branchyona | Validé | 17-03-2011 | 25-03-201110:42:25 | IFREMER |  | Claparède, 1870 | 15 | 3 | 4252 | FLG
Demospongiae | 23559 |  | Demospongiae | Validé | 26-10-2010 | 06-04-201211:44:26 | IFREMER |  | Sollas, 1885 | 4 | 3 | 1090 | FLG
Dendrobaena | 3123 |  | Dendrobaena | Validé | 13-03-1998 | 05-08-201108:26:25 | Diren de Bassin Rhin-Meuse |  | Eisen, 1874 | 13 | 3 | 937 | FLG
Dendrobaena subrubicunda | 3122 | 3122 | Dendrobaena subrubicunda | Validé | 13-03-1998 | 25-01-200816:46:57 | Diren de Bassin Rhin-Meuse |  |  | 15 | 3 | 3123 | FLG
Dendrobranchiata | 24615 |  | Dendrobranchiata | Validé | 21-02-2011 | 25-02-201109:36:58 | IFREMER |  | Bate, 1888 | 8 | 3 | 3140 | FLG
Dendrochirotacea | 23519 |  | Dendrochirotacea | Validé | 26-10-2010 | 11-10-201109:26:02 | IFREMER |  | Grube, 1840 in Pawson & Fell, 1965 | 5 | 3 | 22954 | FLG
Dendrochirotida | 23679 |  | Dendrochirotida | Validé | 09-12-2010 | 09-12-201010:55:41 | IFREMER |  | Grube, 1840 | 7 | 3 | 23519 | FLG
Dendrocoelidae | 1071 | 1071 | Dendrocoelidae | Validé | 01-01-1994 | 14-10-200816:25:09 | Conseil Supérieur de la Pêche | Dendrocoelidés |  | 10 | 3 | 1054 | FLG
Dendrocoelum | 1072 | 1072 | Dendrocoelum | Validé | 01-01-1994 | 25-01-200816:46:57 | Conseil Supérieur de la Pêche |  |  | 13 | 3 | 1071 | FLG
Dendrocoelum album | 1073 |  | Dendrocoelum album | Validé | 01-01-1994 | 25-01-200816:46:57 | Conseil Supérieur de la Pêche |  |  | 15 | 3 | 1072 | FLG
Dendrocoelum lacteum | 1074 | 1074 | Dendrocoelum lacteum | Validé | 01-01-1994 | 25-01-200816:46:57 | Conseil Supérieur de la Pêche |  |  | 15 | 3 | 1072 | FLG
Dendrocoelum romanodanubiale | 21530 |  | Dendrocoelum romanodanubiale | Validé | 02-06-2010 | 28-08-201210:41:46 | DREAL Lorraine |  | CODREANU, 1949 | 15 | 3 | 1072 | FLG
Dendrodoa grossularia | 29597 |  | Dendrodoa grossularia | Validé | 19-10-2011 | 21-10-201110:54:30 | IFREMER |  | (Van Beneden, 1846) | 15 | 3 | 29421 | FLG
Dendronephtyidae | 31489 |  | Dendronephtyidae | Validé | 20-06-2012 | 22-06-201214:39:20 | IFREMER |  |  | 10 | 3 | 23888 | FLG
Dendronephtyidae | 31491 |  | Dendronephtyidae | Validé | 06-06-2012 | 22-06-201214:41:30 | IFREMER |  |  | 10 | 3 | 23888 | FLG
Dendronotoidea | 27266 |  | Dendronotoidea | Gelé | 03-05-2011 | 20-06-201115:09:40 | SANDRE |  | Allman, 1845 | 9 | 3 | 4095 | FLG
Dendrophylliidae | 29205 |  | Dendrophylliidae | Validé | 12-10-2011 | 17-10-201109:45:48 | IFREMER |  | Gray, 1847 | 10 | 3 | 24290 | FLG
Denopelopia | 19272 |  | Denopelopia | Validé | 06-10-2008 | 06-10-200800:00:00 | ONEMA |  |  | 13 | 3 | 807 | FLG
Dentaliida | 23144 |  | Dentaliida | Validé | 03-08-2010 | 03-08-201010:01:20 | DIREN Guyane |  | da Costa, 1776 | 7 | 3 | 3206 | FLG
Dentaliidae | 23128 |  | Dentaliidae | Validé | 03-08-2010 | 11-10-201108:50:25 | DIREN Guyane |  | Children, 1834 | 10 | 3 | 23144 | FLG
Dentaliinae | 23129 |  | Dentaliinae | Validé | 03-08-2010 | 03-08-201009:53:43 | DIREN Guyane |  | (Gray, 1834) | 11 | 3 | 965 | FLG
Dentalium | 23130 |  | Dentalium | Validé | 03-08-2010 | 11-10-201108:50:33 | DIREN Guyane |  | Linnaeus, 1758 | 13 | 3 | 23129 | FLG
Dentimargo | 21897 |  | Dentimargo | Validé | 23-06-2010 | 09-12-201110:28:42 | DIREN Guyane |  | Cossmann, 1899 | 13 | 3 | 22299 | FLG
Dentimargo reductus | 21898 |  | Dentimargo reductus | Validé | 23-06-2010 | 30-09-201011:08:27 | DIREN Guyane |  | Bavay, 1922 | 15 | 3 | 21897 | FLG
Dentimargo sulcatus | 21899 |  | Dentimargo sulcatus | Validé | 23-06-2010 | 30-09-201011:25:31 | DIREN Guyane |  | d'Orbigny, 1842 | 15 | 3 | 21897 | FLG
Depressiscala | 21900 |  | Depressiscala | Validé | 23-06-2010 | 09-12-201110:28:32 | DIREN Guyane |  | de Boury, 1909 | 13 | 3 | 21981 | FLG
Depressiscala nitidella | 21901 |  | Depressiscala nitidella | Validé | 23-06-2010 | 30-09-201011:14:52 | DIREN Guyane |  | Dall, 1889 | 15 | 3 | 21900 | FLG
Derallus | 23135 |  | Derallus | Validé | 03-08-2010 | 26-10-201015:39:04 | DIREN Guyane |  | Sharp, 1882 | 13 | 3 | 2518 | FLG
Dercitus | 30585 |  | Dercitus | Validé | 06-02-2012 | 10-02-201209:46:58 | IFREMER |  | Gray, 1867 | 13 | 3 | 30412 | FLG
Dercitus (Dercitus) bucklandi | 30762 |  | Dercitus (Dercitus) bucklandi | Validé | 15-02-2012 | 17-02-201211:24:25 | IFREMER |  | (Bowerbank, 1858) | 15 | 3 | 30585 | FLG
Dercitus bucklandi | 30763 |  | Dercitus bucklandi | Gelé | 15-02-2012 | 17-02-201211:29:00 | IFREMER |  | (Bowerbank, 1858) | 15 | 3 | 30585 | FLG
Dermatomya | 25459 |  | Dermatomya | Validé | 13-04-2011 | 29-04-201108:26:56 | IFREMER |  | Dall, 1889 | 13 | 3 | 25224 | FLG
Dermatomya tenuiconcha | 30554 |  | Dermatomya tenuiconcha | Validé | 06-02-2012 | 10-02-201209:47:08 | IFREMER |  | (Dall, 1913) | 15 | 3 | 25459 | FLG
Dero | 3009 |  | Dero | Validé | 17-10-1994 | 14-01-201014:52:09 | Conseil Supérieur de la Pêche |  | Okem, 1815 | 13 | 3 | 954 | FLG
Dero digitata | 19306 |  | Dero digitata | Validé | 06-10-2008 | 06-10-200800:00:00 | ONEMA |  |  | 15 | 3 | 3009 | FLG
Dero dorsalis | 19307 |  | Dero dorsalis | Validé | 06-10-2008 | 06-10-200800:00:00 | ONEMA |  |  | 15 | 3 | 3009 | FLG
Dero Furcata | 20729 |  | Dero Furcata | Validé | 22-01-2010 | 22-01-201009:41:59 | SANDRE |  | Mueller, 1773 | 15 | 3 | 3009 | FLG
Dero nivea | 20372 |  | Dero nivea | Validé | 16-03-2009 | 16-03-200915:36:13 | Laboratoire d'Hydrologie et de Géochimie de Sbg |  | Aiyer (1929) | 15 | 3 | 3009 | FLG
Dero obtusa | 19308 |  | Dero obtusa | Validé | 06-10-2008 | 06-10-200800:00:00 | ONEMA |  |  | 15 | 3 | 3009 | FLG
Deronectes | 549 | 549 | Deronectes | Validé | 01-01-1994 | 05-08-201108:26:29 | Conseil Supérieur de la Pêche |  | Sharp, 1882 | 13 | 3 | 20384 | FLG
Deronectes aubei | 2486 |  | Deronectes aubei | Validé | 17-10-1994 | 25-01-200816:46:57 | Conseil Supérieur de la Pêche |  |  | 15 | 3 | 549 | FLG
Deronectes lareyniei | 2487 |  | Deronectes lareyniei | Validé | 17-10-1994 | 25-01-200816:46:57 | Conseil Supérieur de la Pêche |  |  | 15 | 3 | 549 | FLG
Deronectes latus | 2488 |  | Deronectes latus | Validé | 17-10-1994 | 25-01-200816:46:57 | Conseil Supérieur de la Pêche |  |  | 15 | 3 | 549 | FLG
Deronectes moestus | 2490 |  | Deronectes moestus | Validé | 17-10-1994 | 25-01-200816:46:57 | Conseil Supérieur de la Pêche |  | (Fairon, 1858) | 15 | 3 | 549 | FLG
Deronectes platynotus | 2489 |  | Deronectes platynotus | Validé | 17-10-1994 | 25-01-200816:46:57 | Conseil Supérieur de la Pêche |  |  | 15 | 3 | 549 | FLG
Derovatellus | 23136 |  | Derovatellus | Validé | 03-08-2010 | 26-10-201015:39:27 | DIREN Guyane |  | Sharp, 1882 | 13 | 3 | 23137 | FLG
Desmacididae | 30270 |  | Desmacididae | Validé | 23-01-2012 | 03-02-201209:29:05 | IFREMER |  | Schmidt, 1870 | 10 | 3 | 29238 | FLG
Desmacidon | 30591 |  | Desmacidon | Validé | 06-02-2012 | 10-02-201209:46:46 | IFREMER |  | Bowerbank, 1861 | 13 | 3 | 30270 | FLG
Desmacidon fruticosum | 30792 |  | Desmacidon fruticosum | Validé | 15-02-2012 | 17-02-201211:28:59 | IFREMER |  | (Montagu, 1818) | 15 | 3 | 30591 | FLG
Desmogomphus | 21902 |  | Desmogomphus | Validé | 23-06-2010 | 15-10-201014:18:51 | DIREN Guyane |  | Williamson, 1920 | 13 | 3 | 22086 | FLG
Desmogomphus tigrivensis | 21903 |  | Desmogomphus tigrivensis | Validé | 23-06-2010 | 30-09-201015:14:19 | DIREN Guyane |  | Williamson, 1920 | 15 | 3 | 21902 | FLG
Desmopachria | 23186 |  | Desmopachria | Validé | 03-08-2010 | 03-08-201010:25:50 | DIREN Guyane |  | Babington, 1841 | 13 | 3 | 20388 | FLG
Devonia | 23681 |  | Devonia | Validé | 09-12-2010 | 11-10-201109:36:06 | IFREMER |  | Winckworth, 1930 | 13 | 3 | 23224 | FLG
Devonia perrieri | 24112 |  | Devonia perrieri | Validé | 10-01-2011 | 11-02-201108:26:03 | IFREMER |  | Malard, 1904 | 15 | 3 | 23681 | FLG
Dexamine | 4291 |  | Dexamine | Validé | 19-08-1999 | 20-01-201212:07:11 | IFREMER |  | Leach, 1814 | 13 | 3 | 4290 | FLG
Dexamine spiniventris | 31096 |  | Dexamine spiniventris | Validé | 29-03-2012 | 06-04-201212:31:54 | IFREMER |  | (Costa, 1853) | 15 | 3 | 4291 | FLG
Dexamine spinosa | 4292 |  | Dexamine spinosa | Validé | 19-08-1999 | 20-01-201212:07:02 | IFREMER |  | (Montagu, 1813) | 15 | 3 | 4291 | FLG
Dexaminidae | 4290 |  | Dexaminidae | Validé | 19-08-1999 | 25-08-201109:08:07 | IFREMER | Dexaminidés | Leach, 1814 | 10 | 3 | 4072 | FLG
Dexiarchia | 25117 |  | Dexiarchia | Validé | 17-03-2011 | 25-03-201110:42:26 | IFREMER |  |  | 8 | 3 | 22460 | FLG
Dexiarchia | 25378 |  | Dexiarchia | Validé | 28-03-2011 | 29-03-201108:11:01 | IFREMER |  |  | 17 | 3 | 25117 | FLG
Diacavolinia | 21904 |  | Diacavolinia | Validé | 23-06-2010 | 09-12-201110:28:22 | DIREN Guyane |  | Van der Spoel, 1987 | 13 | 3 | 21772 | FLG
Diacavolinia deshayesi | 21905 |  | Diacavolinia deshayesi | Gelé | 23-06-2010 | 06-04-201212:06:51 | DIREN Guyane |  | van der Spoel, Bleeker & Kobayasi, 1993 | 15 | 3 | 21904 | FLG
Diacavolinia deshayesi | 31140 |  | Diacavolinia deshayesi | Validé | 04-04-2012 | 06-04-201212:17:29 | SANDRE |  | (van der Spoel, Bleeker & Kobayashi, 1993) | 15 | 3 | 21904 | FLG
Diacavolinia longirostris | 21906 |  | Diacavolinia longirostris | Validé | 23-06-2010 | 06-10-201015:21:20 | DIREN Guyane |  | Blainville, 1821 | 15 | 3 | 21904 | FLG
Diadematidae | 30771 |  | Diadematidae | Validé | 15-02-2012 | 17-02-201211:28:57 | IFREMER |  | Gray, 1855 | 10 | 3 | 30601 | FLG
Diadematoida | 30601 |  | Diadematoida | Validé | 06-02-2012 | 10-02-201209:47:18 | IFREMER |  | Duncan, 1889 | 7 | 3 | 30124 | FLG
Diadumene lineata | 29647 |  | Diadumene lineata | Validé | 24-10-2011 | 25-10-201107:54:32 | IFREMER |  | (Verrill, 1869) | 15 | 3 | 23258 | FLG
Diadumenidae | 29313 |  | Diadumenidae | Validé | 12-10-2011 | 17-10-201109:45:49 | IFREMER |  | Stephenson, 1920 | 10 | 3 | 23258 | FLG
Diaixidae | 23682 |  | Diaixidae | Validé | 09-12-2010 | 09-12-201010:57:28 | IFREMER |  | G.O. Sars, 1902 | 10 | 3 | 3665 | FLG
Diaixis | 3711 |  | Diaixis | Validé | 06-08-1999 | 29-03-201208:35:54 | IFREMER | Diaixis | Sars G.O., 1902 | 13 | 3 | 23682 | FLG
Diaixis hibernica | 3712 |  | Diaixis hibernica | Validé | 06-08-1999 | 20-01-201213:02:50 | IFREMER | Diaixis hibernica | (Scott A., 1896) | 15 | 3 | 3711 | FLG
Diaixis pygmaea | 3713 |  | Diaixis pygmaea | Validé | 06-08-1999 | 20-01-201213:02:38 | IFREMER | Diaixis pygmaea | (Scott T., 1894) | 15 | 3 | 3711 | FLG
Diamesa | 2795 |  | Diamesa | Validé | 17-10-1994 | 05-08-201108:26:32 | Conseil Supérieur de la Pêche |  | Meigen, 1835 | 13 | 3 | 810 | FLG
Diamesinae | 810 | 810 | Diamesinae | Validé | 01-01-1994 | 25-01-200816:46:57 | Conseil Supérieur de la Pêche |  |  | 11 | 3 | 807 | FLG
Diaptomidae | 3707 |  | Diaptomidae | Validé | 06-08-1999 | 20-01-201213:03:22 | IFREMER | Dipatomidés | Baird, 1850 | 10 | 3 | 3665 | FLG
Diastatops | 21907 |  | Diastatops | Validé | 23-06-2010 | 15-10-201014:17:45 | DIREN Guyane |  | Rambur, 1842 | 13 | 3 | 22519 | FLG
Diastatops dimidiata | 21908 |  | Diastatops dimidiata | Validé | 23-06-2010 | 30-09-201016:22:53 | DIREN Guyane |  | Linnaeus, 1758 | 15 | 3 | 21907 | FLG
Diastatops obscura | 21909 |  | Diastatops obscura | Validé | 23-06-2010 | 06-10-201012:05:45 | DIREN Guyane |  | Fabricius, 1775 | 15 | 3 | 21907 | FLG
Diastatops pullata | 21910 |  | Diastatops pullata | Validé | 23-06-2010 | 30-09-201016:23:45 | DIREN Guyane |  | Burmeister,1839 | 15 | 3 | 21907 | FLG
Diastylidae | 4307 |  | Diastylidae | Validé | 20-08-1999 | 25-08-201109:08:19 | IFREMER | Diastylidés | Bate, 1856 | 10 | 3 | 4302 | FLG
Diastylis | 23357 |  | Diastylis | Validé | 25-10-2010 | 11-10-201109:07:57 | IFREMER |  | Say, 1818 | 13 | 3 | 4307 | FLG
Diastylis bradyi | 23683 |  | Diastylis bradyi | Validé | 09-12-2010 | 11-10-201109:36:16 | IFREMER |  | Norman, 1879 | 15 | 3 | 23357 | FLG
Diastylis laevis | 23684 |  | Diastylis laevis | Validé | 09-12-2010 | 11-10-201109:36:25 | IFREMER |  | Norman, 1869 | 15 | 3 | 23357 | FLG
Diastylis neapolitana | 30280 |  | Diastylis neapolitana | Validé | 23-01-2012 | 03-02-201209:28:32 | IFREMER |  | Sars, 1879 | 15 | 3 | 23357 | FLG
Diastylis rathkei | 23685 |  | Diastylis rathkei | Validé | 09-12-2010 | 09-12-201010:59:10 | IFREMER |  | Krøyer, 1841 | 15 | 3 | 23357 | FLG
Diastylis rugosa | 23686 |  | Diastylis rugosa | Validé | 09-12-2010 | 11-10-201109:36:36 | IFREMER |  | Sars, 1865 | 15 | 3 | 23357 | FLG
Diastylis scorpioides | 30277 |  | Diastylis scorpioides | Validé | 23-01-2012 | 03-02-201209:28:31 | IFREMER |  | (Lepechin, 1780) | 15 | 3 | 23357 | FLG
Diastyloides | 31095 |  | Diastyloides | Validé | 29-03-2012 | 06-04-201212:31:37 | IFREMER |  | G.O. Sars, 1900 | 13 | 3 | 4307 | FLG
Diastyloides bacescoi | 31189 |  | Diastyloides bacescoi | Validé | 17-04-2012 | 23-04-201211:23:09 | IFREMER |  | Fage, 1940 | 15 | 3 | 31095 | FLG
Diazona | 30266 |  | Diazona | Validé | 23-01-2012 | 03-02-201209:28:29 | IFREMER |  | Savigny, 1816 | 13 | 3 | 24044 | FLG
Diazona violacea | 30625 |  | Diazona violacea | Validé | 06-02-2012 | 10-02-201209:47:28 | IFREMER |  | Savigny, 1816 | 15 | 3 | 30266 | FLG
Dibolocelus | 21911 |  | Dibolocelus | Validé | 23-06-2010 | 23-06-201014:36:20 | DIREN Guyane |  |  | 13 | 3 | 2517 | FLG
Dibolocelus smaragdinus | 21912 |  | Dibolocelus smaragdinus | Validé | 23-06-2010 | 29-09-201015:32:57 | DIREN Guyane |  | Brullé | 15 | 3 | 21911 | FLG
Dichaeta | 2924 |  | Dichaeta | Validé | 17-10-1994 | 05-08-201108:26:39 | Conseil Supérieur de la Pêche |  | Meigen, 1830 | 13 | 3 | 844 | FLG
Dicranomyia | 758 |  | Dicranomyia | Validé | 01-01-1994 | 25-01-200816:46:57 | Conseil Supérieur de la Pêche |  |  | 13 | 3 | 757 | FLG
Dicranota | 765 | 765 | Dicranota | Validé | 01-01-1994 | 24-08-201110:00:22 | Conseil Supérieur de la Pêche |  | Zetterstedt, 1838 | 13 | 3 | 20537 | FLG
Dicrotendipes | 2839 |  | Dicrotendipes | Validé | 17-10-1994 | 05-08-201108:26:51 | Conseil Supérieur de la Pêche |  | Kieffer, 1913 | 13 | 3 | 816 | FLG
Dictya | 2928 |  | Dictya | Validé | 17-10-1994 | 05-08-201108:26:55 | Conseil Supérieur de la Pêche |  | Meigen, 1803 | 13 | 3 | 845 | FLG
Dictyoceratida | 26381 |  | Dictyoceratida | Validé | 20-05-2011 | 30-05-201115:51:10 | IFREMER |  | Minchin, 1900 | 7 | 3 | 23646 | FLG
Dictyogenus | 132 | 132 | Dictyogenus | Validé | 01-01-1994 | 05-08-201108:27:01 | Conseil Supérieur de la Pêche |  | Klapálek, 1904 | 13 | 3 | 127 | FLG
Dictyogenus alpinus | 133 |  | Dictyogenus alpinus | Validé | 01-01-1994 | 21-09-201212:19:28 | Conseil Supérieur de la Pêche |  | (Pictet, 1841) | 15 | 3 | 132 | FLG
Dictyogenus fontium | 134 |  | Dictyogenus fontium | Validé | 01-01-1994 | 21-09-201212:19:21 | Conseil Supérieur de la Pêche |  | Ris, 1896 | 15 | 3 | 132 | FLG
Dictyogenus ventralis | 135 |  | Dictyogenus ventralis | Validé | 01-01-1994 | 05-08-201108:27:04 | Conseil Supérieur de la Pêche |  | (Pictet, F.J., 1841) | 15 | 3 | 132 | FLG
Dikerogammarus | 4202 | 4202 | Dikerogammarus | Validé | 13-11-2001 | 04-07-201215:57:59 | Bureau d'étude Aquascop |  | Stebbing, 1899 | 13 | 3 | 23208 | FLG
Dikerogammarus haemobaphes | 21529 |  | Dikerogammarus haemobaphes | Validé | 02-06-2010 | 02-06-201016:24:32 | DREAL Lorraine |  | Eichwald 1841 | 15 | 3 | 4202 | FLG
Dikerogammarus villosus | 5229 | 5229 | Dikerogammarus villosus | Validé | 25-01-2006 | 29-01-200810:44:13 | JL MATTE |  |  | 15 | 3 | 4202 | FLG
Dimeragrion | 21913 |  | Dimeragrion | Validé | 23-06-2010 | 15-10-201014:17:10 | DIREN Guyane |  | Calvert, 1913 | 13 | 3 | 21642 | FLG
Dimeragrion percubitale | 21914 |  | Dimeragrion percubitale | Validé | 23-06-2010 | 30-09-201014:21:54 | DIREN Guyane |  | Calvert, 1913 | 15 | 3 | 21913 | FLG
Dimya | 21915 |  | Dimya | Validé | 23-06-2010 | 15-10-201014:16:35 | DIREN Guyane |  | Roualt, 1848 | 13 | 3 | 21917 | FLG
Dimya acuminata | 21916 |  | Dimya acuminata | Validé | 23-06-2010 | 09-12-201110:28:07 | DIREN Guyane |  | Esteves, 1984 | 15 | 3 | 21915 | FLG
Dimyidae | 21917 |  | Dimyidae | Validé | 23-06-2010 | 23-06-201014:39:07 | DIREN Guyane |  | P. Fischer, 1887 | 10 | 3 | 965 | FLG
Dimyoidea | 21918 |  | Dimyoidea | Validé | 23-06-2010 | 23-06-201014:39:31 | DIREN Guyane |  |  | 9 | 3 | 965 | FLG
Dina | 2977 | 2977 | Dina | Validé | 17-10-1994 | 05-08-201108:27:07 | Conseil Supérieur de la Pêche |  | Blanchard, 1892 | 13 | 3 | 928 | FLG
Dina lineata | 2978 | 2978 | Dina lineata | Validé | 17-10-1994 | 25-01-200816:46:57 | Conseil Supérieur de la Pêche |  |  | 15 | 3 | 2977 | FLG
Dinocras | 156 | 156 | Dinocras | Validé | 01-01-1994 | 05-08-201108:27:21 | Conseil Supérieur de la Pêche |  | Klapálek, 1907 | 13 | 3 | 155 | FLG
Dinocras cephalotes | 157 | 157 | Dinocras cephalotes | Validé | 01-01-1994 | 21-09-201212:16:33 | Conseil Supérieur de la Pêche |  | (Curtis, 1827) | 15 | 3 | 156 | FLG
Dinocras megacephala | 158 |  | Dinocras megacephala | Validé | 01-01-1994 | 21-09-201212:16:23 | Conseil Supérieur de la Pêche |  | (Klapálek, 1907) | 15 | 3 | 156 | FLG
Diodora | 21919 |  | Diodora | Validé | 23-06-2010 | 15-10-201014:15:54 | DIREN Guyane |  | Gray, 1821 | 13 | 3 | 21922 | FLG
Diodora cayenensis | 21920 |  | Diodora cayenensis | Validé | 23-06-2010 | 30-09-201011:11:22 | DIREN Guyane |  | Lamarck, 1822 | 15 | 3 | 21919 | FLG
Diodora graeca | 25460 |  | Diodora graeca | Validé | 13-04-2011 | 29-04-201108:26:55 | IFREMER |  | Linnaeus, 1758 | 15 | 3 | 21919 | FLG
Diodora mirifica | 21921 |  | Diodora mirifica | Validé | 23-06-2010 | 09-12-201110:27:58 | DIREN Guyane |  | Métivier, 1972 | 15 | 3 | 21919 | FLG
Diodorini | 21922 |  | Diodorini | Validé | 23-06-2010 | 23-06-201014:41:11 | DIREN Guyane |  |  | 12 | 3 | 965 | FLG
Diogenes | 3905 |  | Diogenes | Validé | 10-08-1999 | 20-01-201212:39:34 | IFREMER | Diogenes | Dana, 1851 | 13 | 3 | 3902 | FLG
Diogenes pugilator | 3906 |  | Diogenes pugilator | Validé | 10-08-1999 | 20-01-201212:39:22 | IFREMER | Diogenes pugilator | (Roux, 1829) | 15 | 3 | 3905 | FLG
Diogenidae | 3902 |  | Diogenidae | Validé | 10-08-1999 | 20-01-201212:40:02 | IFREMER | Diogenidés | Ortmann, 1892 | 10 | 3 | 3901 | FLG
Diopatra | 24623 |  | Diopatra | Validé | 21-02-2011 | 19-06-201209:55:12 | IFREMER |  | Audouin & Milne-Edwards, 1833 | 13 | 3 | 24239 | FLG
Diopatra cuprea cuprea | 24958 |  | Diopatra cuprea cuprea | Validé | 14-03-2011 | 15-03-201117:19:39 | IFREMER |  | Bosc, 1802 | 16 | 3 | 24623 | FLG
Diopatra neapolitana | 24959 |  | Diopatra neapolitana | Validé | 14-03-2011 | 02-09-201115:39:25 | IFREMER |  | Delle Chiaje, 1841 | 15 | 3 | 24623 | FLG
Dioptopsis | 750 |  | Dioptopsis | Validé | 01-01-1994 | 05-08-201108:27:24 | Conseil Supérieur de la Pêche |  | Enderlein, 1937 | 13 | 3 | 747 | FLG
Dioptopsis vernus | 2748 | 2748 | Dioptopsis vernus | Validé | 17-10-1994 | 25-01-200816:46:57 | Conseil Supérieur de la Pêche |  | (Giudicelli, 1963) | 15 | 3 | 750 | FLG
Diphasia | 29542 |  | Diphasia | Validé | 19-10-2011 | 21-10-201110:54:09 | IFREMER |  | Agassiz, 1862 | 13 | 3 | 29269 | FLG
Diphasia attenuata | 29714 |  | Diphasia attenuata | Validé | 24-10-2011 | 25-10-201108:01:42 | IFREMER |  | (Hincks, 1866) | 15 | 3 | 29542 | FLG
Diphasia rosacea | 30274 |  | Diphasia rosacea | Validé | 23-01-2012 | 03-02-201209:27:57 | IFREMER |  | (Linnaeus, 1758) | 15 | 3 | 29542 | FLG
Diphyidae | 4507 |  | Diphyidae | Validé | 23-08-1999 | 23-04-201211:10:44 |  | Diphyidés | Quoy & Gaimard, 1827 | 10 | 3 | 4506 | FLG
Diplacodes | 5164 | 5164 | Diplacodes | Validé | 19-08-2005 | 05-08-201108:27:28 | Jean MENY | Diplacodes | Rambur 1842 | 13 | 3 | 696 | FLG
Diplacodes concinna | 25918 |  | Diplacodes concinna | Gelé | 03-05-2011 | 19-05-201117:17:41 | SANDRE |  |  | 15 | 3 | 5164 | FLG
Diplacodes lefebvrii | 20579 | 20579 | Diplacodes lefebvrii | Validé | 25-06-2009 | 25-06-200910:35:26 | Laboratoire d'Hydrologie et de Géochimie de Sbg |  | Rambur, 1842 | 15 | 3 | 5164 | FLG
Diplacodes limbata | 25920 |  | Diplacodes limbata | Gelé | 03-05-2011 | 19-05-201117:17:40 | SANDRE |  |  | 15 | 3 | 5164 | FLG
Diplacodes morio | 25917 |  | Diplacodes morio | Gelé | 03-05-2011 | 19-05-201117:17:41 | SANDRE |  |  | 15 | 3 | 5164 | FLG
Diplacodes unimacula | 25919 |  | Diplacodes unimacula | Gelé | 03-05-2011 | 19-05-201117:17:40 | SANDRE |  |  | 15 | 3 | 5164 | FLG
Diplectrona | 2307 | 2307 | Diplectrona | Validé | 17-10-1994 | 05-08-201108:27:32 | Conseil Supérieur de la Pêche |  | Westwood, 1840 | 13 | 3 | 211 | FLG
Diplectrona atra | 9775 |  | Diplectrona atra | Validé | 08-11-2007 | 08-11-200714:18:00 | DIREN Lorraine | Diplectrona atra | McL 1878 | 15 | 3 | 2307 | FLG
Diplectrona felix | 9778 | 9778 | Diplectrona felix | Validé | 21-11-2007 | 21-11-200709:04:00 | DIREN Lorraine | Diplectrona felix | McL 1878 | 15 | 3 | 2307 | FLG
Diplectrona magna | 2308 |  | Diplectrona magna | Validé | 17-10-1994 | 25-01-200816:46:57 | Conseil Supérieur de la Pêche |  | (Mosely, 1930) | 15 | 3 | 2307 | FLG
Diplectrona meridionalis | 2309 |  | Diplectrona meridionalis | Validé | 17-10-1994 | 05-08-201108:27:36 | Conseil Supérieur de la Pêche |  | (Hagen, 1864) | 15 | 3 | 2307 | FLG
Diplocirrus | 24115 |  | Diplocirrus | Validé | 10-01-2011 | 28-09-201115:29:51 | IFREMER |  | Haase, 1915 | 13 | 3 | 23725 | FLG
Diplocirrus glaucus | 24624 |  | Diplocirrus glaucus | Validé | 21-02-2011 | 25-02-201109:36:57 | IFREMER |  | Malmgren, 1867 | 15 | 3 | 24115 | FLG
Diplocirrus stopbowitzi | 31307 |  | Diplocirrus stopbowitzi | Validé | 06-06-2012 | 19-06-201211:00:04 | IFREMER |  | Darbyshire & Mackie, 2009 | 15 | 3 | 24115 | FLG
Diplocladius | 2806 |  | Diplocladius | Validé | 17-10-1994 | 05-08-201108:27:40 | Conseil Supérieur de la Pêche |  | Kieffer, 1908 | 13 | 3 | 813 | FLG
Diplodon | 21923 |  | Diplodon | Validé | 23-06-2010 | 15-10-201014:15:22 | DIREN Guyane |  | Spix & Wagner, 1827 | 13 | 3 | 22160 | FLG
Diplodon granosus | 21924 |  | Diplodon granosus | Validé | 23-06-2010 | 06-10-201015:31:45 | DIREN Guyane |  | Bruguière, 1792 | 15 | 3 | 21923 | FLG
Diplodon voltzi | 21925 |  | Diplodon voltzi | Validé | 23-06-2010 | 09-12-201110:27:48 | DIREN Guyane |  | Vernhout, 1914 | 15 | 3 | 21923 | FLG
Diplodonta | 21926 |  | Diplodonta | Validé | 23-06-2010 | 09-12-201110:27:39 | DIREN Guyane |  | Bronn, 1831 | 13 | 3 | 22837 | FLG
Diplodonta notata | 21927 |  | Diplodonta notata | Validé | 23-06-2010 | 09-12-201110:27:32 | DIREN Guyane |  | Dall & Simpson, 1901 | 15 | 3 | 21926 | FLG
Diplodonta punctata | 21928 |  | Diplodonta punctata | Validé | 23-06-2010 | 06-10-201015:19:05 | DIREN Guyane |  | Say, 1822 | 15 | 3 | 21926 | FLG
Diplodonta rotundata | 24116 |  | Diplodonta rotundata | Validé | 10-01-2011 | 11-02-201108:26:02 | IFREMER |  | Montagu, 1803 | 15 | 3 | 21926 | FLG
Diplosmittia | 19187 |  | Diplosmittia | Validé | 06-10-2008 | 06-10-200800:00:00 | ONEMA |  |  | 13 | 3 | 807 | FLG
Diplostraca | 21929 |  | Diplostraca | Validé | 23-06-2010 | 09-12-201110:27:22 | DIREN Guyane |  | Gerstaecker, 1866 | 7 | 3 | 3084 | FLG
Dipolydora | 22921 |  | Dipolydora | Validé | 23-07-2010 | 13-10-201111:07:34 | IFREMER |  | Verrill, 1881 | 13 | 3 | 4260 | FLG
Dipolydora caulleryi | 26380 |  | Dipolydora caulleryi | Validé | 20-05-2011 | 30-05-201115:51:10 | IFREMER |  | (Mesnil, 1897) | 15 | 3 | 22921 | FLG
Dipolydora coeca | 23435 |  | Dipolydora coeca | Validé | 25-10-2010 | 15-02-201210:48:55 | IFREMER |  | Oersted, 1843 | 15 | 3 | 22921 | FLG
Dipolydora flava | 23436 |  | Dipolydora flava | Validé | 25-10-2010 | 11-10-201109:17:42 | IFREMER |  | Claparède, 1870 | 15 | 3 | 22921 | FLG
Dipolydora giardi | 26379 |  | Dipolydora giardi | Validé | 20-05-2011 | 30-05-201115:51:10 | IFREMER |  | (Mesnil, 1896) | 15 | 3 | 22921 | FLG
Dipolydora quadrilobata | 23437 |  | Dipolydora quadrilobata | Validé | 25-10-2010 | 25-10-201016:49:15 | IFREMER |  | Jacobi, 1883 | 15 | 3 | 22921 | FLG
Diptera | 746 |  | Diptera | Validé | 01-01-1994 | 21-09-201211:16:31 | Conseil Supérieur de la Pêche | Diptères | C. Linnaeus, 1758 | 7 | 3 | 23151 | FLG
Dipurena | 4423 |  | Dipurena | Validé | 23-08-1999 | 23-04-201211:16:04 | IFREMER |  | McCrady, 1857 | 13 | 3 | 4422 | FLG
Dipurena halterata | 4424 |  | Dipurena halterata | Gelé | 23-08-1999 | 21-09-201212:52:48 | IFREMER |  | (Forbes, 1846) | 15 | 3 | 4423 | FLG
Dipurena ophiogaster | 4425 |  | Dipurena ophiogaster | Gelé | 23-08-1999 | 21-09-201212:52:43 | IFREMER |  | (Haeckel, 1879) | 15 | 3 | 4423 | FLG
Dischides | 30297 |  | Dischides | Validé | 23-01-2012 | 03-02-201209:27:55 | IFREMER |  | Jeffreys, 1867 | 13 | 3 | 25129 | FLG
Dischides politus | 30611 |  | Dischides politus | Validé | 06-02-2012 | 10-02-201209:48:00 | IFREMER |  | (Wood S., 1842) | 15 | 3 | 30297 | FLG
Discodorididae | 26378 |  | Discodorididae | Validé | 20-05-2011 | 30-05-201115:51:10 | IFREMER |  | Berg, 1891 | 10 | 3 | 24118 | FLG
Discodoris | 29233 |  | Discodoris | Validé | 12-10-2011 | 17-10-201109:46:13 | IFREMER |  | Bergh, 1877 | 13 | 3 | 26378 | FLG
Discomitochondria | 31237 |  | Discomitochondria | Validé | 24-05-2012 | 30-05-201216:29:38 | Sandre |  |  | 1 | 3 | 5215 | FLG
Discopoda | 23192 |  | Discopoda | Validé | 03-09-2010 | 03-09-201015:45:21 | DIREN Guyane |  |  | 17 | 3 | 22719 | FLG
Distomus variolosus | 29611 |  | Distomus variolosus | Validé | 19-10-2011 | 21-10-201110:54:05 | IFREMER |  | Gaertner, 1774 | 15 | 3 | 29420 | FLG
Distorsio | 21930 |  | Distorsio | Validé | 23-06-2010 | 15-10-201014:14:14 | DIREN Guyane |  | Roding, 1798 | 13 | 3 | 22554 | FLG
Distorsio clathrata | 21931 |  | Distorsio clathrata | Validé | 23-06-2010 | 30-09-201011:09:54 | DIREN Guyane |  | Lamarck, 1816 | 15 | 3 | 21930 | FLG
Distorsio mcgintyi | 21932 |  | Distorsio mcgintyi | Validé | 23-06-2010 | 09-12-201110:27:10 | DIREN Guyane |  | Emerson & Puffer, 1953 | 15 | 3 | 21930 | FLG
Ditrichocorycaeus | 23368 |  | Ditrichocorycaeus | Validé | 25-10-2010 | 11-10-201109:09:28 | IFREMER |  | Dahl M., 1912 | 13 | 3 | 3802 | FLG
Ditrichocorycaeus anglicus | 23690 |  | Ditrichocorycaeus anglicus | Validé | 09-12-2010 | 09-12-201011:04:03 | IFREMER |  | Lubbock, 1857 | 15 | 3 | 23368 | FLG
Ditrupa | 23396 |  | Ditrupa | Validé | 25-10-2010 | 11-10-201109:13:30 | IFREMER |  | Berkeley, 1835 | 13 | 3 | 4258 | FLG
Ditrupa arietina | 23691 |  | Ditrupa arietina | Validé | 09-12-2010 | 09-12-201011:04:40 | IFREMER |  | O. F. Müller, 1776 | 15 | 3 | 23396 | FLG
Ditrupa gracillima | 24626 |  | Ditrupa gracillima | Validé | 21-02-2011 | 25-02-201109:36:56 | IFREMER |  | Grube, 1878 | 15 | 3 | 23396 | FLG
Diura | 136 | 136 | Diura | Validé | 01-01-1994 | 05-08-201108:28:07 | Conseil Supérieur de la Pêche |  | Billberg, 1820 | 13 | 3 | 127 | FLG
Diura bicaudata | 137 | 137 | Diura bicaudata | Validé | 01-01-1994 | 21-09-201212:19:09 | Conseil Supérieur de la Pêche |  | (Linnaeus, 1758) | 15 | 3 | 136 | FLG
Divalinga | 21933 |  | Divalinga | Validé | 23-06-2010 | 09-12-201110:27:03 | DIREN Guyane |  | Chavan, 1951 | 13 | 3 | 22258 | FLG
Divalinga quadrisulcata | 21934 |  | Divalinga quadrisulcata | Validé | 23-06-2010 | 06-10-201015:18:37 | DIREN Guyane |  | d'Orbigny, 1846 | 15 | 3 | 21933 | FLG
Dixa | 794 | 794 | Dixa | Validé | 01-01-1994 | 25-01-200816:46:57 | Conseil Supérieur de la Pêche |  |  | 13 | 3 | 793 | FLG
Dixella | 795 | 795 | Dixella | Validé | 01-01-1994 | 05-08-201108:28:10 | Conseil Supérieur de la Pêche |  | Dyar & Shannon, 1924 | 13 | 3 | 793 | FLG
Dixidae | 793 | 793 | Dixidae | Validé | 01-01-1994 | 14-10-200816:25:09 | Conseil Supérieur de la Pêche | Dixidés |  | 10 | 3 | 746 | FLG
Djalmabatista | 19196 |  | Djalmabatista | Validé | 06-10-2008 | 06-10-200800:00:00 | ONEMA |  |  | 13 | 3 | 807 | FLG
Docoglossa | 27423 |  | Docoglossa | Gelé | 03-05-2011 | 20-06-201115:10:10 | SANDRE |  | Troschel, 1866 | 7 | 3 | 21970 | FLG
Dodecaceria | 30078 |  | Dodecaceria | Validé | 15-12-2011 | 16-12-201109:54:59 | IFREMER |  | Örsted, 1843 | 13 | 3 | 23659 | FLG
Dodecaceria concharum | 30282 |  | Dodecaceria concharum | Validé | 23-01-2012 | 03-02-201209:27:51 | IFREMER |  | Oersted, 1843 | 15 | 3 | 30078 | FLG
Doithrix | 19210 |  | Doithrix | Validé | 06-10-2008 | 06-10-200800:00:00 | ONEMA |  |  | 13 | 3 | 807 | FLG
Dolabrifera | 21935 |  | Dolabrifera | Validé | 23-06-2010 | 09-12-201110:26:58 | DIREN Guyane |  | Gray, 1847 | 13 | 3 | 21937 | FLG
Dolabrifera dolabrifera | 21936 |  | Dolabrifera dolabrifera | Validé | 23-06-2010 | 06-10-201015:22:45 | DIREN Guyane |  | Rang, 1828 | 15 | 3 | 21935 | FLG
Dolabriferinae | 21937 |  | Dolabriferinae | Validé | 23-06-2010 | 23-06-201015:12:41 | DIREN Guyane |  |  | 11 | 3 | 4095 | FLG
Dolichocephala | 833 |  | Dolichocephala | Validé | 01-01-1994 | 05-08-201108:28:13 | Conseil Supérieur de la Pêche |  | Macquart, 1823 | 13 | 3 | 9813 | FLG
Dolichopelma | 2840 |  | Dolichopelma | Validé | 17-10-1994 | 25-01-200816:46:57 | Conseil Supérieur de la Pêche |  |  | 13 | 3 | 816 | FLG
Dolichopeza | 2754 |  | Dolichopeza | Validé | 17-10-1994 | 05-08-201108:28:17 | Conseil Supérieur de la Pêche |  | Curtis, 1825 | 13 | 3 | 753 | FLG
Dolichopeza albipes | 2755 |  | Dolichopeza albipes | Validé | 17-10-1994 | 25-01-200816:46:57 | Conseil Supérieur de la Pêche |  |  | 15 | 3 | 2754 | FLG
Dolichopodidae | 836 | 836 | Dolichopodidae | Validé | 01-01-1994 | 14-10-200816:25:09 | Conseil Supérieur de la Pêche | Dolichopodidés |  | 10 | 3 | 746 | FLG
Dolichopus | 2886 |  | Dolichopus | Validé | 17-10-1994 | 25-01-200816:46:57 | Conseil Supérieur de la Pêche |  |  | 13 | 3 | 836 | FLG
Dolioletta gegenbauri | 30726 |  | Dolioletta gegenbauri | Validé | 14-02-2012 | 15-02-201211:04:40 | IFREMER |  | (Uljanin, 1884) | 15 | 3 | 4627 | FLG
Doliolida | 4626 |  | Doliolida | Validé | 24-08-1999 | 14-05-201212:04:23 |  |  |  | 7 | 3 | 4148 | FLG
Doliolidae | 4627 |  | Doliolidae | Validé | 24-08-1999 | 14-05-201212:04:08 |  | Doliolidés | IFREMER | 10 | 3 | 4626 | FLG
Doliolum | 4149 |  | Doliolum | Validé | 18-08-1999 | 14-05-201212:05:53 |  |  | Quoy & Gaimard, 1834 | 13 | 3 | 4627 | FLG
Doliolum gegenbauri | 4150 |  | Doliolum gegenbauri | Gelé | 18-08-1999 | 28-08-201211:06:19 | IFREMER |  | Uljanin, 1884 | 15 | 3 | 4149 | FLG
Doliolum nationalis | 4151 |  | Doliolum nationalis | Validé | 18-08-1999 | 14-05-201212:05:44 |  |  | Borgert, 1894 | 15 | 3 | 4149 | FLG
Donacia | 645 | 645 | Donacia | Validé | 01-01-1994 | 05-08-201108:28:20 | Conseil Supérieur de la Pêche |  |  | 13 | 3 | 3209 | FLG
Donacidae | 4192 |  | Donacidae | Validé | 18-08-1999 | 25-08-201109:05:30 | IFREMER | Donacidés | Fleming, 1828 | 10 | 3 | 22765 | FLG
Donaciinae | 3209 |  | Donaciinae | Validé | 29-05-1998 | 20-06-201115:10:19 | Diren de Bassin Rhin-Meuse |  |  | 11 | 3 | 642 | FLG
Donacilla | 25762 |  | Donacilla | Gelé | 03-05-2011 | 16-05-201111:52:43 | SANDRE |  | Gray, 1847 | 13 | 3 | 4203 | FLG
Donacilla cornea | 24117 |  | Donacilla cornea | Validé | 10-01-2011 | 11-02-201108:26:02 | IFREMER |  | Poli, 1795 | 15 | 3 | 23692 | FLG
Donax | 4194 |  | Donax | Validé | 18-08-1999 | 06-04-201211:43:48 | IFREMER |  | Linnaeus, 1758 | 13 | 3 | 4192 | FLG
Donax denticulatus | 23195 |  | Donax denticulatus | Validé | 07-09-2010 | 11-10-201108:53:14 | DIREN Guyane |  | Linnaeus, 1758 | 15 | 3 | 4194 | FLG
Donax semistriatus | 4193 |  | Donax semistriatus | Validé | 18-08-1999 | 15-02-201210:50:00 | IFREMER |  | (Poli, 1795) | 15 | 3 | 4194 | FLG
Donax striatus | 23196 |  | Donax striatus | Validé | 07-09-2010 | 11-10-201108:53:26 | DIREN Guyane |  | Linnaeus, 1767 | 15 | 3 | 4194 | FLG
Donax trunculus | 4195 |  | Donax trunculus | Validé | 18-08-1999 | 15-02-201210:49:51 | MNHN |  | (Linnaeus, 1758) | 15 | 3 | 4194 | FLG
Donax variegatus | 23645 |  | Donax variegatus | Validé | 09-12-2010 | 16-05-201111:54:05 | IFREMER |  | (Gmelin, 1791) | 15 | 3 | 4194 | FLG
Donax venustus | 4196 |  | Donax venustus | Validé | 18-08-1999 | 15-02-201210:49:37 | IFREMER |  | Poli, 1795 | 15 | 3 | 4194 | FLG
Donax vittatus | 4197 |  | Donax vittatus | Validé | 18-08-1999 | 15-02-201210:49:26 | IFREMER | Cuneus | (Da Costa, 1778) | 15 | 3 | 4194 | FLG
Doncricotopus | 19209 |  | Doncricotopus | Validé | 06-10-2008 | 02-09-201115:35:55 | ONEMA |  |  | 13 | 3 | 813 | FLG
Dorididae | 24627 |  | Dorididae | Validé | 21-02-2011 | 17-08-201109:11:51 | IFREMER |  | Rafinesque, 1815 | 10 | 3 | 24118 | FLG
Doridoidea | 24118 |  | Doridoidea | Validé | 10-01-2011 | 28-09-201115:30:06 | IFREMER |  | Rafinesque, 1815 | 9 | 3 | 22460 | FLG
Dorippidae | 30652 |  | Dorippidae | Validé | 06-02-2012 | 10-02-201209:48:22 | IFREMER |  | MacLeay, 1838 | 10 | 3 | 30298 | FLG
Dorippoidea | 30298 |  | Dorippoidea | Validé | 23-01-2012 | 03-02-201209:27:17 | IFREMER |  | MacLeay, 1838 | 9 | 3 | 24370 | FLG
Doris | 25119 |  | Doris | Validé | 17-03-2011 | 01-09-201117:19:31 | IFREMER |  | Linnaeus, 1758 | 13 | 3 | 24627 | FLG
Doris pseudoargus | 31188 |  | Doris pseudoargus | Validé | 17-04-2012 | 23-04-201211:23:13 | IFREMER |  | Rapp, 1827 | 15 | 3 | 25119 | FLG
Doris verrucosa | 26377 |  | Doris verrucosa | Validé | 20-05-2011 | 30-05-201115:51:11 | IFREMER |  | Linnaeus, 1758 | 15 | 3 | 25119 | FLG
Dorvillea | 25462 |  | Dorvillea | Validé | 13-04-2011 | 29-04-201108:26:55 | IFREMER |  | Parfitt, 1866 | 13 | 3 | 24119 | FLG
Dorvillea rubrovittata | 26376 |  | Dorvillea rubrovittata | Validé | 20-05-2011 | 30-05-201115:51:11 | IFREMER |  | Grube, 1855 | 15 | 3 | 25462 | FLG
Dorvilleidae | 24119 |  | Dorvilleidae | Validé | 10-01-2011 | 28-09-201115:30:11 | IFREMER |  | Chamberlin, 1919 | 10 | 3 | 23244 | FLG
Dorydrilidae | 953 |  | Dorydrilidae | Validé | 01-01-1994 | 05-08-201108:28:23 | Conseil Supérieur de la Pêche | Dorydrilidés |  | 10 | 3 | 23264 | FLG
Dorydrilidae immatures | 20022 |  | Dorydrilidae immatures | Validé | 23-10-2008 | 23-10-200810:41:42 | Sandre |  |  | 10 | 3 | 933 | FLG
Dorydrilus | 2996 |  | Dorydrilus | Validé | 17-10-1994 | 05-08-201108:28:27 | Conseil Supérieur de la Pêche |  | Piguet, 1913 | 13 | 3 | 953 | FLG
Dorydrilus michaelseni | 19360 |  | Dorydrilus michaelseni | Validé | 06-10-2008 | 06-10-200800:00:00 | ONEMA |  |  | 15 | 3 | 2996 | FLG
Dosinia | 4582 |  | Dosinia | Validé | 24-08-1999 | 26-08-201115:25:13 | IFREMER | Dosinia | Scopoli, 1777 | 13 | 3 | 21940 | FLG
Dosinia concentrica | 21938 |  | Dosinia concentrica | Validé | 23-06-2010 | 23-06-201015:14:01 | DIREN Guyane |  | Born, 1778 | 15 | 3 | 4582 | FLG
Dosinia elegans | 21939 |  | Dosinia elegans | Validé | 23-06-2010 | 23-06-201015:14:36 | DIREN Guyane |  | Conrad, 1843 | 15 | 3 | 4582 | FLG
Dosinia exoleta | 4583 |  | Dosinia exoleta | Validé | 24-08-1999 | 20-01-201211:35:54 | IFREMER |  | (Linnaeus, 1758) | 15 | 3 | 4582 | FLG
Dosinia histrio | 24628 |  | Dosinia histrio | Validé | 21-02-2011 | 25-02-201109:36:56 | IFREMER |  | Gmelin, 1784 | 15 | 3 | 4582 | FLG
Dosinia lupinus | 24629 |  | Dosinia lupinus | Validé | 21-02-2011 | 25-02-201109:36:56 | IFREMER |  | Linnaeus, 1758 | 15 | 3 | 4582 | FLG
Dosinia minor | 31302 |  | Dosinia minor | Validé | 06-06-2012 | 19-06-201211:00:00 | IFREMER |  | Deshayes in Maillard, 1863 | 15 | 3 | 4582 | FLG
Dosiniinae | 21940 |  | Dosiniinae | Validé | 23-06-2010 | 23-06-201015:16:03 | DIREN Guyane |  |  | 11 | 3 | 4576 | FLG
Dotidae | 26375 |  | Dotidae | Validé | 20-05-2011 | 30-05-201115:51:11 | IFREMER |  | Gray, 1853 | 10 | 3 | 25378 | FLG
Doto | 29212 |  | Doto | Validé | 12-10-2011 | 17-10-201109:46:14 | IFREMER |  | Oken, 1815 | 13 | 3 | 26375 | FLG
Doto coronata | 29548 |  | Doto coronata | Validé | 19-10-2011 | 21-10-201110:54:03 | IFREMER |  | (Gmelin, 1791) | 15 | 3 | 29212 | FLG
Dreissena | 1046 | 1046 | Dreissena | Validé | 01-01-1994 | 25-01-200816:46:57 | Conseil Supérieur de la Pêche |  |  | 13 | 3 | 1045 | FLG
Dreissena polymorpha | 1047 | 1047 | Dreissena polymorpha | Validé | 01-01-1994 | 25-01-200816:46:57 | Conseil Supérieur de la Pêche |  |  | 15 | 3 | 1046 | FLG
Dreissenacea | 20619 |  | Dreissenacea | Validé | 02-07-2009 | 02-07-200909:23:18 | Laboratoire d'Hydrologie et de Géochimie de Sbg |  |  | 9 | 3 | 5125 | FLG
Dreissenidae | 1045 |  | Dreissenidae | Validé | 01-01-1994 | 25-01-200816:46:57 | Conseil Supérieur de la Pêche | Dreissenidés |  | 10 | 3 | 5125 | FLG
Drepanotrema | 21941 |  | Drepanotrema | Validé | 23-06-2010 | 23-06-201015:18:30 | DIREN Guyane |  | Crosse and P. Fischer, 1880 | 13 | 3 | 1009 | FLG
Drepanotrema anatinum | 21942 |  | Drepanotrema anatinum | Validé | 23-06-2010 | 30-09-201014:15:40 | DIREN Guyane |  | d'Orbigny, 1835 | 15 | 3 | 21941 | FLG
Drepanotrema lucidum | 21943 |  | Drepanotrema lucidum | Validé | 23-06-2010 | 30-09-201014:14:58 | DIREN Guyane |  | Pfeiffer, 1839 | 15 | 3 | 21941 | FLG
Drillinae | 30276 |  | Drillinae | Validé | 23-01-2012 | 03-02-201209:27:16 | IFREMER |  |  | 11 | 3 | 22824 | FLG
Drilonereis | 24631 |  | Drilonereis | Validé | 21-02-2011 | 28-09-201116:05:02 | IFREMER |  | Claparède, 1870 | 13 | 3 | 24060 | FLG
Drilonereis filum | 25122 |  | Drilonereis filum | Validé | 17-03-2011 | 25-03-201110:42:27 | IFREMER |  | Claparède, 1868 | 15 | 3 | 24631 | FLG
Dromia | 3965 |  | Dromia | Validé | 10-08-1999 | 20-01-201212:31:12 | IFREMER | Dromia | Weber, 1795 | 13 | 3 | 3964 | FLG
Dromia personata | 3966 |  | Dromia personata | Validé | 10-08-1999 | 20-01-201212:31:02 | IFREMER | Dromie | (Linnaeus, 1758) | 15 | 3 | 3965 | FLG
Dromiacea | 26196 |  | Dromiacea | Gelé | 03-05-2011 | 30-05-201115:50:19 | SANDRE |  |  | 17 | 3 | 3827 | FLG
Dromiidae | 3964 |  | Dromiidae | Validé | 10-08-1999 | 20-01-201212:31:17 | MNHN | Dromiidés | de Haan, 1833 | 10 | 3 | 3278 | FLG
Drusini | 283 | 283 | Drusini | Validé | 01-01-1994 | 25-01-200816:46:57 | Conseil Supérieur de la Pêche |  |  | 13 | 3 | 3120 | FLG
Drusus | 2335 | 2335 | Drusus | Validé | 17-10-1994 | 05-08-201108:28:45 | Conseil Supérieur de la Pêche |  | Stephens, 1837 | 13 | 3 | 3120 | FLG
Drusus annulatus | 2336 | 2336 | Drusus annulatus | Validé | 17-10-1994 | 25-01-200816:46:57 | Conseil Supérieur de la Pêche |  |  | 15 | 3 | 2335 | FLG
Drusus biguttatus | 2337 |  | Drusus biguttatus | Validé | 17-10-1994 | 06-04-201211:53:01 | Conseil Supérieur de la Pêche |  | (Pictet, 1834) | 15 | 3 | 2335 | FLG
Drusus destitutus | 20677 |  | Drusus destitutus | Validé | 08-10-2009 | 08-10-200914:38:58 | DIREN Lorraine |  | Kolenati, 1848 | 15 | 3 | 2335 | FLG
Drusus discolor | 2338 | 2338 | Drusus discolor | Validé | 17-10-1994 | 25-01-200816:46:57 | Conseil Supérieur de la Pêche |  |  | 15 | 3 | 2335 | FLG
Dryopidae | 610 |  | Dryopidae | Validé | 01-01-1994 | 05-08-201108:28:52 | Conseil Supérieur de la Pêche | Dryopidés | Billberg, 1820 | 10 | 3 | 3119 | FLG
Dryopoidae | 3119 |  | Dryopoidae | Validé | 25-03-1998 | 25-01-200816:46:57 | Diren de Bassin Rhin-Meuse |  |  | 9 | 3 | 511 | FLG
Dryops | 613 | 613 | Dryops | Validé | 01-01-1994 | 05-08-201108:28:55 | Conseil Supérieur de la Pêche |  | Olivier, 1791 | 13 | 3 | 610 | FLG
Dryops auriculatus | 2547 |  | Dryops auriculatus | Validé | 17-10-1994 | 25-01-200816:46:57 | Conseil Supérieur de la Pêche |  |  | 15 | 3 | 613 | FLG
Dryops costae | 2548 |  | Dryops costae | Validé | 17-10-1994 | 25-01-200816:46:57 | Conseil Supérieur de la Pêche |  | (Heyden) | 15 | 3 | 613 | FLG
Dryops similaris | 2549 |  | Dryops similaris | Validé | 17-10-1994 | 25-01-200816:46:57 | Conseil Supérieur de la Pêche |  |  | 15 | 3 | 613 | FLG
Dryops striatellus | 2550 |  | Dryops striatellus | Validé | 17-10-1994 | 25-01-200816:46:57 | Conseil Supérieur de la Pêche |  |  | 15 | 3 | 613 | FLG
Duckhousiella | 2766 |  | Duckhousiella | Validé | 17-10-1994 | 25-01-200816:46:57 | Conseil Supérieur de la Pêche |  |  | 13 | 3 | 783 | FLG
Dugesia | 1056 | 1056 | Dugesia | Validé | 01-01-1994 | 05-08-201108:28:59 | Conseil Supérieur de la Pêche |  | Girard 1850 | 13 | 3 | 1055 | FLG
Dugesia benazzii | 3076 |  | Dugesia benazzii | Validé | 17-10-1994 | 21-09-201211:51:33 | Conseil Supérieur de la Pêche |  | Lepori, 1951 | 15 | 3 | 1056 | FLG
Dugesia gonocephala | 1057 | 1057 | Dugesia gonocephala | Validé | 01-01-1994 | 25-01-200816:46:57 | Conseil Supérieur de la Pêche |  |  | 15 | 3 | 1056 | FLG
Dugesia lugubris | 1058 | 1058 | Dugesia lugubris | Validé | 01-01-1994 | 06-04-201212:02:50 | Conseil Supérieur de la Pêche |  | (Schmidt, 1861) | 15 | 3 | 1056 | FLG
Dugesia polychroa | 1059 | 1059 | Dugesia polychroa | Validé | 01-01-1994 | 25-01-200816:46:57 | Conseil Supérieur de la Pêche |  |  | 15 | 3 | 1056 | FLG
Dugesia tigrina | 1060 | 1060 | Dugesia tigrina | Validé | 01-01-1994 | 25-01-200816:46:57 | Conseil Supérieur de la Pêche |  |  | 15 | 3 | 1056 | FLG
Dugesiidae | 1055 | 1055 | Dugesiidae | Validé | 01-01-1994 | 14-10-200816:25:09 | Conseil Supérieur de la Pêche | Dugesiidés |  | 10 | 3 | 1054 | FLG
Dupophilus | 620 | 620 | Dupophilus | Validé | 01-01-1994 | 05-08-201108:29:06 | Conseil Supérieur de la Pêche |  | Mulsant & Rey 1872 | 13 | 3 | 614 | FLG
Dupophilus brevis | 621 | 621 | Dupophilus brevis | Validé | 01-01-1994 | 21-09-201211:26:52 | Conseil Supérieur de la Pêche |  | Mulsant & Rey, 1872 | 15 | 3 | 620 | FLG
Dynamena | 31091 |  | Dynamena | Validé | 29-03-2012 | 06-04-201212:31:32 | IFREMER |  | Lamouroux, 1812 | 13 | 3 | 29269 | FLG
Dynamena pumila | 31187 |  | Dynamena pumila | Validé | 17-04-2012 | 23-04-201211:23:31 | IFREMER |  | (Linnaeus, 1758) | 15 | 3 | 31091 | FLG
Dynamene | 23693 |  | Dynamene | Validé | 09-12-2010 | 11-10-201109:37:18 | IFREMER |  | Leach, 1814 | 13 | 3 | 23361 | FLG
Dynamene bidentata | 24360 |  | Dynamene bidentata | Validé | 10-01-2011 | 17-08-201109:11:43 | IFREMER |  | (Adams, 1800) | 15 | 3 | 23693 | FLG
Dynamene bidentatus | 25753 |  | Dynamene bidentatus | Gelé | 03-05-2011 | 16-05-201111:52:45 | SANDRE |  | (Adams, 1800) | 15 | 3 | 23693 | FLG
Dyopedos | 25314 |  | Dyopedos | Validé | 28-03-2011 | 29-08-201108:46:52 | IFREMER |  | Bate, 1857 | 13 | 3 | 25222 | FLG
Dyopedos monacantha | 25405 |  | Dyopedos monacantha | Validé | 04-04-2011 | 12-04-201111:01:51 | IFREMER |  | Metzger, 1875 | 15 | 3 | 25314 | FLG
Dysidea | 29624 |  | Dysidea | Validé | 19-10-2011 | 21-10-201110:54:02 | IFREMER |  | Johnston, 1842 | 13 | 3 | 29278 | FLG
Dysidea fragilis | 29728 |  | Dysidea fragilis | Validé | 24-10-2011 | 25-10-201108:01:39 | IFREMER |  | (Montagu, 1818) | 15 | 3 | 29624 | FLG
Dysideidae | 29278 |  | Dysideidae | Validé | 12-10-2011 | 17-10-201109:46:23 | IFREMER |  | Gray, 1867 | 10 | 3 | 26381 | FLG
Dysticinae | 21944 |  | Dysticinae | Validé | 23-06-2010 | 23-06-201015:19:44 | DIREN Guyane |  |  | 11 | 3 | 527 | FLG
Dythemis | 20460 |  | Dythemis | Validé | 08-06-2009 | 15-10-201015:14:03 | Asconit Consultants |  | Hagen, 1861 | 13 | 3 | 22812 | FLG
Dythemis broadwayi | 25851 |  | Dythemis broadwayi | Gelé | 03-05-2011 | 16-05-201111:52:27 | SANDRE |  | Kirby, 1894 | 15 | 3 | 20460 | FLG
Dythemis multipunctata nigra | 21945 |  | Dythemis multipunctata nigra | Validé | 23-06-2010 | 23-06-201015:20:14 | DIREN Guyane |  | Martin, 1897 | 16 | 3 | 20460 | FLG
Dythemis sterilis | 20493 |  | Dythemis sterilis | Validé | 10-06-2009 | 25-11-201110:47:59 | Asconit Consultants |  | Hagen, 1861 | 15 | 3 | 20460 | FLG
Dythemis tessellata | 25850 |  | Dythemis tessellata | Gelé | 03-05-2011 | 16-05-201111:52:27 | SANDRE |  | (Rambur, 1842) | 15 | 3 | 20460 | FLG
Dytiscidae | 527 |  | Dytiscidae | Validé | 01-01-1994 | 21-09-201211:46:17 | Conseil Supérieur de la Pêche | Dytiscidés | Leach, 1815 | 10 | 3 | 9820 | FLG
Dytiscini | 20580 |  | Dytiscini | Validé | 25-06-2009 | 25-06-200910:37:41 | Laboratoire d'Hydrologie et de Géochimie de Sbg |  | Leach, 1815 | 12 | 3 | 2396 | FLG
Dytiscoidea | 21946 |  | Dytiscoidea | Validé | 23-06-2010 | 23-06-201015:20:40 | DIREN Guyane |  |  | 9 | 3 | 9820 | FLG
Dytiscus | 568 | 568 | Dytiscus | Validé | 01-01-1994 | 21-09-201211:39:37 | Conseil Supérieur de la Pêche |  | Linnaeus, 1758 | 13 | 3 | 20580 | FLG
Dytiscus circumflexus | 2512 |  | Dytiscus circumflexus | Validé | 17-10-1994 | 25-01-200816:46:57 | Conseil Supérieur de la Pêche |  | (Fabricius) | 15 | 3 | 568 | FLG
Dytiscus dimidiatus | 24006 |  | Dytiscus dimidiatus | Validé | 24-01-2011 | 28-09-201115:17:36 | DREAL Lorraine |  | Bergsträsser, 1778 | 15 | 3 | 568 | FLG
Dytiscus latissimus | 20581 |  | Dytiscus latissimus | Validé | 25-06-2009 | 25-11-201110:46:10 | Laboratoire d'Hydrologie et de Géochimie de Sbg | Grand dytique | Linnaeus, 1758 | 15 | 3 | 568 | FLG
Dytiscus marginalis | 2510 |  | Dytiscus marginalis | Validé | 17-10-1994 | 25-01-200816:46:57 | Conseil Supérieur de la Pêche |  |  | 15 | 3 | 568 | FLG
Dytiscus semisulcatus | 2511 |  | Dytiscus semisulcatus | Validé | 17-10-1994 | 25-01-200816:46:57 | Conseil Supérieur de la Pêche |  |  | 15 | 3 | 568 | FLG
Ebalia | 3976 |  | Ebalia | Validé | 10-08-1999 | 25-08-201109:02:52 | IFREMER |  | Leach, 1817 | 13 | 3 | 3975 | FLG
Ebalia cranchii | 3977 |  | Ebalia cranchii | Validé | 10-08-1999 | 20-01-201212:29:38 | IFREMER | Ebalia cranchii | Leach, 1817 | 15 | 3 | 3976 | FLG
Ebalia deshayesi | 3982 |  | Ebalia deshayesi | Validé | 10-08-1999 | 17-02-201211:31:41 | IFREMER |  | Lucas, 1846 | 15 | 3 | 3976 | FLG
Ebalia edwardsi | 3981 |  | Ebalia edwardsi | Gelé | 10-08-1999 | 17-02-201211:31:36 | IFREMER |  | A. Milne-Edwards & Bouvier, 1900 | 15 | 3 | 3976 | FLG
Ebalia granulosa | 3980 |  | Ebalia granulosa | Validé | 10-08-1999 | 20-01-201212:29:27 | IFREMER | Ebalia granulosa | H. Milne-Edwards, 1837 | 15 | 3 | 3976 | FLG
Ebalia nux | 3979 |  | Ebalia nux | Validé | 10-08-1999 | 20-01-201212:29:18 | IFREMER | Ebalia nux | Milne-Edwards, 1883 | 15 | 3 | 3976 | FLG
Ebalia tuberosa | 3978 |  | Ebalia tuberosa | Validé | 10-08-1999 | 25-08-201109:02:55 | IFREMER |  | (Pennant, 1777) | 15 | 3 | 3976 | FLG
Ebalia tumefacta | 3983 |  | Ebalia tumefacta | Validé | 10-08-1999 | 20-01-201212:29:03 | IFREMER | Ebalia tumefacta | (Montagu, 1808) | 15 | 3 | 3976 | FLG
Ebaliinae | 24632 |  | Ebaliinae | Validé | 21-02-2011 | 28-09-201116:05:11 | IFREMER |  | Stimpson, 1871 | 11 | 3 | 3975 | FLG
Ebegomphus | 21947 |  | Ebegomphus | Validé | 23-06-2010 | 15-10-201014:10:39 | DIREN Guyane |  | Needham, 1944 | 13 | 3 | 22084 | FLG
Ebegomphus conchinus | 21948 |  | Ebegomphus conchinus | Validé | 23-06-2010 | 30-09-201015:13:36 | DIREN Guyane |  | Williamson, 1916 | 15 | 3 | 21947 | FLG
Ebegomphus minutus | 21949 |  | Ebegomphus minutus | Validé | 23-06-2010 | 30-09-201015:12:47 | DIREN Guyane |  | Belle, 1970 | 15 | 3 | 21947 | FLG
Eburna | 21950 |  | Eburna | Validé | 23-06-2010 | 09-12-201110:26:44 | DIREN Guyane |  | Lamarck, 1801 | 13 | 3 | 23190 | FLG
Eburna lienardii | 21951 |  | Eburna lienardii | Validé | 23-06-2010 | 30-09-201011:23:17 | DIREN Guyane |  | Bernardi, 1859 | 15 | 3 | 21950 | FLG
Ecclisopteryx | 5142 | 5142 | Ecclisopteryx | Validé | 12-05-2005 | 05-08-201108:29:13 | Jean MENY | Ecclisopteryx | Kolenati, 1848 | 13 | 3 | 3120 | FLG
Ecclisopteryx dalecarlica | 9773 | 9773 | Ecclisopteryx dalecarlica | Validé | 11-10-2007 | 05-08-201108:29:17 | Matte Jean-Luc | Ecclisopteryx dalecarlica | Kolenati, 1848 | 15 | 3 | 5142 | FLG
Ecdyonurus | 421 | 421 | Ecdyonurus | Validé | 01-01-1994 | 05-08-201108:29:21 | Conseil Supérieur de la Pêche |  | Eaton, 1863 | 13 | 3 | 399 | FLG
Ecdyonurus angelieri | 422 |  | Ecdyonurus angelieri | Validé | 01-01-1994 | 21-09-201211:58:12 | Conseil Supérieur de la Pêche |  | Thomas, 1968 | 15 | 3 | 421 | FLG
Ecdyonurus aurantiacus | 423 |  | Ecdyonurus aurantiacus | Validé | 01-01-1994 | 21-09-201211:57:59 | Conseil Supérieur de la Pêche |  | (Burmeister, 1839) | 15 | 3 | 421 | FLG
Ecdyonurus bellieri | 424 |  | Ecdyonurus bellieri | Validé | 01-01-1994 | 25-01-200816:46:57 | Conseil Supérieur de la Pêche |  | (Hagen, 1864) | 15 | 3 | 421 | FLG
Ecdyonurus corsicus | 2390 |  | Ecdyonurus corsicus | Validé | 17-10-1994 | 25-01-200816:46:57 | Conseil Supérieur de la Pêche |  | (Esben Petersen, 1912) | 15 | 3 | 421 | FLG
Ecdyonurus dispar | 425 | 425 | Ecdyonurus dispar | Validé | 01-01-1994 | 21-09-201211:57:47 | Conseil Supérieur de la Pêche |  | (Curtis, 1834) | 15 | 3 | 421 | FLG
Ecdyonurus fallax | 426 |  | Ecdyonurus fallax | Gelé | 01-01-1994 | 21-09-201213:05:06 | Conseil Supérieur de la Pêche |  | (Hagen, 1864) | 15 | 3 | 421 | FLG
Ecdyonurus fluminum | 25586 |  | Ecdyonurus fluminum | Gelé | 03-05-2011 | 12-05-201109:44:46 | SANDRE |  | (Pictet, 1843) | 15 | 3 | 421 | FLG
Ecdyonurus forcipula | 427 | 427 | Ecdyonurus forcipula | Validé | 01-01-1994 | 21-09-201211:57:34 | Conseil Supérieur de la Pêche |  | (Pictet, 1843) | 15 | 3 | 421 | FLG
Ecdyonurus grandiae | 428 |  | Ecdyonurus grandiae | Validé | 01-01-1994 | 25-01-200816:46:57 | Conseil Supérieur de la Pêche |  |  | 15 | 3 | 421 | FLG
Ecdyonurus gridellii | 429 |  | Ecdyonurus gridellii | Validé | 01-01-1994 | 25-01-200816:46:57 | Conseil Supérieur de la Pêche |  |  | 15 | 3 | 421 | FLG
Ecdyonurus helveticus | 430 |  | Ecdyonurus helveticus | Validé | 01-01-1994 | 21-09-201211:57:21 | Conseil Supérieur de la Pêche |  | (Eaton, 1885) | 15 | 3 | 421 | FLG
Ecdyonurus insignis | 431 | 431 | Ecdyonurus insignis | Validé | 01-01-1994 | 21-09-201211:57:08 | Conseil Supérieur de la Pêche |  | (Eaton, 1870) | 15 | 3 | 421 | FLG
Ecdyonurus lateralis | 432 |  | Ecdyonurus lateralis | Validé | 01-01-1994 | 25-01-200816:46:57 | Conseil Supérieur de la Pêche |  | (Curtis, 1834) | 15 | 3 | 421 | FLG
Ecdyonurus macani | 433 |  | Ecdyonurus macani | Validé | 01-01-1994 | 21-09-201211:56:52 | Conseil Supérieur de la Pêche |  | Thomas & Sowa, 1970 | 15 | 3 | 421 | FLG
Ecdyonurus pazsiezkyi | 3180 | 3180 | Ecdyonurus pazsiezkyi | Validé | 07-04-1997 | 14-10-200816:25:09 | DIREN AQUITAINE |  |  | 15 | 3 | 421 | FLG
Ecdyonurus picteti | 434 | 434 | Ecdyonurus picteti | Validé | 01-01-1994 | 21-09-201211:56:47 | Conseil Supérieur de la Pêche |  | (Meyer-Dur, 1864) | 15 | 3 | 421 | FLG
Ecdyonurus quadrilineatus | 435 |  | Ecdyonurus quadrilineatus | Validé | 01-01-1994 | 25-01-200816:46:57 | Conseil Supérieur de la Pêche |  |  | 15 | 3 | 421 | FLG
Ecdyonurus ruffii | 436 |  | Ecdyonurus ruffii | Gelé | 01-01-1994 | 06-04-201212:12:58 | Conseil Supérieur de la Pêche |  |  | 15 | 3 | 421 | FLG
Ecdyonurus ruffoi | 31053 |  | Ecdyonurus ruffoi | Validé | 02-04-2012 | 06-04-201212:23:38 | SANDRE |  | Grandi, 1953 | 15 | 3 | 421 | FLG
Ecdyonurus subalpinus | 438 |  | Ecdyonurus subalpinus | Validé | 01-01-1994 | 25-01-200816:46:57 | Conseil Supérieur de la Pêche |  |  | 15 | 3 | 421 | FLG
Ecdyonurus submontanus | 437 |  | Ecdyonurus submontanus | Validé | 01-01-1994 | 25-01-200816:46:57 | Conseil Supérieur de la Pêche |  |  | 15 | 3 | 421 | FLG
Ecdyonurus torrentis | 439 | 439 | Ecdyonurus torrentis | Validé | 01-01-1994 | 21-09-201211:56:37 | Conseil Supérieur de la Pêche |  | Kimmins, 1942 | 15 | 3 | 421 | FLG
Ecdyonurus venosus | 440 | 440 | Ecdyonurus venosus | Validé | 01-01-1994 | 21-09-201211:56:29 | Conseil Supérieur de la Pêche |  | (Fabricius, 1775) | 15 | 3 | 421 | FLG
Ecdyonurus zebratus | 441 |  | Ecdyonurus zebratus | Validé | 01-01-1994 | 25-01-200816:46:57 | Conseil Supérieur de la Pêche |  | (Hagen, 1864) | 15 | 3 | 421 | FLG
Ecdyonurus zelleri | 442 |  | Ecdyonurus zelleri | Validé | 01-01-1994 | 21-09-201211:54:38 | Conseil Supérieur de la Pêche |  | (Eaton, 1885) | 15 | 3 | 421 | FLG
Echinacea | 23695 |  | Echinacea | Validé | 09-12-2010 | 11-10-201109:37:29 | IFREMER |  | Claus, 1876 | 6 | 3 | 23547 | FLG
Echinaster | 30290 |  | Echinaster | Validé | 23-01-2012 | 03-02-201209:27:01 | IFREMER |  | Müller & Troschel, 1840 | 13 | 3 | 29554 | FLG
Echinaster (Echinaster) | 30660 |  | Echinaster (Echinaster) | Validé | 06-02-2012 | 10-02-201209:48:52 | IFREMER |  | Müller & Troschel, 1840 | 14 | 3 | 30290 | FLG
Echinaster (Echinaster) sepositus | 30812 |  | Echinaster (Echinaster) sepositus | Validé | 15-02-2012 | 17-02-201211:28:56 | IFREMER |  | (Retzius, 1783) | 15 | 3 | 30660 | FLG
Echinasteridae | 29554 |  | Echinasteridae | Validé | 19-10-2011 | 21-10-201110:53:42 | IFREMER |  | Verrill, 1870 | 10 | 3 | 29263 | FLG
Echinidae | 4547 |  | Echinidae | Validé | 24-08-1999 | 20-09-201117:50:19 | IFREMER | Echinidés | Gray, 1825 | 10 | 3 | 24550 | FLG
Echinidea | 25123 |  | Echinidea | Validé | 17-03-2011 | 01-09-201117:14:45 | IFREMER |  | Kroh & Smith, 2010 | 17 | 3 | 24550 | FLG
Echinocardium | 25315 |  | Echinocardium | Validé | 28-03-2011 | 29-08-201108:46:48 | IFREMER |  | Gray, 1825 | 13 | 3 | 25180 | FLG
Echinocardium cordatum | 25406 |  | Echinocardium cordatum | Validé | 04-04-2011 | 12-04-201111:01:51 | IFREMER |  | Pennant, 1777 | 15 | 3 | 25315 | FLG
Echinocardium mediterraneum | 30265 |  | Echinocardium mediterraneum | Validé | 23-01-2012 | 03-02-201209:26:55 | IFREMER |  | (Forbes, 1844) | 15 | 3 | 25315 | FLG
Echinocardium mortenseni | 26374 |  | Echinocardium mortenseni | Validé | 20-05-2011 | 30-05-201115:51:11 | IFREMER |  | Thiéry, 1909 | 15 | 3 | 25315 | FLG
Echinocyamus | 25407 |  | Echinocyamus | Validé | 04-04-2011 | 29-08-201108:43:03 | IFREMER |  | van Phelsum, 1774 | 13 | 3 | 25319 | FLG
Echinocyamus pusillus | 25463 |  | Echinocyamus pusillus | Validé | 13-04-2011 | 29-04-201108:26:55 | IFREMER |  | O.F. Müller, 1776 | 15 | 3 | 25407 | FLG
Echinodermata | 4176 |  | Echinodermata | Validé | 18-08-1999 | 28-07-201016:59:08 | IFREMER | Echinodermes | Klein, 1734 | 1 | 3 | 5217 | FLG
Echinodiscus | 29776 |  | Echinodiscus | Validé | 25-10-2011 | 26-10-201108:40:10 | IFREMER |  | Leske, 1778 | 13 | 3 | 29754 | FLG
Echinodiscus bisperforatus | 29888 |  | Echinodiscus bisperforatus | Validé | 27-10-2011 | 28-10-201108:42:18 | IFREMER |  | Leske, 1778 | 15 | 3 | 29776 | FLG
Echinogammarus | 888 | 888 | Echinogammarus | Validé | 01-01-1994 | 25-01-200816:46:57 | Conseil Supérieur de la Pêche |  |  | 13 | 3 | 887 | FLG
Echinogammarus berilloni | 889 | 889 | Echinogammarus berilloni | Validé | 01-01-1994 | 25-01-200816:46:57 | Conseil Supérieur de la Pêche |  |  | 15 | 3 | 888 | FLG
Echinogammarus ischnus | 25026 |  | Echinogammarus ischnus | Validé | 11-03-2011 | 15-03-201117:19:42 | AQUABIO |  | Stebbing, 1899 | 15 | 3 | 888 | FLG
Echinogammarus marinus | 22938 |  | Echinogammarus marinus | Validé | 28-07-2010 | 13-10-201111:05:23 | IFREMER |  | (Leach, 1815) | 15 | 3 | 888 | FLG
Echinogammarus obtusatus | 22939 |  | Echinogammarus obtusatus | Validé | 28-07-2010 | 13-10-201111:05:20 | IFREMER |  | (Dahl, 1938) | 15 | 3 | 888 | FLG
Echinogammarus pacaudi | 890 |  | Echinogammarus pacaudi | Validé | 01-01-1994 | 06-04-201211:47:55 | Conseil Supérieur de la Pêche |  | (Hubault & Ruffo, 1956) | 15 | 3 | 888 | FLG
Echinogammarus planicrurus | 22922 |  | Echinogammarus planicrurus | Validé | 23-07-2010 | 23-07-201011:57:03 | IFREMER |  | Reid, 1940 | 15 | 3 | 888 | FLG
Echinogammarus pungens | 891 |  | Echinogammarus pungens | Gelé | 01-01-1994 | 23-07-201012:08:54 | Conseil Supérieur de la Pêche |  |  | 15 | 3 | 888 | FLG
Echinogammarus stoerensis | 24960 |  | Echinogammarus stoerensis | Validé | 14-03-2011 | 15-03-201117:19:38 | IFREMER |  | Reid, 1938 | 15 | 3 | 888 | FLG
Echinogammarus trichiatus | 25027 |  | Echinogammarus trichiatus | Validé | 11-03-2011 | 15-03-201117:19:42 | AQUABIO |  | Martynov, 1932 | 15 | 3 | 888 | FLG
Echinoida | 4546 |  | Echinoida | Validé | 24-08-1999 | 17-02-201211:35:40 | IFREMER |  | Claus, 1876 | 7 | 3 | 23695 | FLG
Echinoidea | 4180 |  | Echinoidea | Validé | 18-08-1999 | 25-08-201109:05:09 | IFREMER | Echinides | Leske, 1778 | 4 | 3 | 4179 | FLG
Echinometra | 30791 |  | Echinometra | Validé | 15-02-2012 | 17-02-201211:28:54 | IFREMER |  | Gray, 1825 | 13 | 3 | 30580 | FLG
Echinometra mathaei | 30859 |  | Echinometra mathaei | Validé | 17-02-2012 | 29-02-201216:28:13 | IFREMER |  | (Blainville, 1825) | 15 | 3 | 30791 | FLG
Echinometridae | 30580 |  | Echinometridae | Validé | 06-02-2012 | 10-02-201209:49:01 | IFREMER |  | Gray, 1825 | 10 | 3 | 26159 | FLG
Echinophoria | 21952 |  | Echinophoria | Validé | 23-06-2010 | 09-12-201110:26:34 | DIREN Guyane |  | Sacco, 1890 | 13 | 3 | 4129 | FLG
Echinophoria hadra | 21953 |  | Echinophoria hadra | Validé | 23-06-2010 | 06-10-201016:23:49 | DIREN Guyane |  | Woodring & Olsson, 1957 | 15 | 3 | 21952 | FLG
Echinozoa | 4179 |  | Echinozoa | Validé | 18-08-1999 | 28-07-201016:44:29 |  | Eleuthérozoaires |  | 2 | 3 | 4176 | FLG
Echinus | 26373 |  | Echinus | Validé | 20-05-2011 | 30-05-201115:51:11 | IFREMER |  | Linnaeus, 1758 | 13 | 3 | 4547 | FLG
Echinus esculentus | 29312 |  | Echinus esculentus | Validé | 12-10-2011 | 17-10-201109:46:31 | IFREMER |  | Linnaeus, 1758 | 15 | 3 | 26373 | FLG
Echiura | 30278 |  | Echiura | Validé | 23-01-2012 | 03-02-201209:26:39 | IFREMER |  |  | 1 | 3 | 5217 | FLG
Echiuroidea | 31089 |  | Echiuroidea | Validé | 29-03-2012 | 06-04-201212:31:18 | IFREMER |  | Segdwick, 1898 | 4 | 3 | 30278 | FLG
Eclipidrilus | 19243 |  | Eclipidrilus | Validé | 06-10-2008 | 02-09-201115:36:22 | ONEMA |  | Eisen, 1881 | 13 | 3 | 934 | FLG
Eclipidrilus asymmetricus | 19330 |  | Eclipidrilus asymmetricus | Validé | 06-10-2008 | 06-10-200800:00:00 | ONEMA |  |  | 15 | 3 | 19243 | FLG
Eclipidrilus daneus | 19331 |  | Eclipidrilus daneus | Validé | 06-10-2008 | 06-10-200800:00:00 | ONEMA |  |  | 15 | 3 | 19243 | FLG
Eclipidrilus fontanus | 19332 |  | Eclipidrilus fontanus | Validé | 06-10-2008 | 06-10-200800:00:00 | ONEMA |  |  | 15 | 3 | 19243 | FLG
Eclipidrilus frigidus | 19333 |  | Eclipidrilus frigidus | Validé | 06-10-2008 | 06-10-200800:00:00 | ONEMA |  |  | 15 | 3 | 19243 | FLG
Eclipidrilus lacustris | 19334 |  | Eclipidrilus lacustris | Validé | 06-10-2008 | 06-10-200800:00:00 | ONEMA |  |  | 15 | 3 | 19243 | FLG
Eclipidrilus palustris | 19335 |  | Eclipidrilus palustris | Validé | 06-10-2008 | 06-10-200800:00:00 | ONEMA |  |  | 15 | 3 | 19243 | FLG
Ecnomidae | 248 | 248 | Ecnomidae | Validé | 01-01-1994 | 24-08-201110:03:06 | Conseil Supérieur de la Pêche | Ecnomidés | Ulmer, 1903 | 10 | 3 | 20385 | FLG
Ecnomus | 249 | 249 | Ecnomus | Validé | 01-01-1994 | 05-08-201108:29:32 | Conseil Supérieur de la Pêche |  | McLachlan, 1864 | 13 | 3 | 248 | FLG
Ecnomus tenellus | 250 | 250 | Ecnomus tenellus | Validé | 01-01-1994 | 21-09-201212:10:53 | Conseil Supérieur de la Pêche |  | (Rambur, 1842) | 15 | 3 | 249 | FLG
Ectinosomatidae | 23696 |  | Ectinosomatidae | Validé | 09-12-2010 | 09-12-201011:07:46 | IFREMER |  | Sars, 1903 | 10 | 3 | 23146 | FLG
Ectinosomidae | 3805 |  | Ectinosomidae | Gelé | 09-08-1999 | 15-12-201010:20:14 | IFREMER | Ectinosomidés | Sars, 1903 | 10 | 3 | 3797 | FLG
Ectinosomoides | 24121 |  | Ectinosomoides | Validé | 10-01-2011 | 28-09-201115:30:48 | IFREMER |  | Nicholls, 1945 | 13 | 3 | 23696 | FLG
Ectopleura | 4448 |  | Ectopleura | Validé | 23-08-1999 | 23-04-201211:13:55 |  | Ectopleura | L. Agassiz, 1862 | 13 | 3 | 4447 | FLG
Ectopleura dumortieri | 4449 |  | Ectopleura dumortieri | Validé | 23-08-1999 | 20-01-201211:50:07 | IFREMER |  | (Van Beneden, 1844) | 15 | 3 | 4448 | FLG
Ectopleura larynx | 30249 |  | Ectopleura larynx | Validé | 23-01-2012 | 03-02-201209:26:37 | IFREMER |  | (Ellis & Solander, 1786) | 15 | 3 | 4448 | FLG
Ectoprocta | 20717 |  | Ectoprocta | Validé | 22-01-2010 | 22-01-201009:25:14 | Laboratoire d'Hydrologie et de Géochimie de Sbg | Ectoproctes |  | 4 | 3 | 1087 | FLG
Edwardsia | 24122 |  | Edwardsia | Validé | 10-01-2011 | 28-09-201115:30:55 | IFREMER |  | de Quatrefages, 1842 | 13 | 3 | 23698 | FLG
Edwardsia claparedii | 24633 |  | Edwardsia claparedii | Validé | 21-02-2011 | 25-02-201109:36:55 | IFREMER |  | Panceri, 1869 | 15 | 3 | 24122 | FLG
Edwardsiella | 31427 |  | Edwardsiella | Validé | 06-06-2012 | 19-06-201210:59:48 | IFREMER |  |  | 13 | 3 | 23698 | FLG
Edwardsiella carnea | 31477 |  | Edwardsiella carnea | Validé | 20-06-2012 | 22-06-201214:39:08 | IFREMER |  | (Gosse, 1856) | 15 | 3 | 31427 | FLG
Edwardsiidae | 23698 |  | Edwardsiidae | Validé | 09-12-2010 | 11-10-201109:37:49 | IFREMER |  | Andres, 1881 | 10 | 3 | 23258 | FLG
Ehlersia | 26372 |  | Ehlersia | Gelé | 20-05-2011 | 30-05-201115:51:12 | IFREMER |  | Quatrefages, 1865 | 13 | 3 | 4274 | FLG
Ehlersia ferrugina | 29340 |  | Ehlersia ferrugina | Gelé | 12-10-2011 | 29-03-201208:41:04 | IFREMER |  | Langerhans, 1881 | 15 | 3 | 26372 | FLG
Einfeldia | 2841 |  | Einfeldia | Validé | 17-10-1994 | 25-01-200816:46:57 | Conseil Supérieur de la Pêche |  |  | 13 | 3 | 816 | FLG
Eirene | 4471 |  | Eirene | Validé | 23-08-1999 | 20-01-201211:47:27 |  |  | Eschscholtz, 1829 | 13 | 3 | 23699 | FLG
Eirene viridula | 4473 |  | Eirene viridula | Validé | 23-08-1999 | 20-01-201211:47:09 | IFREMER |  | (Péron & Lesueur, 1809) | 15 | 3 | 4471 | FLG
Eirenidae | 23699 |  | Eirenidae | Validé | 09-12-2010 | 11-10-201109:37:54 | IFREMER |  | Haeckel, 1879 | 10 | 3 | 23279 | FLG
Eiseniella | 938 | 938 | Eiseniella | Validé | 01-01-1994 | 05-08-201108:29:35 | Conseil Supérieur de la Pêche |  | Michaelsen, 1900 | 13 | 3 | 937 | FLG
Eiseniella tetraedra | 939 | 939 | Eiseniella tetraedra | Validé | 01-01-1994 | 25-01-200816:46:57 | Conseil Supérieur de la Pêche |  |  | 15 | 3 | 938 | FLG
Ekleptostylis | 30300 |  | Ekleptostylis | Validé | 23-01-2012 | 03-02-201209:26:36 | IFREMER |  | Stebbing, 1912 | 13 | 3 | 4307 | FLG
Ekleptostylis walkeri | 30614 |  | Ekleptostylis walkeri | Validé | 06-02-2012 | 10-02-201209:49:11 | IFREMER |  | (Calman, 1907) | 15 | 3 | 30300 | FLG
Elasmopus | 23701 |  | Elasmopus | Validé | 09-12-2010 | 11-10-201109:38:17 | IFREMER |  | Costa, 1853 | 13 | 3 | 4072 | FLG
Elasmopus rapax | 24124 |  | Elasmopus rapax | Validé | 10-01-2011 | 28-09-201115:31:28 | IFREMER |  | Costa, 1853 | 15 | 3 | 23701 | FLG
Elasmothemis | 21954 |  | Elasmothemis | Validé | 23-06-2010 | 15-10-201014:09:28 | DIREN Guyane |  | Westfall, 1988 | 13 | 3 | 22812 | FLG
Elasmothemis cannacrioides | 21955 |  | Elasmothemis cannacrioides | Validé | 23-06-2010 | 30-09-201016:25:05 | DIREN Guyane |  | Calvert, 1906 | 15 | 3 | 21954 | FLG
Elasmothemis williamsoni | 21956 |  | Elasmothemis williamsoni | Validé | 23-06-2010 | 30-09-201016:26:35 | DIREN Guyane |  | Ris,1919 | 15 | 3 | 21954 | FLG
Electra | 29372 |  | Electra | Validé | 12-10-2011 | 17-10-201109:46:44 | IFREMER |  | Lamouroux, 1816 | 13 | 3 | 26371 | FLG
Electra pilosa | 29515 |  | Electra pilosa | Validé | 19-10-2011 | 21-10-201110:53:40 | IFREMER |  | (Linnaeus, 1767) | 15 | 3 | 29372 | FLG
Electridae | 26371 |  | Electridae | Validé | 20-05-2011 | 30-05-201115:51:12 | IFREMER |  | d'Orbigny, 1851 | 10 | 3 | 24218 | FLG
Electrogena | 3181 | 3181 | Electrogena | Validé | 07-04-1997 | 05-08-201108:29:50 | DIREN AQUITAINE |  | Zurwerra & Tomka 1985 | 13 | 3 | 399 | FLG
Electrogena affinis | 30093 |  | Electrogena affinis | Validé | 08-12-2011 | 16-12-201109:29:24 | DREAL Lorraine |  | Eaton, 1883 | 15 | 3 | 3181 | FLG
Electrogena fallax | 31733 |  | Electrogena fallax | Validé | 13-09-2012 | 21-09-201213:14:26 | SANDRE |  | (Hagen, 1864) | 15 | 3 | 3181 | FLG
Electrogena lateralis | 5088 | 5088 | Electrogena lateralis | Validé | 27-06-2000 | 09-06-200815:30:21 | DIREN de Bassin Rhin-Meuse |  |  | 15 | 3 | 3181 | FLG
Electrogena quadrilineata | 20333 | 20333 | Electrogena quadrilineata | Validé | 19-02-2009 | 19-02-200910:55:43 | DIREN Lorraine |  |  | 15 | 3 | 3181 | FLG
Electrogena rivuscellana | 25764 |  | Electrogena rivuscellana | Gelé | 03-05-2011 | 16-05-201111:52:42 | SANDRE |  | Sartori & Landolt | 15 | 3 | 3181 | FLG
Electrogena ujhelhyii | 23612 |  | Electrogena ujhelhyii | Validé | 09-12-2010 | 09-12-201009:01:01 | DREAL Lorraine |  | Sowa, 1981 | 15 | 3 | 3181 | FLG
Eledone | 4092 |  | Eledone | Validé | 17-08-1999 | 20-01-201212:16:48 | IFREMER | Eledone | Leach, 1817 | 13 | 3 | 4089 | FLG
Eledone cirrhosa | 4093 |  | Eledone cirrhosa | Validé | 17-08-1999 | 20-01-201212:16:37 | IFREMER | Eledone cirrhosa | (Lamarck, 1798) | 15 | 3 | 4092 | FLG
Elga | 21957 |  | Elga | Validé | 23-06-2010 | 15-10-201014:05:55 | DIREN Guyane |  | Ris, 1911 | 13 | 3 | 21705 | FLG
Elga leptostyla | 21958 |  | Elga leptostyla | Validé | 23-06-2010 | 30-09-201016:31:53 | DIREN Guyane |  | Ris, 1911 | 15 | 3 | 21957 | FLG
Elgiva | 2929 |  | Elgiva | Validé | 17-10-1994 | 05-08-201108:29:54 | Conseil Supérieur de la Pêche |  | Meigen, 1838 | 13 | 3 | 845 | FLG
Eliotia | 24125 |  | Eliotia | Validé | 10-01-2011 | 11-02-201108:26:00 | IFREMER |  |  | 13 | 3 | 23792 | FLG
Eliotia souleyeti | 24635 |  | Eliotia souleyeti | Validé | 21-02-2011 | 28-09-201116:05:30 | IFREMER |  | Vayssière, 1909 | 15 | 3 | 24125 | FLG
Elliptera | 761 |  | Elliptera | Validé | 01-01-1994 | 05-08-201108:29:57 | Conseil Supérieur de la Pêche |  | Schiner, 1863 | 13 | 3 | 20393 | FLG
Ellobiidae | 21959 |  | Ellobiidae | Validé | 23-06-2010 | 23-06-201015:30:26 | DIREN Guyane |  | H. Adams & A. Adams, 1854 | 10 | 3 | 965 | FLG
Ellobioidea | 21960 |  | Ellobioidea | Validé | 23-06-2010 | 23-06-201015:31:57 | DIREN Guyane |  | H. Adams & A. Adams, 1854 | 9 | 3 | 965 | FLG
Ellobium | 21961 |  | Ellobium | Validé | 23-06-2010 | 15-10-201014:05:20 | DIREN Guyane |  | Röding, 1798 | 13 | 3 | 21959 | FLG
Ellobium dominicense | 21962 |  | Ellobium dominicense | Validé | 23-06-2010 | 30-09-201011:21:11 | DIREN Guyane |  | Férussac, 1821 | 15 | 3 | 21961 | FLG
Elmidae | 614 |  | Elmidae | Validé | 01-01-1994 | 05-08-201108:30:01 | Conseil Supérieur de la Pêche | Elmidés |  | 10 | 3 | 3119 | FLG
Elminae | 20365 |  | Elminae | Validé | 16-03-2009 | 16-03-200915:26:31 | Laboratoire d'Hydrologie et de Géochimie de Sbg |  | Curtis, 1830 | 11 | 3 | 614 | FLG
Elminiinae | 29155 |  | Elminiinae | Validé | 12-10-2011 | 13-10-201111:15:49 | IFREMER |  |  | 11 | 3 | 3652 | FLG
Elminius | 3661 |  | Elminius | Validé | 06-08-1999 | 20-01-201213:09:54 | IFREMER | Elminius | Leach, 1825 | 13 | 3 | 4403 | FLG
Elminius modestus | 3662 |  | Elminius modestus | Validé | 06-08-1999 | 20-01-201213:09:49 | IFREMER | Elminius modestus | Darwin, 1854 | 15 | 3 | 3661 | FLG
Elminthidae | 25587 |  | Elminthidae | Gelé | 03-05-2011 | 12-05-201109:44:46 | SANDRE |  |  | 10 | 3 | 3119 | FLG
Elmis | 618 | 618 | Elmis | Validé | 01-01-1994 | 05-08-201108:30:04 | Conseil Supérieur de la Pêche |  | Latreille, 1802 | 13 | 3 | 614 | FLG
Elmis aenea | 31210 |  | Elmis aenea | Validé | 03-05-2012 | 14-05-201211:29:10 | DREAL Lorraine |  | Müller 1806 | 15 | 3 | 618 | FLG
Elmis latreillei | 2552 |  | Elmis latreillei | Validé | 17-10-1994 | 23-07-201211:40:44 | Conseil Supérieur de la Pêche |  | Bedel, 1878 | 15 | 3 | 618 | FLG
Elmis maugetii | 2553 |  | Elmis maugetii | Validé | 17-10-1994 | 06-04-201211:48:19 | Conseil Supérieur de la Pêche |  | Latreille, 1798 | 15 | 3 | 618 | FLG
Elmis maugetii fossulata | 2554 |  | Elmis maugetii fossulata | Validé | 17-10-1994 | 05-08-201108:30:11 | Conseil Supérieur de la Pêche |  | (Kuwert, 1890) | 15 | 3 | 618 | FLG
Elmis obscura | 2555 |  | Elmis obscura | Validé | 17-10-1994 | 25-01-200816:46:57 | Conseil Supérieur de la Pêche |  |  | 15 | 3 | 618 | FLG
Eloeophila | 767 | 767 | Eloeophila | Validé | 01-01-1994 | 05-08-201108:30:18 | Conseil Supérieur de la Pêche |  | Rondani 1856 | 13 | 3 | 757 | FLG
Elophila | 5129 | 5129 | Elophila | Validé | 13-01-2005 | 05-08-201108:30:22 | F. GIFFARD |  | Hübner, 1822 | 13 | 3 | 2947 | FLG
Elophila nymphaeata | 2952 | 2952 | Elophila nymphaeata | Validé | 17-10-1994 | 22-01-201009:45:31 | Conseil Supérieur de la Pêche |  | Linnaeus, 1758 | 15 | 3 | 5129 | FLG
Elsianus | 20448 |  | Elsianus | Validé | 08-06-2009 | 08-06-200915:12:38 | Asconit Consultants |  | Sharp | 13 | 3 | 614 | FLG
Emarginula | 23456 |  | Emarginula | Validé | 26-10-2010 | 11-10-201109:20:56 | IFREMER |  | Lamarck, 1801 | 13 | 3 | 22049 | FLG
Emarginula fissura | 25464 |  | Emarginula fissura | Validé | 13-04-2011 | 29-04-201108:26:54 | IFREMER |  | Linnaeus, 1758 | 15 | 3 | 23456 | FLG
Emarginula multistriata | 23702 |  | Emarginula multistriata | Validé | 09-12-2010 | 11-10-201109:38:31 | IFREMER |  | Jeffreys, 1882 | 15 | 3 | 23456 | FLG
Emarginula rosea | 26370 |  | Emarginula rosea | Validé | 20-05-2011 | 30-05-201115:51:12 | IFREMER |  | Bell T., 1824 | 15 | 3 | 23456 | FLG
Emarginulinae | 21963 |  | Emarginulinae | Validé | 23-06-2010 | 23-06-201015:34:49 | DIREN Guyane |  | J. E. Gray, 1834 | 11 | 3 | 965 | FLG
Emmericia | 986 | 986 | Emmericia | Validé | 01-01-1994 | 18-10-200500:00:00 |  |  | Conseil Supérieur de la Pêche | 13 | 3 | 985 | FLG
Emmericia patula | 987 |  | Emmericia patula | Validé | 01-01-1994 | 18-10-200500:00:00 |  |  | Conseil Supérieur de la Pêche | 15 | 3 | 986 | FLG
Emmericiidae | 985 |  | Emmericiidae | Validé | 01-01-1994 | 08-10-200914:40:42 | Conseil Supérieur de la Pêche | Emmericiidés | Brusina, 1870 | 10 | 3 | 5123 | FLG
Empididae | 831 | 831 | Empididae | Validé | 01-01-1994 | 14-10-200816:25:09 | Conseil Supérieur de la Pêche | Empididés |  | 10 | 3 | 746 | FLG
Empidoidea | 20617 |  | Empidoidea | Validé | 02-07-2009 | 02-07-200909:21:06 | Laboratoire d'Hydrologie et de Géochimie de Sbg |  |  | 9 | 3 | 20574 | FLG
Enallagma | 664 | 664 | Enallagma | Validé | 01-01-1994 | 05-08-201108:30:33 | Conseil Supérieur de la Pêche |  | (Charpentier, 1840) | 13 | 3 | 658 | FLG
Enallagma cyathigerum | 665 | 665 | Enallagma cyathigerum | Validé | 01-01-1994 | 05-08-201108:30:38 | Conseil Supérieur de la Pêche | Agrion porte-coupe | (Charpentier, 1840) | 15 | 3 | 664 | FLG
Enchytraeida | 23126 |  | Enchytraeida | Validé | 03-08-2010 | 11-10-201108:50:16 | DIREN Guyane |  |  | 7 | 3 | 933 | FLG
Enchytraeidae | 940 | 940 | Enchytraeidae | Validé | 01-01-1994 | 14-10-200816:25:09 | Conseil Supérieur de la Pêche | Enchytraeidés |  | 10 | 3 | 933 | FLG
Enchytraeus | 19232 |  | Enchytraeus | Validé | 06-10-2008 | 06-10-200800:00:00 | ONEMA |  |  | 13 | 3 | 940 | FLG
Enchytraeus albidus | 19373 |  | Enchytraeus albidus | Validé | 06-10-2008 | 06-10-200800:00:00 | ONEMA |  |  | 15 | 3 | 19232 | FLG
Enchytraeus buchholzi | 19374 |  | Enchytraeus buchholzi | Validé | 06-10-2008 | 06-10-200800:00:00 | ONEMA |  |  | 15 | 3 | 19232 | FLG
Enchytraeus minutus | 19375 |  | Enchytraeus minutus | Validé | 06-10-2008 | 06-10-200800:00:00 | ONEMA |  |  | 15 | 3 | 19232 | FLG
Enchytraeus striatus | 25923 |  | Enchytraeus striatus | Gelé | 03-05-2011 | 19-05-201117:17:40 | SANDRE |  |  | 15 | 3 | 20369 | FLG
Enchytronia | 19285 |  | Enchytronia | Validé | 06-10-2008 | 01-09-201117:17:19 | ONEMA |  | Nielsen & Christensen, 1959 | 13 | 3 | 940 | FLG
Enchytronia parva | 19376 |  | Enchytronia parva | Validé | 06-10-2008 | 06-10-200800:00:00 | ONEMA |  |  | 15 | 3 | 19285 | FLG
Endeidae | 23703 |  | Endeidae | Validé | 09-12-2010 | 11-10-201109:38:22 | IFREMER |  | Norman, 1908 | 10 | 3 | 23257 | FLG
Endeis | 24126 |  | Endeis | Validé | 10-01-2011 | 28-09-201115:31:33 | IFREMER |  | Philippi, 1843 | 13 | 3 | 23703 | FLG
Endeis spinosa | 24636 |  | Endeis spinosa | Validé | 21-02-2011 | 25-02-201109:36:54 | IFREMER |  | Montagu, 1808 | 15 | 3 | 24126 | FLG
Endochironomus | 2842 |  | Endochironomus | Validé | 17-10-1994 | 05-08-201108:30:49 | Conseil Supérieur de la Pêche |  | Kieffer, 1918 | 13 | 3 | 816 | FLG
Endotribelos | 19208 |  | Endotribelos | Validé | 06-10-2008 | 06-10-200800:00:00 | ONEMA |  |  | 13 | 3 | 807 | FLG
Engina | 21964 |  | Engina | Validé | 23-06-2010 | 09-12-201110:26:20 | DIREN Guyane |  | Gray, 1839 | 13 | 3 | 22590 | FLG
Engina turbinella | 21965 |  | Engina turbinella | Validé | 23-06-2010 | 07-10-201010:08:35 | DIREN Guyane |  | Kiener, 1835 | 15 | 3 | 21964 | FLG
Ennucula | 21966 |  | Ennucula | Validé | 23-06-2010 | 09-12-201110:26:09 | DIREN Guyane |  | Iredale, 1931 | 13 | 3 | 22457 | FLG
Ennucula dalmasi | 21967 |  | Ennucula dalmasi | Validé | 23-06-2010 | 30-09-201011:24:06 | DIREN Guyane |  | Dautzenberg, 1900 | 15 | 3 | 21966 | FLG
Enochrus | 583 | 583 | Enochrus | Validé | 01-01-1994 | 21-09-201211:30:51 | Conseil Supérieur de la Pêche |  | Thomson, 1859 | 13 | 3 | 9832 | FLG
Enochrus affinis | 2536 |  | Enochrus affinis | Validé | 17-10-1994 | 25-01-200816:46:57 | Conseil Supérieur de la Pêche |  |  | 15 | 3 | 583 | FLG
Enochrus bicolor | 2537 |  | Enochrus bicolor | Validé | 17-10-1994 | 25-01-200816:46:57 | Conseil Supérieur de la Pêche |  |  | 15 | 3 | 583 | FLG
Enochrus coarctatus | 2539 |  | Enochrus coarctatus | Validé | 17-10-1994 | 06-04-201211:49:48 | Conseil Supérieur de la Pêche |  | (Gredler, 1863) | 15 | 3 | 583 | FLG
Enochrus frontalis | 2540 |  | Enochrus frontalis | Validé | 17-10-1994 | 25-01-200816:46:57 | Conseil Supérieur de la Pêche |  |  | 15 | 3 | 583 | FLG
Enochrus melanocephalus | 2538 |  | Enochrus melanocephalus | Validé | 17-10-1994 | 06-04-201211:49:25 | Conseil Supérieur de la Pêche |  | (Olivier, 1792) | 15 | 3 | 583 | FLG
Enochrus quadripunctatus | 2541 |  | Enochrus quadripunctatus | Validé | 17-10-1994 | 06-04-201211:49:36 | Conseil Supérieur de la Pêche |  | (Herbst, 1797) | 15 | 3 | 583 | FLG
Enochrus testaceus | 2542 |  | Enochrus testaceus | Validé | 17-10-1994 | 25-01-200816:46:57 | Conseil Supérieur de la Pêche |  |  | 15 | 3 | 583 | FLG
Enopla | 23253 |  | Enopla | Validé | 22-10-2010 | 22-10-201011:22:54 | IFREMER |  |  | 4 | 3 | 1052 | FLG
Ensis | 4570 |  | Ensis | Validé | 24-08-1999 | 26-08-201115:25:34 | IFREMER | Ensis | Schumacher, 1817 | 13 | 3 | 4569 | FLG
Ensis arcuatus | 23488 |  | Ensis arcuatus | Gelé | 26-10-2010 | 06-04-201212:09:16 | IFREMER |  | (Jeffreys, 1865) | 15 | 3 | 4570 | FLG
Ensis directus | 23489 |  | Ensis directus | Validé | 26-10-2010 | 26-10-201009:58:19 | IFREMER |  | Conrad, 1843 | 15 | 3 | 4570 | FLG
Ensis ensis | 4571 |  | Ensis ensis | Validé | 24-08-1999 | 20-01-201211:36:58 | IFREMER |  | (Linnaeus, 1758) | 15 | 3 | 4570 | FLG
Ensis magnus | 31110 |  | Ensis magnus | Validé | 03-04-2012 | 06-04-201212:20:14 | SANDRE |  | Schumacher, 1817 | 15 | 3 | 4570 | FLG
Ensis minor | 24637 |  | Ensis minor | Validé | 21-02-2011 | 25-02-201109:36:54 | IFREMER |  | Chenu, 1843 | 15 | 3 | 4570 | FLG
Ensis siliqua | 4572 |  | Ensis siliqua | Validé | 24-08-1999 | 20-01-201211:36:46 | IFREMER |  | (Linnaeus, 1758) | 15 | 3 | 4570 | FLG
Entapedilum | 2854 |  | Entapedilum | Validé | 17-10-1994 | 25-01-200816:46:57 | Conseil Supérieur de la Pêche |  |  | 13 | 3 | 816 | FLG
Entemnotrochus | 21968 |  | Entemnotrochus | Validé | 23-06-2010 | 15-10-201013:58:33 | DIREN Guyane |  | Fischer, 1885 | 13 | 3 | 22605 | FLG
Entemnotrochus adansonianus | 21969 |  | Entemnotrochus adansonianus | Validé | 23-06-2010 | 30-09-201011:19:50 | DIREN Guyane |  | Crosse & Fischer, 1861 | 15 | 3 | 21968 | FLG
Enteropneusta | 24921 |  | Enteropneusta | Validé | 21-02-2011 | 25-03-201110:43:28 | IFREMER |  |  | 7 | 3 | 20030 | FLG
Enteropneusta | 20030 |  | Enteropneusta | Validé | 03-11-2008 | 25-03-201110:43:38 | Sandre |  |  | 4 | 3 | 23262 | FLG
Entognatha | 31225 |  | Entognatha | Validé | 24-01-2012 | 16-05-201209:40:31 | DREAL Lorraine | Entognathe |  | 4 | 3 | 5210 | FLG
Entomobryoidea | 3118 |  | Entomobryoidea | Validé | 12-03-1998 | 25-01-200816:46:57 | Diren de Bassin Rhin-Meuse | Entomobryoides |  | 9 | 3 | 1088 | FLG
Entoprocta | 20364 |  | Entoprocta | Validé | 16-03-2009 | 25-06-200910:55:46 | Laboratoire d'Hydrologie et de Géochimie de Sbg | Entoproctes |  | 4 | 3 | 1087 | FLG
Eocuma | 24128 |  | Eocuma | Validé | 10-01-2011 | 11-02-201108:26:00 | IFREMER |  |  | 13 | 3 | 23634 | FLG
Eocuma dollfusi | 24639 |  | Eocuma dollfusi | Validé | 21-02-2011 | 28-09-201116:05:39 | IFREMER |  | Calman, 1907 | 15 | 3 | 24128 | FLG
Eocuma ferox | 30281 |  | Eocuma ferox | Validé | 23-01-2012 | 03-02-201209:26:36 | IFREMER |  | (Fischer, 1872) | 15 | 3 | 24128 | FLG
Eogastropoda | 21970 |  | Eogastropoda | Validé | 23-06-2010 | 21-07-201014:23:15 | DIREN Guyane |  | Ponder & Lindberg, 1996 | 5 | 3 | 5123 | FLG
Eoperla | 162 | 162 | Eoperla | Validé | 01-01-1994 | 05-08-201108:31:17 | Conseil Supérieur de la Pêche |  | Illies, 1956 | 13 | 3 | 155 | FLG
Eoperla ochracea | 163 | 163 | Eoperla ochracea | Validé | 01-01-1994 | 21-09-201212:16:00 | Conseil Supérieur de la Pêche |  | (Kolbe, 1885) | 15 | 3 | 162 | FLG
Eosipho | 21971 |  | Eosipho | Validé | 23-06-2010 | 09-12-201110:25:59 | DIREN Guyane |  | Thiele, 1929 | 13 | 3 | 21712 | FLG
Eosipho canetae | 21972 |  | Eosipho canetae | Validé | 23-06-2010 | 07-10-201010:09:21 | DIREN Guyane |  | Clench & Aguayo, 1944 | 15 | 3 | 21971 | FLG
Epeorus | 400 | 400 | Epeorus | Validé | 01-01-1994 | 05-08-201108:31:21 | Conseil Supérieur de la Pêche |  | Eaton, 1881 | 13 | 3 | 399 | FLG
Epeorus alpicola | 401 | 401 | Epeorus alpicola | Validé | 01-01-1994 | 21-09-201212:00:37 | Conseil Supérieur de la Pêche |  | (Eaton, 1871) | 15 | 3 | 400 | FLG
Epeorus assimilis | 21527 |  | Epeorus assimilis | Validé | 17-05-2010 | 17-05-201020:49:42 | DREAL Lorraine |  | Eaton, 1885 | 15 | 3 | 400 | FLG
Epeorus sylvicola | 402 | 402 | Epeorus sylvicola | Validé | 01-01-1994 | 21-09-201212:00:18 | Conseil Supérieur de la Pêche |  | Pictet, 1865 | 15 | 3 | 400 | FLG
Epeorus sylvicolus | 27285 |  | Epeorus sylvicolus | Gelé | 03-05-2011 | 20-06-201115:09:37 | SANDRE |  |  | 15 | 3 | 400 | FLG
Epeorus torrentium | 403 |  | Epeorus torrentium | Validé | 01-01-1994 | 21-09-201212:00:12 | Conseil Supérieur de la Pêche |  | Eaton, 1881 | 15 | 3 | 400 | FLG
Ephemera | 502 | 502 | Ephemera | Validé | 01-01-1994 | 21-09-201211:48:55 | Conseil Supérieur de la Pêche |  | (Linnæus, 1758) | 13 | 3 | 501 | FLG
Ephemera danica | 503 | 503 | Ephemera danica | Validé | 01-01-1994 | 21-09-201211:48:43 | Conseil Supérieur de la Pêche |  | (Müller, 1764) | 15 | 3 | 502 | FLG
Ephemera glaucops | 504 |  | Ephemera glaucops | Validé | 01-01-1994 | 21-09-201211:48:31 | Conseil Supérieur de la Pêche |  | (Pictet, 1843) | 15 | 3 | 502 | FLG
Ephemera lineata | 505 | 505 | Ephemera lineata | Validé | 01-01-1994 | 21-09-201211:48:20 | Conseil Supérieur de la Pêche |  | (Eaton, 1870) | 15 | 3 | 502 | FLG
Ephemera vulgata | 506 | 506 | Ephemera vulgata | Validé | 01-01-1994 | 21-09-201211:48:07 | Conseil Supérieur de la Pêche |  | (Linnæus, 1758) | 15 | 3 | 502 | FLG
Ephemera zettana | 507 |  | Ephemera zettana | Validé | 01-01-1994 | 25-01-200816:46:57 | Conseil Supérieur de la Pêche |  |  | 15 | 3 | 502 | FLG
Ephemerella | 450 | 450 | Ephemerella | Validé | 01-01-1994 | 05-08-201108:31:25 | Conseil Supérieur de la Pêche |  | Walsh, 1862 | 13 | 3 | 449 | FLG
Ephemerella ignita | 451 | 451 | Ephemerella ignita | Validé | 01-01-1994 | 16-05-201209:40:33 | Conseil Supérieur de la Pêche |  | Poda 1761 | 15 | 3 | 450 | FLG
Ephemerella krieghoffi | 25589 |  | Ephemerella krieghoffi | Gelé | 03-05-2011 | 12-05-201109:44:45 | SANDRE |  | (Ulmer, 1920) | 15 | 3 | 450 | FLG
Ephemerella major | 30112 |  | Ephemerella major | Gelé | 18-01-2012 | 20-01-201213:14:47 | Conseil Supérieur de la Pêche |  | Klapálek, 1905 | 15 | 3 | 2391 | FLG
Ephemerella mesoleuca | 453 |  | Ephemerella mesoleuca | Gelé | 01-01-1994 | 29-03-201208:35:44 | Conseil Supérieur de la Pêche |  | Brauer 1857 | 15 | 3 | 450 | FLG
Ephemerella mucronata | 454 | 454 | Ephemerella mucronata | Validé | 01-01-1994 | 20-01-201211:51:39 | Conseil Supérieur de la Pêche |  | (Bengtsson, 1909) | 15 | 3 | 450 | FLG
Ephemerella notata | 455 | 455 | Ephemerella notata | Validé | 01-01-1994 | 20-01-201211:51:29 | Conseil Supérieur de la Pêche |  | Eaton, 1887 | 15 | 3 | 450 | FLG
Ephemerellidae | 449 |  | Ephemerellidae | Validé | 01-01-1994 | 05-08-201108:31:32 | Conseil Supérieur de la Pêche | Ephemerellidés |  | 10 | 3 | 23180 | FLG
Ephemerelloidea | 23180 |  | Ephemerelloidea | Validé | 03-08-2010 | 11-10-201108:52:12 | DIREN Guyane |  |  | 9 | 3 | 22055 | FLG
Ephemeridae | 501 | 501 | Ephemeridae | Validé | 01-01-1994 | 21-09-201211:49:04 | Conseil Supérieur de la Pêche | Ephemeridés |  | 10 | 3 | 348 | FLG
Ephemerinae | 23093 |  | Ephemerinae | Validé | 02-08-2010 | 02-08-201017:00:55 | DIREN Guyane |  | Latreille, 1810 | 11 | 3 | 501 | FLG
Ephemeroidea | 21973 |  | Ephemeroidea | Validé | 23-06-2010 | 09-12-201110:25:47 | DIREN Guyane |  |  | 9 | 3 | 348 | FLG
Ephemeroptera | 348 |  | Ephemeroptera | Validé | 01-01-1994 | 21-09-201212:05:31 | Conseil Supérieur de la Pêche | Ephémèroptères |  | 7 | 3 | 22652 | FLG
Ephesiella | 26369 |  | Ephesiella | Validé | 20-05-2011 | 30-05-201115:51:12 | IFREMER |  | Chamberlin, 1919 | 13 | 3 | 25392 | FLG
Ephesiella abyssorum | 29344 |  | Ephesiella abyssorum | Validé | 12-10-2011 | 17-10-201109:46:57 | IFREMER |  | (Hansen, 1878) | 15 | 3 | 26369 | FLG
Ephesiella peripatus | 29288 |  | Ephesiella peripatus | Validé | 12-10-2011 | 17-10-201109:46:57 | IFREMER |  | (Claparède, 1863) | 15 | 3 | 26369 | FLG
Ephoron | 496 | 496 | Ephoron | Validé | 01-01-1994 | 05-08-201108:31:38 | Conseil Supérieur de la Pêche |  | Williamson, 1803 | 13 | 3 | 495 | FLG
Ephoron virgo | 497 | 497 | Ephoron virgo | Validé | 01-01-1994 | 21-09-201211:49:15 | Conseil Supérieur de la Pêche |  | (Olivier, 1791) | 15 | 3 | 496 | FLG
Ephydatia | 3109 | 3109 | Ephydatia | Validé | 17-10-1994 | 25-01-200816:46:57 | Conseil Supérieur de la Pêche |  |  | 13 | 3 | 3106 | FLG
Ephydra | 2919 | 2919 | Ephydra | Validé | 17-10-1994 | 25-01-200816:46:57 | Conseil Supérieur de la Pêche |  |  | 13 | 3 | 844 | FLG
Ephydridae | 844 | 844 | Ephydridae | Validé | 01-01-1994 | 14-10-200816:25:09 | Conseil Supérieur de la Pêche | Ephydridés |  | 10 | 3 | 746 | FLG
Ephydroidea | 20616 |  | Ephydroidea | Validé | 02-07-2009 | 02-07-200909:20:16 | Laboratoire d'Hydrologie et de Géochimie de Sbg |  |  | 9 | 3 | 20518 | FLG
Epialtidae | 31437 |  | Epialtidae | Validé | 06-06-2012 | 19-06-201210:59:37 | IFREMER |  | MacLeay, 1838 | 10 | 3 | 24752 | FLG
Epicaridea | 4320 |  | Epicaridea | Gelé | 20-08-1999 | 17-02-201211:30:56 | IFREMER |  | Latreille, 1831 | 8 | 3 | 9999 | FLG
Epigomphus | 23210 |  | Epigomphus | Validé | 06-10-2010 | 06-10-201013:36:44 | SANDRE |  | Hagen in Selys, 1854 | 13 | 3 | 678 | FLG
Epigomphus hylaeus | 21974 |  | Epigomphus hylaeus | Validé | 23-06-2010 | 15-10-201015:46:45 | DIREN Guyane |  | Ris, 1918 | 15 | 3 | 23210 | FLG
Epilepton | 26368 |  | Epilepton | Validé | 20-05-2011 | 30-05-201115:51:13 | IFREMER |  | Dall, 1899 | 13 | 3 | 23224 | FLG
Epilepton clarkiae | 29330 |  | Epilepton clarkiae | Validé | 12-10-2011 | 17-10-201109:46:58 | IFREMER |  | (Clark W., 1852) | 15 | 3 | 26368 | FLG
Epimetopidae | 23166 |  | Epimetopidae | Validé | 03-08-2010 | 03-08-201010:12:32 | DIREN Guyane |  | Zaitzev, 1908 | 10 | 3 | 20598 | FLG
Epimetopus | 23167 |  | Epimetopus | Validé | 03-08-2010 | 26-10-201015:40:38 | DIREN Guyane |  | Lacordaire, 1854 | 13 | 3 | 23166 | FLG
Epipleoneura | 21975 |  | Epipleoneura | Validé | 23-06-2010 | 15-10-201013:56:57 | DIREN Guyane |  | Williamson, 1915 | 13 | 3 | 22639 | FLG
Epipleoneura fuscanea | 21976 |  | Epipleoneura fuscanea | Validé | 23-06-2010 | 30-09-201014:20:21 | DIREN Guyane |  | Williamson, 1915 | 15 | 3 | 21975 | FLG
Epipleoneura haroldoi | 21977 |  | Epipleoneura haroldoi | Validé | 23-06-2010 | 30-09-201014:19:41 | DIREN Guyane |  | Dias dos Santos, 1964 | 15 | 3 | 21975 | FLG
Epipleoneura nehalennia | 21978 |  | Epipleoneura nehalennia | Validé | 23-06-2010 | 30-09-201014:19:08 | DIREN Guyane |  | Williamson, 1915 | 15 | 3 | 21975 | FLG
Epipleoneura pereirai | 21979 |  | Epipleoneura pereirai | Validé | 23-06-2010 | 30-09-201014:18:20 | DIREN Guyane |  | Machado, 1964 | 15 | 3 | 21975 | FLG
Epipleoneura spatulata | 21980 |  | Epipleoneura spatulata | Validé | 23-06-2010 | 30-09-201014:23:28 | DIREN Guyane |  | Ràcenis,1960 | 15 | 3 | 21975 | FLG
Epitheca | 2655 | 2655 | Epitheca | Validé | 17-10-1994 | 05-08-201108:31:42 | Conseil Supérieur de la Pêche |  | Burmeister, 1839 | 13 | 3 | 690 | FLG
Epitheca bimaculata | 2656 | 2656 | Epitheca bimaculata | Validé | 17-10-1994 | 05-08-201108:31:47 | Conseil Supérieur de la Pêche | Cordulie à deux taches | (Charpentier, 1825) | 15 | 3 | 2655 | FLG
Epitoniidae | 21981 |  | Epitoniidae | Validé | 23-06-2010 | 23-06-201015:44:29 | DIREN Guyane |  | Berry, 1910 | 10 | 3 | 965 | FLG
Epitonioidea | 21982 |  | Epitonioidea | Validé | 23-06-2010 | 23-06-201015:44:56 | DIREN Guyane |  |  | 9 | 3 | 965 | FLG
Epitonium | 21983 |  | Epitonium | Validé | 23-06-2010 | 15-10-201013:55:57 | DIREN Guyane |  | Roding, 1798 | 13 | 3 | 21981 | FLG
Epitonium albidum | 21984 |  | Epitonium albidum | Validé | 23-06-2010 | 30-09-201011:19:06 | DIREN Guyane |  | d’Orbigny, 1842 | 15 | 3 | 21983 | FLG
Epitonium clathratulum | 24129 |  | Epitonium clathratulum | Validé | 10-01-2011 | 11-02-201108:25:59 | IFREMER |  | Kanmacher, 1798 | 15 | 3 | 21983 | FLG
Epitonium clathrus | 23705 |  | Epitonium clathrus | Validé | 09-12-2010 | 09-12-201011:13:24 | IFREMER |  | Linnaeus, 1758 | 13 | 3 | 21983 | FLG
Epitonium turtonis | 24640 |  | Epitonium turtonis | Validé | 21-02-2011 | 25-02-201109:36:53 | IFREMER |  | Turton, 1819 | 15 | 3 | 21983 | FLG
Epitonium xenicima | 21985 |  | Epitonium xenicima | Validé | 23-06-2010 | 30-09-201011:18:18 | DIREN Guyane |  | Melvill & Standen, 1903 | 15 | 3 | 21983 | FLG
Epizoanthidae | 29693 |  | Epizoanthidae | Validé | 24-10-2011 | 25-10-201108:01:38 | IFREMER |  | Delage & Herouard, 1901 | 10 | 3 | 29570 | FLG
Epizoanthus | 29779 |  | Epizoanthus | Validé | 25-10-2011 | 26-10-201108:39:45 | IFREMER |  | Gray, 1867 | 13 | 3 | 29693 | FLG
Epizoanthus arenaceus | 30302 |  | Epizoanthus arenaceus | Validé | 23-01-2012 | 03-02-201209:26:14 | IFREMER |  | Delle Chiaje, 1823 | 15 | 3 | 29779 | FLG
Epizoanthus couchii | 29881 |  | Epizoanthus couchii | Validé | 27-10-2011 | 28-10-201108:42:16 | IFREMER |  | (Johnston in Couch, 1844) | 15 | 3 | 29779 | FLG
Epoicocladius | 2807 |  | Epoicocladius | Validé | 17-10-1994 | 05-08-201108:32:03 | Conseil Supérieur de la Pêche |  | Sulc & Zavrel, 1924 | 13 | 3 | 813 | FLG
Epoicocladius ephemerae | 9792 |  | Epoicocladius ephemerae | Validé | 09-04-2008 | 09-04-200814:56:09 | DIREN Lorraine |  | Kieffer 1924 | 15 | 3 | 2807 | FLG
Epoicocladius flavens | 25708 |  | Epoicocladius flavens | Gelé | 03-05-2011 | 12-05-201109:44:19 | SANDRE |  | Malloch, 1915 | 15 | 3 | 2807 | FLG
Eratoidea | 21986 |  | Eratoidea | Validé | 23-06-2010 | 09-12-201110:25:36 | DIREN Guyane |  | Weinkauff, 1879 | 13 | 3 | 22299 | FLG
Eratoidea margarita | 21987 |  | Eratoidea margarita | Validé | 23-06-2010 | 30-09-201011:54:59 | DIREN Guyane |  | Kiener, 1834 | 15 | 3 | 21986 | FLG
Eretes | 564 |  | Eretes | Validé | 01-01-1994 | 21-09-201211:40:25 | Conseil Supérieur de la Pêche |  | Laporte de Castelnau, 1833 | 13 | 3 | 2396 | FLG
Eretes griseus | 30027 |  | Eretes griseus | Validé | 24-11-2011 | 25-11-201110:54:55 | SANDRE |  | (Fabricius, 1781) | 15 | 3 | 564 | FLG
Eretes sticticus | 20363 |  | Eretes sticticus | Validé | 16-03-2009 | 25-11-201110:50:17 | Laboratoire d'Hydrologie et de Géochimie de Sbg |  |  | 15 | 3 | 564 | FLG
Eretini | 20362 |  | Eretini | Validé | 16-03-2009 | 25-11-201110:50:26 | Laboratoire d'Hydrologie et de Géochimie de Sbg |  |  | 12 | 3 | 2396 | FLG
Eretmoptera | 19207 |  | Eretmoptera | Validé | 06-10-2008 | 06-10-200800:00:00 | ONEMA |  |  | 13 | 3 | 807 | FLG
Ergasilidae | 24130 |  | Ergasilidae | Validé | 10-01-2011 | 28-09-201115:31:46 | IFREMER |  | Burmeister, 1835 | 10 | 3 | 23899 | FLG
Ergasilus | 24641 |  | Ergasilus | Validé | 21-02-2011 | 28-09-201116:05:49 | IFREMER |  | von Nordmann, 1832 | 13 | 3 | 24130 | FLG
Erichthonius | 25465 |  | Erichthonius | Validé | 13-04-2011 | 29-04-201108:26:54 | IFREMER |  | Milne-Edwards, 1830 | 13 | 3 | 23298 | FLG
Ericthonius | 23706 |  | Ericthonius | Validé | 09-12-2010 | 11-10-201109:38:55 | IFREMER |  | Milne-Edwards, 1830 | 13 | 3 | 23298 | FLG
Ericthonius brasiliensis | 24642 |  | Ericthonius brasiliensis | Validé | 21-02-2011 | 25-02-201109:36:53 | IFREMER |  | Dana, 1852 | 15 | 3 | 23706 | FLG
Ericthonius difformis | 29751 |  | Ericthonius difformis | Validé | 24-10-2011 | 25-10-201108:01:36 | IFREMER |  | Milne-Edwards, 1830 | 15 | 3 | 23706 | FLG
Ericthonius punctatus | 24131 |  | Ericthonius punctatus | Validé | 10-01-2011 | 30-05-201115:52:19 | IFREMER |  | Bate, 1857 | 15 | 3 | 23706 | FLG
Erinaceusyllis | 26366 |  | Erinaceusyllis | Validé | 20-05-2011 | 30-05-201115:51:13 | IFREMER |  | San Martín, 2005 | 13 | 3 | 23591 | FLG
Erinaceusyllis erinaceus | 29314 |  | Erinaceusyllis erinaceus | Validé | 12-10-2011 | 17-10-201109:46:59 | IFREMER |  | (Claparède, 1863) | 15 | 3 | 26366 | FLG
Eriocera | 3182 |  | Eriocera | Validé | 07-04-1997 | 25-01-200816:46:57 | DIREN AQUITAINE |  |  | 13 | 3 | 757 | FLG
Eriocheir | 878 | 878 | Eriocheir | Validé | 01-01-1994 | 25-01-200816:46:57 | Conseil Supérieur de la Pêche |  |  | 13 | 3 | 877 | FLG
Eriocheir sinensis | 879 | 879 | Eriocheir sinensis | Validé | 01-01-1994 | 25-01-200816:46:57 | Conseil Supérieur de la Pêche | Crabe chinois | (H. M. Edwards, 1854) | 15 | 3 | 878 | FLG
Erioptera | 774 | 774 | Erioptera | Validé | 01-01-1994 | 25-01-200816:46:57 | Conseil Supérieur de la Pêche |  |  | 13 | 3 | 757 | FLG
Eriopterini | 20361 | 20361 | Eriopterini | Validé | 16-03-2009 | 16-03-200915:24:12 | Laboratoire d'Hydrologie et de Géochimie de Sbg |  |  | 12 | 3 | 757 | FLG
Eristalinus | 2914 |  | Eristalinus | Gelé | 17-10-1994 | 21-09-201212:57:59 | Conseil Supérieur de la Pêche |  | Latreille, 1804 | 13 | 3 | 843 | FLG
Eristalis | 2911 |  | Eristalis | Validé | 17-10-1994 | 21-09-201211:55:44 | Conseil Supérieur de la Pêche |  | Latreille, 1804 | 13 | 3 | 843 | FLG
Eristalomyia | 2912 |  | Eristalomyia | Validé | 17-10-1994 | 05-08-201108:32:18 | Conseil Supérieur de la Pêche |  |  | 13 | 3 | 843 | FLG
Ernodes | 330 | 330 | Ernodes | Validé | 01-01-1994 | 05-08-201108:32:26 | Conseil Supérieur de la Pêche |  | Wallengren, 1891 | 13 | 3 | 327 | FLG
Ernodes articularis | 2380 |  | Ernodes articularis | Validé | 17-10-1994 | 06-04-201211:49:58 | Conseil Supérieur de la Pêche |  | (Pictet, 1834) | 15 | 3 | 330 | FLG
Ernodes nigroauratus | 2381 |  | Ernodes nigroauratus | Validé | 17-10-1994 | 25-01-200816:46:57 | Conseil Supérieur de la Pêche |  | (Mosely, 1930) | 15 | 3 | 330 | FLG
Erosaria | 21988 |  | Erosaria | Validé | 23-06-2010 | 09-12-201110:25:25 | DIREN Guyane |  | Troschel, 1863 | 13 | 3 | 21990 | FLG
Erosaria acicularis | 21989 |  | Erosaria acicularis | Validé | 23-06-2010 | 30-09-201011:41:38 | DIREN Guyane |  | Gmelin, 1791 | 15 | 3 | 21988 | FLG
Erosariinae | 21990 |  | Erosariinae | Validé | 23-06-2010 | 09-12-201110:25:15 | DIREN Guyane |  | Schilder, 1924 | 11 | 3 | 21886 | FLG
Erotesis | 315 | 315 | Erotesis | Validé | 01-01-1994 | 05-08-201108:32:35 | Conseil Supérieur de la Pêche |  | McLachlan, 1877 | 13 | 3 | 23075 | FLG
Erotesis baltica | 316 | 316 | Erotesis baltica | Validé | 01-01-1994 | 25-01-200816:46:57 | Conseil Supérieur de la Pêche |  |  | 15 | 3 | 315 | FLG
Erpobdella | 929 | 929 | Erpobdella | Validé | 01-01-1994 | 25-01-200816:46:57 | Conseil Supérieur de la Pêche |  |  | 13 | 3 | 928 | FLG
Erpobdella octoculata | 930 | 930 | Erpobdella octoculata | Validé | 01-01-1994 | 25-01-200816:46:57 | Conseil Supérieur de la Pêche |  |  | 15 | 3 | 929 | FLG
Erpobdella testacea | 931 |  | Erpobdella testacea | Validé | 01-01-1994 | 25-01-200816:46:57 | Conseil Supérieur de la Pêche |  |  | 15 | 3 | 929 | FLG
Erpobdellidae | 928 | 928 | Erpobdellidae | Validé | 01-01-1994 | 14-10-200816:25:09 | Conseil Supérieur de la Pêche | Erpobdellidés |  | 10 | 3 | 3330 | FLG
Erythemis | 21991 |  | Erythemis | Validé | 23-06-2010 | 23-06-201015:49:06 | DIREN Guyane |  | Hagen, 1861 | 13 | 3 | 20547 | FLG
Erythemis attala | 21992 |  | Erythemis attala | Validé | 23-06-2010 | 06-10-201015:05:16 | DIREN Guyane |  | Selys,1857 | 15 | 3 | 21991 | FLG
Erythemis credula | 21993 |  | Erythemis credula | Validé | 23-06-2010 | 06-10-201015:05:45 | DIREN Guyane |  | Hagen,1861 | 15 | 3 | 21991 | FLG
Erythemis haematogastra | 21994 |  | Erythemis haematogastra | Validé | 23-06-2010 | 06-10-201015:04:09 | DIREN Guyane |  | Burmeister,1839 | 15 | 3 | 21991 | FLG
Erythemis mithroides | 21995 |  | Erythemis mithroides | Validé | 23-06-2010 | 06-10-201015:12:39 | DIREN Guyane |  | Brauer, 1900 | 15 | 3 | 21991 | FLG
Erythemis peruviana | 21996 |  | Erythemis peruviana | Validé | 23-06-2010 | 06-10-201015:15:46 | DIREN Guyane |  | Rambur,1842 | 15 | 3 | 21991 | FLG
Erythemis plebeja | 21997 |  | Erythemis plebeja | Validé | 23-06-2010 | 06-10-201015:13:57 | DIREN Guyane |  | Burmeister,1839 | 15 | 3 | 21991 | FLG
Erythemis vesiculosa | 21998 |  | Erythemis vesiculosa | Validé | 23-06-2010 | 06-10-201015:13:08 | DIREN Guyane |  | Fabricius,1775 | 15 | 3 | 21991 | FLG
Erythrodiplax | 21999 |  | Erythrodiplax | Validé | 23-06-2010 | 23-06-201015:52:40 | DIREN Guyane |  | Brauer, 1868 | 13 | 3 | 20547 | FLG
Erythrodiplax amazonica | 22000 |  | Erythrodiplax amazonica | Validé | 23-06-2010 | 06-10-201015:10:17 | DIREN Guyane |  | Sjöstedt,1918 | 15 | 3 | 21999 | FLG
Erythrodiplax angustipennis | 22001 |  | Erythrodiplax angustipennis | Validé | 23-06-2010 | 06-10-201015:10:49 | DIREN Guyane |  | Borror, 1942 | 15 | 3 | 21999 | FLG
Erythrodiplax basalis | 22002 |  | Erythrodiplax basalis | Validé | 23-06-2010 | 06-10-201015:11:43 | DIREN Guyane |  | Kirby,1897 | 15 | 3 | 21999 | FLG
Erythrodiplax castanea | 22003 |  | Erythrodiplax castanea | Validé | 23-06-2010 | 06-10-201015:07:14 | DIREN Guyane |  | Burmeister,1839 | 15 | 3 | 21999 | FLG
Erythrodiplax famula | 22004 |  | Erythrodiplax famula | Validé | 23-06-2010 | 06-10-201015:15:17 | DIREN Guyane |  | Erichson,1848 | 15 | 3 | 21999 | FLG
Erythrodiplax fervida | 22005 |  | Erythrodiplax fervida | Validé | 23-06-2010 | 06-10-201015:14:51 | DIREN Guyane |  | Erichson,1848 | 15 | 3 | 21999 | FLG
Erythrodiplax fulva | 22006 |  | Erythrodiplax fulva | Validé | 23-06-2010 | 06-10-201015:02:45 | DIREN Guyane |  | Borror,1957 | 15 | 3 | 21999 | FLG
Erythrodiplax fusca | 22007 |  | Erythrodiplax fusca | Validé | 23-06-2010 | 06-10-201015:06:13 | DIREN Guyane |  | Rambur,1842 | 15 | 3 | 21999 | FLG
Erythrodiplax laurentia | 22008 |  | Erythrodiplax laurentia | Validé | 23-06-2010 | 06-10-201014:59:48 | DIREN Guyane |  | Borror,1942 | 15 | 3 | 21999 | FLG
Erythrodiplax longitudinalis | 22009 |  | Erythrodiplax longitudinalis | Validé | 23-06-2010 | 06-10-201015:11:13 | DIREN Guyane |  | Ris, 1919 | 15 | 3 | 21999 | FLG
Erythrodiplax maculosa | 22010 |  | Erythrodiplax maculosa | Validé | 23-06-2010 | 06-10-201015:07:48 | DIREN Guyane |  | Hagen,1861 | 15 | 3 | 21999 | FLG
Erythrodiplax umbrata | 22011 |  | Erythrodiplax umbrata | Validé | 23-06-2010 | 06-10-201015:06:41 | DIREN Guyane |  | Linné,1758 | 15 | 3 | 21999 | FLG
Erythrodiplax unimaculata | 22012 |  | Erythrodiplax unimaculata | Validé | 23-06-2010 | 06-10-201015:13:33 | DIREN Guyane |  | de Geer,1773 | 15 | 3 | 21999 | FLG
Erythromma | 661 | 661 | Erythromma | Validé | 01-01-1994 | 05-08-201108:32:40 | Conseil Supérieur de la Pêche |  | Charpentier, 1840 | 13 | 3 | 658 | FLG
Erythromma najas | 2616 |  | Erythromma najas | Validé | 17-10-1994 | 05-08-201108:32:47 | Conseil Supérieur de la Pêche | Naïade aux yeux rouges | (Hansemann, 1823) | 15 | 3 | 661 | FLG
Erythromma viridulum | 2617 |  | Erythromma viridulum | Validé | 17-10-1994 | 05-08-201108:32:54 | Conseil Supérieur de la Pêche | Agrion vert | (Charpentier, 1840) | 15 | 3 | 661 | FLG
Esolus | 619 | 619 | Esolus | Validé | 01-01-1994 | 05-08-201108:32:58 | Conseil Supérieur de la Pêche |  | Mulsant & Rey 1872 | 13 | 3 | 614 | FLG
Esolus angustatus | 2556 |  | Esolus angustatus | Validé | 17-10-1994 | 25-01-200816:46:57 | Conseil Supérieur de la Pêche |  |  | 15 | 3 | 619 | FLG
Esolus brevis | 2557 |  | Esolus brevis | Validé | 17-10-1994 | 25-01-200816:46:57 | Conseil Supérieur de la Pêche |  | (Kuwert, 1890) | 15 | 3 | 619 | FLG
Esolus parallelipipedus | 2558 |  | Esolus parallelipipedus | Validé | 17-10-1994 | 25-01-200816:46:57 | Conseil Supérieur de la Pêche |  |  | 15 | 3 | 619 | FLG
Esolus pygmaeus | 2559 |  | Esolus pygmaeus | Validé | 17-10-1994 | 25-01-200816:46:57 | Conseil Supérieur de la Pêche |  |  | 15 | 3 | 619 | FLG
Esperiopsidae | 29537 |  | Esperiopsidae | Validé | 19-10-2011 | 21-10-201110:53:38 | IFREMER |  | Hentschel, 1923 | 10 | 3 | 29355 | FLG
Esperiopsis | 29710 |  | Esperiopsis | Validé | 24-10-2011 | 25-10-201108:01:34 | IFREMER |  | Carter, 1882 | 13 | 3 | 29537 | FLG
Eteone | 22928 |  | Eteone | Validé | 28-07-2010 | 19-06-201210:04:04 | IFREMER |  | Savigny, 1818 | 13 | 3 | 4250 | FLG
Eteone barbata | 30303 |  | Eteone barbata | Validé | 23-01-2012 | 03-02-201209:26:13 | IFREMER |  | Malmgren, 1865 | 15 | 3 | 22928 | FLG
Eteone flava | 23422 |  | Eteone flava | Validé | 25-10-2010 | 25-10-201016:35:59 | IFREMER |  | Fabricius, 1780 | 15 | 3 | 22928 | FLG
Eteone foliosa | 23423 |  | Eteone foliosa | Validé | 25-10-2010 | 25-10-201016:36:33 | IFREMER |  | Quatrefages, 1865 | 15 | 3 | 22928 | FLG
Eteone longa | 23424 |  | Eteone longa | Validé | 25-10-2010 | 25-10-201016:38:23 | IFREMER |  | Fabricius, 1780 | 15 | 3 | 22928 | FLG
Eteone picta | 23425 |  | Eteone picta | Gelé | 25-10-2010 | 10-02-201210:09:40 | IFREMER |  | Quatrefages, 1865 | 15 | 3 | 22928 | FLG
Eteone suecica | 26365 |  | Eteone suecica | Validé | 20-05-2011 | 30-05-201115:51:13 | IFREMER |  | Bergström, 1914 | 15 | 3 | 22928 | FLG
Eteone syphonodonta | 30304 |  | Eteone syphonodonta | Validé | 23-01-2012 | 03-02-201209:26:12 | IFREMER |  | (Delle Chiaje, 1822) | 15 | 3 | 22928 | FLG
Ethusa | 30790 |  | Ethusa | Validé | 15-02-2012 | 17-02-201211:28:52 | IFREMER |  | Roux, 1830 | 13 | 3 | 30652 | FLG
Ethusa mascarone | 30858 |  | Ethusa mascarone | Validé | 17-02-2012 | 29-02-201216:28:19 | IFREMER |  | (Herbst, 1785) | 15 | 3 | 30790 | FLG
Eualus | 3850 |  | Eualus | Validé | 09-08-1999 | 15-02-201210:55:40 | IFREMER |  | Thallwitz, 1892 | 13 | 3 | 3846 | FLG
Eualus cranchii | 24361 |  | Eualus cranchii | Validé | 10-01-2011 | 15-02-201210:55:11 | IFREMER |  | Leach, 1817 | 15 | 3 | 3850 | FLG
Eualus gaimardii | 3853 |  | Eualus gaimardii | Validé | 09-08-1999 | 15-02-201210:56:04 | IFREMER |  | (H. Milne-Edwards, 1837) | 15 | 3 | 3850 | FLG
Eualus occultus | 3851 |  | Eualus occultus | Validé | 09-08-1999 | 20-01-201212:46:16 | IFREMER | Eualus occultus | (Lebour, 1936) | 15 | 3 | 3846 | FLG
Eualus pusiolus | 3852 |  | Eualus pusiolus | Validé | 09-08-1999 | 20-01-201212:46:11 | IFREMER | Eualus pusiolus | (Krøyer, 1841) | 15 | 3 | 3850 | FLG
Euarche | 31186 |  | Euarche | Validé | 17-04-2012 | 23-04-201211:23:34 | IFREMER |  | Ehlers, 1887 | 13 | 3 | 31132 | FLG
Euarche tubifex | 31238 |  | Euarche tubifex | Validé | 24-05-2012 | 30-05-201216:29:34 | Sandre |  | Ehlers, 1887 | 15 | 3 | 31186 | FLG
Eubrachyura | 23707 |  | Eubrachyura | Validé | 09-12-2010 | 11-10-201109:39:05 | IFREMER |  | de Saint Laurent, 1980 | 24 | 3 | 3278 | FLG
Eubranchidae | 26364 |  | Eubranchidae | Validé | 20-05-2011 | 30-05-201115:51:14 | IFREMER |  | Odhner, 1934 | 10 | 3 | 24016 | FLG
Eubranchus | 29203 |  | Eubranchus | Validé | 12-10-2011 | 17-10-201109:46:59 | IFREMER |  | Forbes, 1838 | 13 | 3 | 26364 | FLG
Eubria | 632 | 632 | Eubria | Validé | 01-01-1994 | 05-08-201108:33:06 | Conseil Supérieur de la Pêche |  |  | 13 | 3 | 631 | FLG
Eubria palustris | 633 | 633 | Eubria palustris | Validé | 01-01-1994 | 21-09-201211:25:06 | Conseil Supérieur de la Pêche |  | (Germar, 1818) | 15 | 3 | 632 | FLG
Eubriidae | 25653 |  | Eubriidae | Gelé | 03-05-2011 | 12-05-201109:44:30 | SANDRE |  |  | 10 | 3 | 511 | FLG
Eubrychius | 23203 |  | Eubrychius | Validé | 29-09-2010 | 29-09-201014:35:42 | AQUABIO |  | C. G. Thomson, 1859 | 13 | 3 | 647 | FLG
Eubrychius aquaticus | 27381 |  | Eubrychius aquaticus | Gelé | 03-05-2011 | 20-06-201115:10:02 | SANDRE |  | Thomson, 1859 | 15 | 3 | 23203 | FLG
Eubrychius velutus | 23214 |  | Eubrychius velutus | Validé | 06-10-2010 | 06-10-201015:34:09 | SANDRE |  | Beck, 1817 | 15 | 3 | 23203 | FLG
Eucalanidae | 3714 |  | Eucalanidae | Validé | 06-08-1999 | 20-01-201213:02:28 | IFREMER | Eucalanidae | Giesbrecht, 1893 | 10 | 3 | 3665 | FLG
Eucalanus | 3715 |  | Eucalanus | Validé | 06-08-1999 | 20-01-201213:02:17 | IFREMER | Eucalanus | Dana, 1852 | 13 | 3 | 3714 | FLG
Eucalanus crassus | 3716 |  | Eucalanus crassus | Gelé | 06-08-1999 | 15-02-201210:59:03 | IFREMER | Eucalanus crassus | Giesbrecht, 1888 | 15 | 3 | 3715 | FLG
Eucalanus elongatus | 3717 |  | Eucalanus elongatus | Validé | 06-08-1999 | 20-01-201213:02:06 | IFREMER | Eucalanus elongatus | (Dana, 1848) | 15 | 3 | 3715 | FLG
Eucarida | 23149 |  | Eucarida | Validé | 03-08-2010 | 11-10-201108:51:24 | DIREN Guyane |  | Calman, 1904 | 6 | 3 | 3826 | FLG
Eucarides | 3117 |  | Eucarides | Validé | 13-03-1998 | 25-01-200816:46:57 | Diren de Bassin Rhin-Meuse |  |  | 6 | 3 | 3270 | FLG
Euchaeta | 3723 |  | Euchaeta | Validé | 06-08-1999 | 20-01-201213:01:13 | IFREMER | Euchaeta | Philippi, 1843 | 13 | 3 | 3722 | FLG
Euchaeta acuta | 3724 |  | Euchaeta acuta | Gelé | 06-08-1999 | 15-02-201210:58:51 | IFREMER |  | Giesbrecht, 1893 | 15 | 3 | 3723 | FLG
Euchaeta hebes | 3725 |  | Euchaeta hebes | Gelé | 06-08-1999 | 15-02-201210:58:41 | IFREMER |  | Giesbrecht, 1888 | 15 | 3 | 3723 | FLG
Euchaetidae | 3722 |  | Euchaetidae | Validé | 06-08-1999 | 25-08-201109:01:28 | IFREMER | Euchaetidae | Giesbrecht, 1893 | 10 | 3 | 3665 | FLG
Eucheilota | 4475 |  | Eucheilota | Validé | 23-08-1999 | 23-04-201211:12:34 |  |  | McCrady, 1859 | 13 | 3 | 4474 | FLG
Eucheilota maculata | 4476 |  | Eucheilota maculata | Validé | 23-08-1999 | 20-01-201211:46:34 | IFREMER |  | Hartlaub, 1894 | 15 | 3 | 4475 | FLG
Euchone | 25126 |  | Euchone | Validé | 17-03-2011 | 01-09-201117:14:31 | IFREMER |  | Malmgren, 1866 | 13 | 3 | 24858 | FLG
Euchone rosea | 25317 |  | Euchone rosea | Validé | 28-03-2011 | 29-08-201108:46:45 | IFREMER |  | Langerhans, 1884 | 15 | 3 | 25126 | FLG
Euchone rubrocincta | 25318 |  | Euchone rubrocincta | Validé | 28-03-2011 | 29-03-201108:10:47 | IFREMER |  | Sars, 1862 | 15 | 3 | 25126 | FLG
Eucinetoidea | 25941 |  | Eucinetoidea | Gelé | 03-05-2011 | 19-05-201117:17:35 | SANDRE |  |  | 9 | 3 | 20542 | FLG
Euclymene | 24132 |  | Euclymene | Validé | 10-01-2011 | 28-09-201115:31:56 | IFREMER |  | Verrill, 1900 | 13 | 3 | 23800 | FLG
Euclymene affinis | 24644 |  | Euclymene affinis | Validé | 21-02-2011 | 25-02-201109:36:52 | IFREMER |  | M. Sars in G.O. Sars, 1872 | 15 | 3 | 24132 | FLG
Euclymene collaris | 29695 |  | Euclymene collaris | Validé | 24-10-2011 | 25-10-201108:01:33 | IFREMER |  | (Claparède, 1870) | 15 | 3 | 24132 | FLG
Euclymene droebachiensis | 24961 |  | Euclymene droebachiensis | Validé | 14-03-2011 | 15-03-201117:19:38 | IFREMER |  | M. Sars in G.O. Sars, 1872 | 15 | 3 | 24132 | FLG
Euclymene lumbricoides | 24645 |  | Euclymene lumbricoides | Validé | 21-02-2011 | 25-02-201109:36:52 | IFREMER |  | Quatrefages, 1866 | 15 | 3 | 24132 | FLG
Euclymene oerstedi | 24646 |  | Euclymene oerstedi | Validé | 21-02-2011 | 25-02-201109:36:52 | IFREMER |  | Claparède, 1863 | 15 | 3 | 24132 | FLG
Euclymene palermitana | 24647 |  | Euclymene palermitana | Validé | 21-02-2011 | 25-02-201109:36:52 | IFREMER |  | Grube, 1840 | 15 | 3 | 24132 | FLG
Eucorys bartschi | 30049 |  | Eucorys bartschi | Validé | 06-12-2011 | 09-12-201110:36:24 | SANDRE |  | Rehder, 1943 | 15 | 3 | 22486 | FLG
Eucrassatella | 22013 |  | Eucrassatella | Validé | 23-06-2010 | 15-10-201013:41:45 | DIREN Guyane |  | Iredale, 1924 | 13 | 3 | 21840 | FLG
Eucrassatella antillarum | 22014 |  | Eucrassatella antillarum | Validé | 23-06-2010 | 06-10-201016:45:01 | DIREN Guyane |  | Reeve, 1842 | 15 | 3 | 22013 | FLG
Eudendriidae | 29739 |  | Eudendriidae | Validé | 24-10-2011 | 25-10-201108:01:31 | IFREMER |  |  | 10 | 3 | 23278 | FLG
Eudendrium | 29799 |  | Eudendrium | Validé | 25-10-2011 | 26-10-201108:39:45 | IFREMER |  | Ehrenberg, 1834 | 13 | 3 | 29739 | FLG
Eudendrium glomeratum | 29892 |  | Eudendrium glomeratum | Validé | 27-10-2011 | 28-10-201108:42:17 | IFREMER |  | Picard, 1951 | 15 | 3 | 29799 | FLG
Eudiaptomus | 3708 |  | Eudiaptomus | Validé | 06-08-1999 | 15-02-201211:01:16 | IFREMER |  | Kiefer, 1932 | 13 | 3 | 3707 | FLG
Eudiaptomus gracilis | 3709 |  | Eudiaptomus gracilis | Validé | 06-08-1999 | 20-01-201213:03:10 | IFREMER | Eudiaptomus gracilis | (Sars, 1863) | 15 | 3 | 3708 | FLG
Eudolium | 22015 |  | Eudolium | Validé | 23-06-2010 | 09-12-201110:25:05 | DIREN Guyane |  | Dall, 1889 | 13 | 3 | 22788 | FLG
Eudolium bairdii | 22016 |  | Eudolium bairdii | Validé | 23-06-2010 | 30-09-201013:57:54 | DIREN Guyane |  | Verrill & Smith, 1881 | 15 | 3 | 22015 | FLG
Eudorella | 23708 |  | Eudorella | Validé | 09-12-2010 | 11-10-201109:39:13 | IFREMER |  | Norman, 1867 | 13 | 3 | 23355 | FLG
Eudorella truncatula | 24133 |  | Eudorella truncatula | Validé | 10-01-2011 | 11-02-201108:25:59 | IFREMER |  | Bate, 1856 | 15 | 3 | 23708 | FLG
Euechinoidea | 23547 |  | Euechinoidea | Validé | 26-10-2010 | 11-10-201109:27:25 | IFREMER |  | Bronn, 1860 | 5 | 3 | 4180 | FLG
Euglenida | 31453 |  | Euglenida | Gelé | 06-06-2012 | 22-06-201214:41:20 | IFREMER |  |  | 4 | 3 | 31237 | FLG
Euglesa casertana | 31113 |  | Euglesa casertana | Validé | 03-04-2012 | 06-04-201212:19:37 | SANDRE | Pisidie robuste | (Poli, 1791) | 15 | 3 | 1042 | FLG
Euglesa henslowana | 31765 |  | Euglesa henslowana | Validé | 18-09-2012 | 21-09-201213:09:02 | SANDRE | Pisidie des gardons | (Sheppard, 1823) | 15 | 3 | 1042 | FLG
Euglesa hibernica | 31766 |  | Euglesa hibernica | Validé | 18-09-2012 | 21-09-201213:08:49 | SANDRE | Pisidie septentrionale | (Westerlund, 1894) | 15 | 3 | 1042 | FLG
Euglesa milium | 31767 |  | Euglesa milium | Validé | 18-09-2012 | 21-09-201213:08:36 | SANDRE | Pisidie des rives | (Held, 1836) | 15 | 3 | 1042 | FLG
Euglesa nitida | 31768 |  | Euglesa nitida | Validé | 18-09-2012 | 21-09-201213:08:22 | SANDRE | Pisidie ubique | (Jenyns, 1832) | 15 | 3 | 1042 | FLG
Euglesa obtusalis | 31112 |  | Euglesa obtusalis | Validé | 03-04-2012 | 06-04-201212:19:53 | SANDRE | Pisidie de Lamarck | (Lamarck, 1818) | 15 | 3 | 1042 | FLG
Euglesa personata | 31769 |  | Euglesa personata | Validé | 18-09-2012 | 21-09-201213:08:17 | SANDRE | Pisidie des sources | (Malm, 1855) | 15 | 3 | 1042 | FLG
Euglesa pulchella | 31770 |  | Euglesa pulchella | Validé | 18-09-2012 | 21-09-201213:08:07 | SANDRE | Pisidie jolie | (Jenyns, 1832) | 15 | 3 | 1042 | FLG
Euglesa subtruncata | 31771 |  | Euglesa subtruncata | Validé | 18-09-2012 | 21-09-201213:07:43 | SANDRE | Pisidie chiendent | (Malm, 1855) | 15 | 3 | 1042 | FLG
Eugyra | 31357 |  | Eugyra | Validé | 06-06-2012 | 19-06-201210:59:27 | IFREMER |  | Alder & Hancock, 1870 | 13 | 3 | 4623 | FLG
Eugyra arenosa | 31465 |  | Eugyra arenosa | Validé | 20-06-2012 | 22-06-201214:39:04 | IFREMER |  | (Alder & Hancock, 1848) | 15 | 3 | 31357 | FLG
Euhirudinea | 26363 |  | Euhirudinea | Validé | 20-05-2011 | 30-05-201115:51:14 | IFREMER |  |  | 18 | 3 | 907 | FLG
Eukiefferiella | 2808 |  | Eukiefferiella | Validé | 17-10-1994 | 05-08-201108:33:25 | Conseil Supérieur de la Pêche |  | Thienemann, 1926 | 13 | 3 | 813 | FLG
Eulalia | 3116 |  | Eulalia | Validé | 12-03-1998 | 05-08-201108:33:32 | Diren de Bassin Rhin-Meuse et Diren Aquitaine |  | Meigen 1803 | 13 | 3 | 824 | FLG
Eulalia aurea | 24922 |  | Eulalia aurea | Gelé | 21-02-2011 | 06-04-201212:16:13 | IFREMER |  | Gravier, 1896 | 15 | 3 | 3116 | FLG
Eulalia bilineata | 26362 |  | Eulalia bilineata | Validé | 20-05-2011 | 30-05-201115:51:14 | IFREMER |  | (Johnston, 1840) | 15 | 3 | 3116 | FLG
Eulalia brunnea | 31303 |  | Eulalia brunnea | Validé | 06-06-2012 | 19-06-201210:59:15 | IFREMER |  | (Hartmann-Schröder, 1963) | 15 | 3 | 3116 | FLG
Eulalia clavigera | 31085 |  | Eulalia clavigera | Validé | 29-03-2012 | 06-04-201212:30:56 | IFREMER |  | (Audouin & Milne Edwards, 1833) | 15 | 3 | 3116 | FLG
Eulalia expusilla | 31273 |  | Eulalia expusilla | Validé | 06-06-2012 | 19-06-201210:59:03 | IFREMER |  | Pleijel, 1987 | 15 | 3 | 3116 | FLG
Eulalia fucescens | 26361 |  | Eulalia fucescens | Validé | 20-05-2011 | 30-05-201115:51:14 | IFREMER |  | de Saint Joseph, 1888 | 15 | 3 | 3116 | FLG
Eulalia mustela | 23426 |  | Eulalia mustela | Validé | 25-10-2010 | 11-10-201109:17:18 | IFREMER |  | Pleijel, 1987 | 15 | 3 | 3116 | FLG
Eulalia ornata | 26360 |  | Eulalia ornata | Gelé | 20-05-2011 | 30-05-201115:51:15 | IFREMER |  | de Saint Joseph, 1888 | 15 | 3 | 3116 | FLG
Eulalia parva | 23427 |  | Eulalia parva | Validé | 25-10-2010 | 11-10-201109:17:30 | IFREMER |  | de Saint Joseph, 1898 | 15 | 3 | 3116 | FLG
Eulalia tripunctata | 26359 |  | Eulalia tripunctata | Validé | 20-05-2011 | 30-05-201115:51:15 | IFREMER |  | McIntosh, 1874 | 15 | 3 | 3116 | FLG
Eulalia viridis | 24134 |  | Eulalia viridis | Validé | 10-01-2011 | 06-04-201211:47:22 | IFREMER |  | Linnaeus, 1767 | 15 | 3 | 3116 | FLG
Eulamellibranchia | 20595 |  | Eulamellibranchia | Validé | 25-06-2009 | 25-06-200910:48:42 | Laboratoire d'Hydrologie et de Géochimie de Sbg | Eulamellibranches | Pelseneer, 1889 | 7 | 3 | 5125 | FLG
Euleuctra | 67 | 67 | Euleuctra | Validé | 01-01-1994 | 25-01-200816:46:57 | Conseil Supérieur de la Pêche |  |  | 13 | 3 | 66 | FLG
Euleuctra geniculata | 68 | 68 | Euleuctra geniculata | Validé | 01-01-1994 | 25-01-200816:46:57 | Conseil Supérieur de la Pêche |  |  | 15 | 3 | 67 | FLG
Eulima | 24648 |  | Eulima | Validé | 21-02-2011 | 28-09-201116:05:59 | IFREMER |  | Risso, 1826 | 13 | 3 | 22017 | FLG
Eulima bilineata | 30286 |  | Eulima bilineata | Validé | 23-01-2012 | 03-02-201209:26:12 | IFREMER |  | Alder, 1848 | 15 | 3 | 24648 | FLG
Eulima glabra | 25127 |  | Eulima glabra | Validé | 17-03-2011 | 02-09-201115:35:22 | IFREMER |  | (da Costa, 1778) | 15 | 3 | 24648 | FLG
Eulimella | 23085 |  | Eulimella | Validé | 02-08-2010 | 11-10-201108:49:40 | DIREN Guyane |  | Forbes & M'Andrew, 1846 | 13 | 3 | 23187 | FLG
Eulimellini | 23187 |  | Eulimellini | Validé | 03-08-2010 | 11-10-201108:52:43 | DIREN Guyane |  | Saurin, 1958 | 12 | 3 | 22663 | FLG
Eulimidae | 22017 |  | Eulimidae | Validé | 23-06-2010 | 09-12-201110:24:52 | DIREN Guyane |  | Philippi, 1853 | 10 | 3 | 22018 | FLG
Eulimoidea | 22018 |  | Eulimoidea | Validé | 23-06-2010 | 09-12-201110:24:41 | DIREN Guyane |  | Philippi, 1853 | 9 | 3 | 21722 | FLG
Eumalacostraca | 3826 |  | Eumalacostraca | Validé | 09-08-1999 | 03-08-201010:27:49 |  | Eumalacostracés | Grobben, 1892 | 5 | 3 | 3270 | FLG
Eumida | 23382 |  | Eumida | Validé | 25-10-2010 | 11-10-201109:11:23 | IFREMER |  | Malmgren, 1865 | 13 | 3 | 4250 | FLG
Eumida bahusiensis | 23709 |  | Eumida bahusiensis | Validé | 09-12-2010 | 09-12-201011:25:09 | IFREMER |  | Bergström, 1914 | 15 | 3 | 23382 | FLG
Eumida ockelmanni | 29702 |  | Eumida ockelmanni | Validé | 24-10-2011 | 25-10-201108:01:30 | IFREMER |  | Eibye-Jacobsen, 1987 | 15 | 3 | 23382 | FLG
Eumida punctifera | 23710 |  | Eumida punctifera | Validé | 09-12-2010 | 09-12-201011:28:49 | IFREMER |  | Grube, 1860 | 15 | 3 | 23382 | FLG
Eumida sanguinea | 23711 |  | Eumida sanguinea | Validé | 09-12-2010 | 09-12-201011:29:24 | IFREMER |  | Oersted, 1843 | 15 | 3 | 23382 | FLG
Eunereis | 23712 |  | Eunereis | Validé | 09-12-2010 | 11-10-201109:39:21 | IFREMER |  | Malmgren, 1865 | 13 | 3 | 4246 | FLG
Eunereis longissima | 24135 |  | Eunereis longissima | Validé | 10-01-2011 | 28-09-201115:32:05 | IFREMER |  | Johnston, 1840 | 15 | 3 | 23712 | FLG
Eunice | 23374 |  | Eunice | Validé | 25-10-2010 | 11-10-201109:10:07 | IFREMER |  | Cuvier, 1817 | 13 | 3 | 4240 | FLG
Eunice harassii | 26358 |  | Eunice harassii | Validé | 20-05-2011 | 30-05-201115:51:15 | IFREMER |  | Audouin & Milne-Edwards, 1833 | 15 | 3 | 23374 | FLG
Eunice pennata | 24649 |  | Eunice pennata | Validé | 21-02-2011 | 25-02-201109:36:51 | IFREMER |  | O. F. Müller, 1776 | 15 | 3 | 23374 | FLG
Eunice torquata | 30305 |  | Eunice torquata | Validé | 23-01-2012 | 03-02-201209:26:11 | IFREMER |  | Quatrefages, 1865 | 15 | 3 | 23374 | FLG
Eunice vittata | 23713 |  | Eunice vittata | Validé | 09-12-2010 | 09-12-201011:30:33 | IFREMER |  | Delle Chiaje, 1829 | 15 | 3 | 23374 | FLG
Eunicea | 23714 |  | Eunicea | Validé | 09-12-2010 | 09-12-201011:31:05 | IFREMER |  |  | 9 | 3 | 23244 | FLG
Eunicella | 29786 |  | Eunicella | Validé | 25-10-2011 | 26-10-201108:39:30 | IFREMER |  | Verrill, 1869 | 13 | 3 | 29745 | FLG
Eunicella verrucosa | 29875 |  | Eunicella verrucosa | Validé | 27-10-2011 | 28-10-201108:41:53 | IFREMER |  | (Linnaeus, 1767) | 15 | 3 | 29786 | FLG
Eunicida | 23244 |  | Eunicida | Validé | 22-10-2010 | 22-10-201011:14:03 | IFREMER |  |  | 7 | 3 | 4234 | FLG
Eunicida incertae sedis | 24650 |  | Eunicida incertae sedis | Validé | 21-02-2011 | 25-02-201109:36:51 | IFREMER |  |  | 9 | 3 | 23244 | FLG
Eunicidae | 4240 |  | Eunicidae | Validé | 19-08-1999 | 19-06-201210:03:21 | IFREMER | Eunicidés | Berthold, 1827 | 10 | 3 | 4234 | FLG
Euphausiacea | 4060 |  | Euphausiacea | Validé | 11-08-1999 | 20-01-201212:20:13 | IFREMER | Euphausiacés | Dana, 1852 | 7 | 3 | 23149 | FLG
Euphausiidae | 4395 |  | Euphausiidae | Validé | 20-08-1999 | 20-01-201211:55:56 |  | Euphausiidés | Dana, 1852 | 10 | 3 | 4060 | FLG
Euphrosine | 24136 |  | Euphrosine | Validé | 10-01-2011 | 28-09-201115:32:14 | IFREMER |  | Lamarck, 1818 | 13 | 3 | 23715 | FLG
Euphrosine armadillo | 30306 |  | Euphrosine armadillo | Validé | 23-01-2012 | 29-03-201208:40:44 | IFREMER |  | Sars, 1851 | 15 | 3 | 24136 | FLG
Euphrosine borealis | 26357 |  | Euphrosine borealis | Validé | 20-05-2011 | 30-05-201115:51:15 | IFREMER |  | Orsted, 1843 | 15 | 3 | 24136 | FLG
Euphrosine foliosa | 24651 |  | Euphrosine foliosa | Validé | 21-02-2011 | 28-09-201116:06:12 | IFREMER |  | Audouin & Milne-Edwards, 1833 | 15 | 3 | 24136 | FLG
Euphrosinidae | 23715 |  | Euphrosinidae | Validé | 09-12-2010 | 11-10-201109:39:36 | IFREMER |  | Williams, 1851 | 10 | 3 | 23243 | FLG
Euphrosyne | 25534 |  | Euphrosyne | Gelé | 13-04-2011 | 12-05-201109:44:58 | IFREMER |  | Lamarck, 1818 | 13 | 3 | 23715 | FLG
Euphysa | 4450 |  | Euphysa | Validé | 23-08-1999 | 23-04-201211:13:49 |  |  | Forbes, 1848 | 13 | 3 | 4444 | FLG
Euphysa aurata | 4451 |  | Euphysa aurata | Validé | 23-08-1999 | 20-01-201211:49:45 | IFREMER |  | Forbes, 1848 | 15 | 3 | 4450 | FLG
Euphysidae | 24362 |  | Euphysidae | Gelé | 10-01-2011 | 29-02-201216:30:37 | IFREMER |  | Haeckel, 1879 | 10 | 3 | 23967 | FLG
Eupolymnia | 23414 |  | Eupolymnia | Validé | 25-10-2010 | 11-10-201109:16:02 | IFREMER |  | Verrill, 1900 | 13 | 3 | 4278 | FLG
Eupolymnia nebulosa | 23716 |  | Eupolymnia nebulosa | Validé | 09-12-2010 | 09-12-201011:32:10 | IFREMER |  | Montagu, 1818 | 15 | 3 | 23414 | FLG
Eupulmonata | 22019 |  | Eupulmonata | Validé | 23-06-2010 | 29-02-201216:38:47 | DIREN Guyane |  | Haszprunar & Huber, 1990 | 8 | 3 | 965 | FLG
Euratella | 30307 |  | Euratella | Validé | 23-01-2012 | 03-02-201209:26:09 | IFREMER |  | Chamberlin, 1919 | 13 | 3 | 24858 | FLG
Euratella salmacidis | 30623 |  | Euratella salmacidis | Validé | 06-02-2012 | 10-02-201209:49:24 | IFREMER |  | (Claparède, 1869) | 15 | 3 | 30307 | FLG
Eurinomyia | 2917 |  | Eurinomyia | Validé | 17-10-1994 | 25-01-200816:46:57 | Conseil Supérieur de la Pêche |  |  | 13 | 3 | 843 | FLG
Eurydice | 4316 |  | Eurydice | Validé | 20-08-1999 | 25-08-201109:08:29 | IFREMER | Eurydice | Leach, 1815 | 13 | 3 | 4313 | FLG
Eurydice affinis | 23362 |  | Eurydice affinis | Validé | 25-10-2010 | 11-10-201109:08:43 | IFREMER |  | Hansen, 1905 | 15 | 3 | 4316 | FLG
Eurydice pulchra | 4317 |  | Eurydice pulchra | Validé | 20-08-1999 | 20-01-201212:04:22 | IFREMER | Eurydice pulchra | Leach, 1815 | 15 | 3 | 4316 | FLG
Eurydice spinigera | 23590 |  | Eurydice spinigera | Validé | 26-10-2010 | 11-10-201109:29:50 | IFREMER |  | Hansen, 1890 | 15 | 3 | 4316 | FLG
Eurydice truncata | 30308 |  | Eurydice truncata | Validé | 23-01-2012 | 03-02-201209:26:09 | IFREMER |  | (Norman, 1868) | 15 | 3 | 4316 | FLG
Euryhapsis | 19206 |  | Euryhapsis | Validé | 06-10-2008 | 01-09-201117:15:06 | ONEMA |  | Oliver, 1981 | 13 | 3 | 813 | FLG
Euryleptidae | 30309 |  | Euryleptidae | Validé | 23-01-2012 | 03-02-201209:25:44 | IFREMER |  | Lang, 1884 | 10 | 3 | 24270 | FLG
Eurynome | 3988 |  | Eurynome | Validé | 10-08-1999 | 19-06-201210:04:24 | IFREMER | Eurynome | Leach, 1814 | 13 | 3 | 3984 | FLG
Eurynome aspera | 3989 |  | Eurynome aspera | Validé | 10-08-1999 | 20-01-201212:28:11 | IFREMER | Eurynome aspera | (Pennant, 1777) | 15 | 3 | 3988 | FLG
Eurynome spinosa | 3990 |  | Eurynome spinosa | Validé | 10-08-1999 | 20-01-201212:27:59 | IFREMER | Eurynome spinosa | Hailstone, 1835 | 15 | 3 | 3988 | FLG
Eurypon | 30284 |  | Eurypon | Validé | 23-01-2012 | 03-02-201209:25:43 | IFREMER |  | Gray, 1867 | 13 | 3 | 29747 | FLG
Eurypon clavatum | 30617 |  | Eurypon clavatum | Validé | 06-02-2012 | 10-02-201209:49:33 | IFREMER |  | (Bowerbank, 1866) | 15 | 3 | 30284 | FLG
Eurypon coronula | 31440 |  | Eurypon coronula | Validé | 06-06-2012 | 19-06-201210:58:52 | IFREMER |  | (Bowerbank, 1874) | 15 | 3 | 30284 | FLG
Eurysyllis | 26356 |  | Eurysyllis | Validé | 20-05-2011 | 30-05-201115:51:16 | IFREMER |  | Ehlers, 1864 | 13 | 3 | 4274 | FLG
Eurysyllis tuberculata | 29232 |  | Eurysyllis tuberculata | Validé | 12-10-2011 | 17-10-201109:47:00 | IFREMER |  | Ehlers, 1864 | 15 | 3 | 26356 | FLG
Euryte | 3786 |  | Euryte | Validé | 06-08-1999 | 20-01-201212:53:59 | IFREMER | Euryte | Philippi, 1843 | 13 | 3 | 23142 | FLG
Eurytellina | 22020 |  | Eurytellina | Validé | 23-06-2010 | 09-12-201110:24:31 | DIREN Guyane |  | Fischer, 1887 | 13 | 3 | 22763 | FLG
Eurytellina punicea | 22021 |  | Eurytellina punicea | Validé | 23-06-2010 | 06-10-201016:41:04 | DIREN Guyane |  | Born, 1778 | 15 | 3 | 22020 | FLG
Eurytellina trinitatis | 22022 |  | Eurytellina trinitatis | Validé | 23-06-2010 | 09-12-201110:24:19 | DIREN Guyane |  | Tomlin, 1929 | 15 | 3 | 22020 | FLG
Eurytemora | 3776 |  | Eurytemora | Validé | 06-08-1999 | 25-08-201109:01:45 | IFREMER |  | Giesbrecht, 1881 | 13 | 3 | 3775 | FLG
Eurytemora affinis | 22930 |  | Eurytemora affinis | Validé | 28-07-2010 | 13-10-201111:06:20 | IFREMER |  | (Poppe, 1880) | 15 | 3 | 3776 | FLG
Eurytemora hirundoides | 3777 |  | Eurytemora hirundoides | Validé | 06-08-1999 | 21-09-201211:45:25 | IFREMER | Eurytemora hirundoides | (Nordquist, 1888) | 15 | 3 | 3776 | FLG
Eurythoe | 29294 |  | Eurythoe | Validé | 12-10-2011 | 17-10-201109:47:00 | IFREMER |  | Kinberg, 1857 | 13 | 3 | 24501 | FLG
Eurythoe parvecarunculata | 29513 |  | Eurythoe parvecarunculata | Validé | 19-10-2011 | 21-10-201110:53:37 | IFREMER |  | Horst, 1912 | 15 | 3 | 29294 | FLG
Eusimulium | 804 |  | Eusimulium | Validé | 01-01-1994 | 25-01-200816:46:57 | Conseil Supérieur de la Pêche |  |  | 13 | 3 | 801 | FLG
Eusiridae | 23717 |  | Eusiridae | Validé | 09-12-2010 | 11-10-201109:39:47 | IFREMER |  | Stebbing, 1888 | 10 | 3 | 23562 | FLG
Eusiroidea | 23562 |  | Eusiroidea | Validé | 26-10-2010 | 11-10-201109:28:27 | IFREMER |  | Bousfield, 1979 | 9 | 3 | 4072 | FLG
Eusirus | 25467 |  | Eusirus | Validé | 13-04-2011 | 29-04-201108:26:54 | IFREMER |  | Kroyer, 1845 | 13 | 3 | 23717 | FLG
Eusirus longipes | 26355 |  | Eusirus longipes | Validé | 20-05-2011 | 30-05-201115:51:16 | IFREMER |  | Boeck, 1861 | 15 | 3 | 25467 | FLG
Euspira | 23467 |  | Euspira | Validé | 26-10-2010 | 11-10-201109:22:26 | IFREMER |  | Agassiz, 1838 | 13 | 3 | 22388 | FLG
Euspira catena | 23718 |  | Euspira catena | Validé | 09-12-2010 | 09-12-201011:33:44 | IFREMER |  | da Costa, 1778 | 15 | 3 | 23467 | FLG
Euspira fusca | 24137 |  | Euspira fusca | Validé | 10-01-2011 | 11-02-201108:25:58 | IFREMER |  | de Blainville, 1825 | 15 | 3 | 23467 | FLG
Euspira guillemini | 30248 |  | Euspira guillemini | Validé | 23-01-2012 | 03-02-201209:25:43 | IFREMER |  | (Payraudeau, 1826) | 15 | 3 | 23467 | FLG
Euspira macilenta | 23719 |  | Euspira macilenta | Validé | 09-12-2010 | 09-12-201011:34:17 | IFREMER |  | Philippi, 1844 | 15 | 3 | 23467 | FLG
Euspira pulchella | 23720 |  | Euspira pulchella | Validé | 09-12-2010 | 09-12-201011:34:50 | IFREMER |  | Risso, 1826 | 15 | 3 | 23467 | FLG
Eustrombus | 22023 |  | Eustrombus | Validé | 23-06-2010 | 15-10-201012:33:44 | DIREN Guyane |  | Wenz, 1940 | 13 | 3 | 22743 | FLG
Eustrombus goliath | 22024 |  | Eustrombus goliath | Validé | 23-06-2010 | 30-09-201013:57:16 | DIREN Guyane |  | Schröter, 1805 | 15 | 3 | 22023 | FLG
Eusyllis | 22931 |  | Eusyllis | Validé | 28-07-2010 | 19-06-201209:59:38 | IFREMER |  | Malmgren, 1867 | 13 | 3 | 4274 | FLG
Eusyllis assimilis | 26354 |  | Eusyllis assimilis | Validé | 20-05-2011 | 30-05-201115:51:16 | IFREMER |  | Marenzeller, 1875 | 15 | 3 | 22931 | FLG
Eusyllis blomstrandi | 26353 |  | Eusyllis blomstrandi | Validé | 20-05-2011 | 30-05-201115:51:16 | IFREMER |  | Malmgren, 1867 | 15 | 3 | 22931 | FLG
Eusyllis lamelligera | 31306 |  | Eusyllis lamelligera | Validé | 06-06-2012 | 19-06-201210:58:40 | IFREMER |  | Marion & Bobretzky, 1875 | 15 | 3 | 22931 | FLG
Eutarsus | 2896 |  | Eutarsus | Validé | 17-10-1994 | 25-01-200816:46:57 | Conseil Supérieur de la Pêche |  |  | 13 | 3 | 836 | FLG
Euterpina | 3819 |  | Euterpina | Validé | 09-08-1999 | 29-03-201208:37:08 | IFREMER |  | Norman, 1903 | 13 | 3 | 23721 | FLG
Euterpina acutifrons | 3820 |  | Euterpina acutifrons | Validé | 09-08-1999 | 20-01-201212:49:32 | IFREMER | Euterpina acutifrons | (Dana, 1847) | 15 | 3 | 3819 | FLG
Euterpinidae | 23721 |  | Euterpinidae | Validé | 09-12-2010 | 11-10-201109:39:52 | IFREMER |  | Brian, 1921 | 10 | 3 | 23146 | FLG
Euthalenessa | 30310 |  | Euthalenessa | Validé | 23-01-2012 | 03-02-201209:25:42 | IFREMER |  | Darboux, 1900 | 13 | 3 | 24872 | FLG
Euthalenessa oculata | 30615 |  | Euthalenessa oculata | Validé | 06-02-2012 | 10-02-201209:49:44 | IFREMER |  | (Peters, 1855) | 15 | 3 | 30310 | FLG
Euthecosomata | 22932 |  | Euthecosomata | Validé | 28-07-2010 | 28-07-201015:44:18 | IFREMER |  |  | 8 | 3 | 4603 | FLG
Euthyneura | 4608 |  | Euthyneura | Validé | 24-08-1999 | 26-08-201115:25:02 | IFREMER |  |  | 5 | 3 | 5123 | FLG
Euthyplociidae | 22025 |  | Euthyplociidae | Validé | 23-06-2010 | 27-01-201210:26:11 | DIREN Guyane |  |  | 10 | 3 | 22026 | FLG
Euthyplocioidea | 22026 |  | Euthyplocioidea | Validé | 23-06-2010 | 16-05-201209:44:46 | DIREN Guyane |  |  | 9 | 3 | 21973 | FLG
Eutima | 4477 |  | Eutima | Validé | 23-08-1999 | 23-04-201211:04:12 |  | Eutima | McCrady, 1857 | 13 | 3 | 23699 | FLG
Eutima gegenbauri | 22933 |  | Eutima gegenbauri | Validé | 28-07-2010 | 13-10-201111:06:01 | IFREMER |  | (Haeckel, 1864) | 15 | 3 | 4477 | FLG
Eutima gracilis | 4478 |  | Eutima gracilis | Validé | 23-08-1999 | 20-01-201211:46:29 |  |  | (Forbes & Goodsir, 1853) | 15 | 3 | 4477 | FLG
Euvola | 22027 |  | Euvola | Validé | 23-06-2010 | 09-12-201110:24:07 | DIREN Guyane |  | Dall, 1898 | 13 | 3 | 3587 | FLG
Euvola chazaliei | 22028 |  | Euvola chazaliei | Validé | 23-06-2010 | 06-10-201016:28:58 | DIREN Guyane |  | Dautzenberg, 1900 | 15 | 3 | 22027 | FLG
Euvola marensis | 22029 |  | Euvola marensis | Validé | 23-06-2010 | 06-10-201016:28:35 | DIREN Guyane |  | Weisbord, 1964 | 15 | 3 | 22027 | FLG
Euvola raveneli | 22030 |  | Euvola raveneli | Validé | 23-06-2010 | 06-10-201016:28:14 | DIREN Guyane |  | Dall, 1898 | 15 | 3 | 22027 | FLG
Euvola ziczac | 22031 |  | Euvola ziczac | Validé | 23-06-2010 | 06-10-201016:30:07 | DIREN Guyane |  | Linné, 1758 | 15 | 3 | 22027 | FLG
Evadne | 3640 |  | Evadne | Validé | 06-08-1999 | 20-01-201213:11:52 | IFREMER | Evadne | IFREMER | 13 | 3 | 4400 | FLG
Evadne nordmanni | 3641 |  | Evadne nordmanni | Validé | 06-08-1999 | 20-01-201213:11:48 | IFREMER | Evadne nordmanni | IFREMER | 15 | 3 | 3640 | FLG
Evadne spinifera | 3642 |  | Evadne spinifera | Validé | 06-08-1999 | 20-01-201213:11:32 |  | Evadne spinifera | P.E.Müller, 1867 | 15 | 3 | 3640 | FLG
Exogone | 23722 |  | Exogone | Validé | 09-12-2010 | 11-10-201109:40:03 | IFREMER |  | Örsted, 1845 | 13 | 3 | 23591 | FLG
Exogone (Exogone) | 24138 |  | Exogone (Exogone) | Validé | 10-01-2011 | 28-09-201115:32:24 | IFREMER |  | Örsted, 1845 | 14 | 3 | 23722 | FLG
Exogone (Exogone) naidina | 24652 |  | Exogone (Exogone) naidina | Validé | 21-02-2011 | 25-02-201109:36:51 | IFREMER |  | Örsted, 1845 | 15 | 3 | 24138 | FLG
Exogone hebes | 24139 |  | Exogone hebes | Validé | 10-01-2011 | 11-02-201108:25:57 | IFREMER |  | Webster & Benedict, 1884 | 15 | 3 | 23722 | FLG
Exogone verugera | 30255 |  | Exogone verugera | Validé | 23-01-2012 | 03-02-201209:25:16 | IFREMER |  | (Claparède, 1868) | 15 | 3 | 23722 | FLG
Exogoninae | 23591 |  | Exogoninae | Validé | 26-10-2010 | 11-10-201109:30:00 | IFREMER |  | Langerhans, 1879 | 11 | 3 | 4274 | FLG
Fabaceae | 30975 |  | Fabaceae | Validé | 20-03-2012 | 23-03-201210:38:14 | SANDRE |  |  | 10 | 3 | 1682 | FLG
Fabriciinae | 30311 |  | Fabriciinae | Validé | 23-01-2012 | 03-02-201209:25:15 | IFREMER |  | Rioja, 1923 | 11 | 3 | 4252 | FLG
Facelina | 29252 |  | Facelina | Validé | 12-10-2011 | 17-10-201109:47:00 | IFREMER |  | Alder & Hancock, 1855 | 13 | 3 | 26352 | FLG
Facelina bostoniensis | 29604 |  | Facelina bostoniensis | Validé | 19-10-2011 | 21-10-201110:53:36 | IFREMER | Facéline | (Couthouy, 1838) | 15 | 3 | 29252 | FLG
Facelinidae | 26352 |  | Facelinidae | Validé | 20-05-2011 | 30-05-201115:51:16 | IFREMER |  | Bergh, 1889 | 10 | 3 | 24016 | FLG
Fallceon | 20433 |  | Fallceon | Validé | 08-06-2009 | 08-06-200914:56:34 | Asconit Consultants |  | Waltz & McCafferty, 1987 | 13 | 3 | 363 | FLG
Fallceon ater | 20487 |  | Fallceon ater | Validé | 10-06-2009 | 10-06-200915:35:17 | Asconit Consultants |  |  | 15 | 3 | 20433 | FLG
Farrodes | 23086 |  | Farrodes | Validé | 02-08-2010 | 02-08-201016:57:22 | DIREN Guyane |  | Peters, 1971 | 13 | 3 | 473 | FLG
Fasciolaria | 22032 |  | Fasciolaria | Validé | 25-06-2010 | 09-12-201110:23:53 | DIREN Guyane |  | Lamarck, 1799 | 13 | 3 | 22035 | FLG
Fasciolaria tulipa | 22033 |  | Fasciolaria tulipa | Validé | 25-06-2010 | 30-09-201013:53:40 | DIREN Guyane |  | Linné, 1758 | 15 | 3 | 22032 | FLG
Fasciolariidae | 22034 |  | Fasciolariidae | Validé | 25-06-2010 | 09-12-201110:23:43 | DIREN Guyane |  | Gray, 1853 | 10 | 3 | 21713 | FLG
Fasciolariinae | 22035 |  | Fasciolariinae | Validé | 25-06-2010 | 25-06-201009:33:33 | DIREN Guyane |  | J. E. Gray, 1853 | 11 | 3 | 965 | FLG
Favartia | 22036 |  | Favartia | Validé | 25-06-2010 | 09-12-201110:23:34 | DIREN Guyane |  | Jousseaume, 1880 | 13 | 3 | 21655 | FLG
Favartia (Favartia) massemini | 31102 |  | Favartia (Favartia) massemini | Validé | 03-04-2012 | 06-04-201212:20:47 | SANDRE |  | Merle & Garrigues, 2008 | 15 | 3 | 22036 | FLG
Favartia massemini | 22037 |  | Favartia massemini | Gelé | 25-06-2010 | 06-04-201212:09:49 | DIREN Guyane |  | Merle & Garrigues, 2008 | 15 | 3 | 22036 | FLG
Favartia nucea | 22038 |  | Favartia nucea | Validé | 25-06-2010 | 07-10-201010:16:16 | DIREN Guyane |  | Mörch, 1850 | 15 | 3 | 22036 | FLG
Ferrissia | 1030 | 1030 | Ferrissia | Validé | 01-01-1994 | 05-08-201108:34:11 | Conseil Supérieur de la Pêche |  | Walker, 1903 | 13 | 3 | 1027 | FLG
Ferrissia clessiniana | 19290 | 19290 | Ferrissia clessiniana | Validé | 06-10-2008 | 06-10-200800:00:00 | ONEMA |  |  | 15 | 3 | 1030 | FLG
Ferrissia fragilis | 31738 |  | Ferrissia fragilis | Validé | 13-09-2012 | 21-09-201213:13:43 | SANDRE | Patelline fragile |  | 15 | 3 | 1030 | FLG
Ferrissia wautieri | 1031 |  | Ferrissia wautieri | Gelé | 01-01-1994 | 21-09-201213:03:47 | Conseil Supérieur de la Pêche |  | (Millori, 1960) | 15 | 3 | 1030 | FLG
Ferrissiidae | 5122 |  | Ferrissiidae | Validé | 12-01-2005 | 18-02-200909:59:52 | F. GIFFARD | Ferrissidés |  | 10 | 3 | 5123 | FLG
Fibulariidae | 25319 |  | Fibulariidae | Validé | 28-03-2011 | 29-08-201108:46:41 | IFREMER |  | Gray, 1855 | 10 | 3 | 25162 | FLG
Ficidae | 22039 |  | Ficidae | Validé | 25-06-2010 | 25-06-201010:03:01 | DIREN Guyane |  | Meek, 1864 | 10 | 3 | 965 | FLG
Ficoidea | 22040 |  | Ficoidea | Validé | 25-06-2010 | 25-06-201010:03:23 | DIREN Guyane |  | Meek, 1964 | 9 | 3 | 965 | FLG
Ficopomatus | 23397 |  | Ficopomatus | Validé | 25-10-2010 | 11-10-201109:13:42 | IFREMER |  | Southern, 1921 | 13 | 3 | 4258 | FLG
Ficopomatus enigmaticus | 23724 |  | Ficopomatus enigmaticus | Validé | 09-12-2010 | 09-12-201011:37:08 | IFREMER |  | Fauvel, 1923 | 15 | 3 | 23397 | FLG
Ficus | 22041 |  | Ficus | Validé | 25-06-2010 | 15-10-201012:23:59 | DIREN Guyane |  | Roding, 1798 | 13 | 3 | 22039 | FLG
Ficus communis | 22042 |  | Ficus communis | Gelé | 25-06-2010 | 02-12-201115:34:24 | DIREN Guyane |  | Röding, 1798 | 15 | 3 | 22041 | FLG
Ficus ficus | 30047 |  | Ficus ficus | Validé | 02-12-2011 | 02-12-201115:34:29 | SANDRE |  | Linnaeus, 1758 | 15 | 3 | 22041 | FLG
Ficus pellucida | 22043 |  | Ficus pellucida | Validé | 25-06-2010 | 09-12-201110:23:19 | DIREN Guyane |  | Deshayes, 1856 | 15 | 3 | 22041 | FLG
Filibranchia | 22044 |  | Filibranchia | Validé | 25-06-2010 | 25-06-201010:05:35 | DIREN Guyane |  |  | 6 | 3 | 965 | FLG
Filifera | 23278 |  | Filifera | Validé | 25-10-2010 | 11-10-201108:58:38 | IFREMER |  | Kühn, 1913 | 8 | 3 | 23199 | FLG
Filifera incertae sedis | 29363 |  | Filifera incertae sedis | Validé | 12-10-2011 | 17-10-201109:47:07 | IFREMER |  |  | 10 | 3 | 23278 | FLG
Fimbriosthenelais | 25128 |  | Fimbriosthenelais | Validé | 17-03-2011 | 01-09-201117:14:36 | IFREMER |  | Pettibone, 1971 | 13 | 3 | 24872 | FLG
Fimbriosthenelais minor | 25320 |  | Fimbriosthenelais minor | Validé | 28-03-2011 | 29-03-201108:10:47 | IFREMER |  | Pruvot & Racovitza, 1895 | 15 | 3 | 25128 | FLG
Fimbriosthenelais zetlandica | 25321 |  | Fimbriosthenelais zetlandica | Validé | 28-03-2011 | 29-03-201108:10:48 | IFREMER |  | McIntosh, 1876 | 15 | 3 | 25128 | FLG
Finella | 22045 |  | Finella | Validé | 25-06-2010 | 09-12-201110:23:12 | DIREN Guyane |  | A. Adams, 1860 | 13 | 3 | 22686 | FLG
Finella dubia | 22046 |  | Finella dubia | Validé | 25-06-2010 | 30-09-201013:54:25 | DIREN Guyane |  | d'Orbigny, 1840 | 15 | 3 | 22045 | FLG
Fissurella | 22047 |  | Fissurella | Validé | 25-06-2010 | 15-10-201012:22:21 | DIREN Guyane |  | Bruguiere, 1789 | 13 | 3 | 22050 | FLG
Fissurella rosea | 22048 |  | Fissurella rosea | Validé | 25-06-2010 | 30-09-201013:56:27 | DIREN Guyane |  | Gmelin, 1791 | 15 | 3 | 22047 | FLG
Fissurellidae | 22049 |  | Fissurellidae | Validé | 25-06-2010 | 09-12-201110:23:00 | DIREN Guyane |  | Fleming, 1822 | 10 | 3 | 22051 | FLG
Fissurellinae | 22050 |  | Fissurellinae | Validé | 25-06-2010 | 25-06-201010:14:50 | DIREN Guyane |  | Fleming, 1822 | 11 | 3 | 965 | FLG
Fissurelloidea | 22051 |  | Fissurelloidea | Validé | 25-06-2010 | 09-12-201110:22:52 | DIREN Guyane |  | Fleming, 1822 | 9 | 3 | 22849 | FLG
Fittkauimyia | 19260 |  | Fittkauimyia | Validé | 06-10-2008 | 06-10-200800:00:00 | ONEMA |  |  | 13 | 3 | 807 | FLG
Fittkaulus | 23087 |  | Fittkaulus | Validé | 02-08-2010 | 02-08-201016:57:52 | DIREN Guyane |  | Savage & Peters, 1978 | 13 | 3 | 473 | FLG
Flabellifera | 4321 |  | Flabellifera | Validé | 20-08-1999 | 25-08-201109:08:41 | IFREMER | Flabellifera | Sars, 1882 | 8 | 3 | 3165 | FLG
Flabelligera | 24141 |  | Flabelligera | Validé | 10-01-2011 | 28-09-201115:32:36 | IFREMER |  | Sars, 1829 | 13 | 3 | 23725 | FLG
Flabelligera affinis | 24653 |  | Flabelligera affinis | Validé | 21-02-2011 | 28-09-201116:06:21 | IFREMER |  | M. Sars, 1829 | 15 | 3 | 24141 | FLG
Flabelligerida | 23246 |  | Flabelligerida | Validé | 22-10-2010 | 22-10-201011:16:44 | IFREMER |  | Saint-Joseph, 1894 | 17 | 3 | 4278 | FLG
Flabelligeridae | 23725 |  | Flabelligeridae | Validé | 09-12-2010 | 11-10-201109:40:08 | IFREMER |  | Saint-Joseph, 1894 | 10 | 3 | 23247 | FLG
Flabellina | 30602 |  | Flabellina | Validé | 06-02-2012 | 10-02-201209:50:07 | IFREMER |  | Voigt, 1834 | 13 | 3 | 30312 | FLG
Flabellina pedata | 30801 |  | Flabellina pedata | Validé | 15-02-2012 | 17-02-201211:28:51 | IFREMER |  | (Montagu, 1815) | 15 | 3 | 30602 | FLG
Flabellinidae | 30312 |  | Flabellinidae | Validé | 23-01-2012 | 03-02-201209:25:14 | IFREMER |  | Bergh, 1889 | 10 | 3 | 24016 | FLG
Flexopecten | 24142 |  | Flexopecten | Validé | 10-01-2011 | 28-09-201115:32:42 | IFREMER |  | Sacco, 1897 | 13 | 3 | 23872 | FLG
Flexopecten glaber | 22896 |  | Flexopecten glaber | Validé | 23-07-2010 | 23-07-201011:03:25 | IFREMER |  | (Linné, 1758) | 15 | 3 | 3587 | FLG
Flosculariidae | 5239 |  | Flosculariidae | Validé | 26-04-2006 | 25-01-200816:46:57 | Jean-Luc MATTE (DIREN Lorraine) | Flosculariidae | Harring, 1913 | 10 | 3 | 5238 | FLG
Flustra | 29784 |  | Flustra | Validé | 25-10-2011 | 26-10-201108:39:44 | IFREMER |  | Linnaeus, 1761 | 13 | 3 | 29721 | FLG
Flustra foliacea | 29872 |  | Flustra foliacea | Validé | 27-10-2011 | 28-10-201108:41:48 | IFREMER |  | (Linnaeus, 1758) | 15 | 3 | 29784 | FLG
Flustridae | 29721 |  | Flustridae | Validé | 24-10-2011 | 25-10-201108:01:28 | IFREMER |  | Fleming, 1828 | 10 | 3 | 29591 | FLG
Flustrina | 29196 |  | Flustrina | Validé | 12-10-2011 | 17-10-201109:47:18 | IFREMER |  | Smitt, 1868 | 17 | 3 | 26173 | FLG
Flustroidea | 29591 |  | Flustroidea | Validé | 19-10-2011 | 21-10-201110:53:20 | IFREMER |  | Fleming, 1828 | 9 | 3 | 29196 | FLG
Forcipomyia | 2879 |  | Forcipomyia | Validé | 17-10-1994 | 05-08-201108:34:35 | Conseil Supérieur de la Pêche |  | Meigen, 1818 | 13 | 3 | 819 | FLG
Forcipomyinae | 20455 |  | Forcipomyinae | Validé | 08-06-2009 | 08-06-200915:18:33 | Asconit Consultants | Forcipomyinés |  | 11 | 3 | 819 | FLG
Forcipulatida | 23363 |  | Forcipulatida | Validé | 25-10-2010 | 11-10-201109:08:52 | IFREMER |  | Perrier, 1884 | 7 | 3 | 4541 | FLG
Forcypomyiinae | 9784 | 9784 | Forcypomyiinae | Gelé | 13-02-2008 | 12-04-201111:02:34 | DIREN Lorraine |  |  | 11 | 3 | 819 | FLG
Fraginae | 22052 |  | Fraginae | Validé | 25-06-2010 | 09-12-201110:22:42 | DIREN Guyane |  | Stewart, 1930 | 11 | 3 | 3469 | FLG
Fredericella | 3095 | 3095 | Fredericella | Validé | 17-10-1994 | 25-01-200816:46:57 | Conseil Supérieur de la Pêche |  |  | 13 | 3 | 3094 | FLG
Fredericella sultana | 3096 | 3096 | Fredericella sultana | Validé | 17-10-1994 | 25-01-200816:46:57 | Conseil Supérieur de la Pêche |  |  | 15 | 3 | 3095 | FLG
Fredericellidae | 3094 | 3094 | Fredericellidae | Validé | 17-10-1994 | 25-01-200816:46:57 | Conseil Supérieur de la Pêche |  |  | 10 | 3 | 1087 | FLG
Fridericia | 20369 |  | Fridericia | Validé | 16-03-2009 | 16-03-200915:32:11 | Laboratoire d'Hydrologie et de Géochimie de Sbg |  | Michaelsen (1889) | 13 | 3 | 940 | FLG
Fridericia striata | 20594 |  | Fridericia striata | Validé | 25-06-2009 | 25-06-200910:47:50 | Laboratoire d'Hydrologie et de Géochimie de Sbg |  | Levinsen, 1884 | 15 | 3 | 20369 | FLG
Frigidocardium | 29204 |  | Frigidocardium | Validé | 12-10-2011 | 17-10-201109:47:24 | IFREMER |  | Habe, 1951 | 13 | 3 | 22185 | FLG
Frigidocardium centumliratum | 29514 |  | Frigidocardium centumliratum | Validé | 19-10-2011 | 21-10-201110:53:18 | IFREMER |  | (Mellvill in Melvill & Standen, 1907) | 15 | 3 | 29204 | FLG
Fritillaria | 23726 |  | Fritillaria | Validé | 09-12-2010 | 11-10-201109:40:22 | IFREMER |  | Fol, 1872 | 13 | 3 | 23320 | FLG
Fritillaria pellucida | 24143 |  | Fritillaria pellucida | Validé | 10-01-2011 | 14-05-201211:58:54 | IFREMER |  | Busch, 1851 | 15 | 3 | 23726 | FLG
Fritillariidae | 23320 |  | Fritillariidae | Validé | 25-10-2010 | 11-10-201109:03:39 | IFREMER |  | Lohmann, 1915 | 10 | 3 | 4615 | FLG
Fugleria | 22053 |  | Fugleria | Validé | 25-06-2010 | 09-12-201110:22:35 | DIREN Guyane |  | Reinhart, 1937 | 13 | 3 | 21629 | FLG
Fugleria tenera | 22054 |  | Fugleria tenera | Validé | 25-06-2010 | 06-10-201015:47:56 | DIREN Guyane |  | C. B. Adams, 1845 | 15 | 3 | 22053 | FLG
Furcatergalia | 22055 |  | Furcatergalia | Validé | 25-06-2010 | 25-06-201010:22:49 | DIREN Guyane |  |  | 8 | 3 | 348 | FLG
Fusininae | 22056 |  | Fusininae | Validé | 25-06-2010 | 25-06-201010:23:24 | DIREN Guyane |  | Wringley, 1927 | 11 | 3 | 965 | FLG
Fusinus | 22057 |  | Fusinus | Validé | 25-06-2010 | 09-12-201110:22:27 | DIREN Guyane |  | Rafinesque, 1815 | 13 | 3 | 22056 | FLG
Fusinus ansatus | 22058 |  | Fusinus ansatus | Validé | 25-06-2010 | 30-09-201014:06:24 | DIREN Guyane |  | Gmelin, 1791 | 15 | 3 | 22057 | FLG
Fusinus benjamini | 22059 |  | Fusinus benjamini | Validé | 25-06-2010 | 09-12-201110:22:17 | DIREN Guyane |  | Hadorn, 1997 | 15 | 3 | 22057 | FLG
Fusinus chocolatus | 22060 |  | Fusinus chocolatus | Validé | 25-06-2010 | 30-09-201014:04:12 | DIREN Guyane |  | Okutani, 1983 | 15 | 3 | 22057 | FLG
Fusinus rudis | 31084 |  | Fusinus rudis | Validé | 29-03-2012 | 06-04-201212:30:44 | IFREMER |  | (Philippi, 1844) | 15 | 3 | 22057 | FLG
Fusiturricula | 22061 |  | Fusiturricula | Validé | 25-06-2010 | 09-12-201110:22:07 | DIREN Guyane |  | Woodring, 1928 | 13 | 3 | 22824 | FLG
Fusiturricula jaquensis | 22062 |  | Fusiturricula jaquensis | Validé | 25-06-2010 | 30-09-201014:03:39 | DIREN Guyane |  | Sowerby I, 1850 | 15 | 3 | 22061 | FLG
Fustiaria | 30662 |  | Fustiaria | Validé | 06-02-2012 | 10-02-201209:49:55 | IFREMER |  | Stoliczka, 1868 | 13 | 3 | 30313 | FLG
Fustiaria rubescens | 30779 |  | Fustiaria rubescens | Validé | 15-02-2012 | 17-02-201211:28:07 | IFREMER |  | (Deshayes, 1825) | 15 | 3 | 30662 | FLG
Fustiariidae | 30313 |  | Fustiariidae | Validé | 23-01-2012 | 03-02-201209:24:58 | IFREMER |  | Steiner, 1991 | 10 | 3 | 23144 | FLG
Fylgia | 22063 |  | Fylgia | Validé | 25-06-2010 | 15-10-201012:20:06 | DIREN Guyane |  | Kirby, 1889 | 13 | 3 | 21705 | FLG
Fylgia amazonica lychnitina | 22064 |  | Fylgia amazonica lychnitina | Validé | 25-06-2010 | 30-09-201016:18:47 | DIREN Guyane |  | De Marmels, 1989 | 16 | 3 | 22063 | FLG
Gadilida | 24657 |  | Gadilida | Validé | 21-02-2011 | 28-09-201116:07:07 | IFREMER |  | Starobogatov, 1974 | 7 | 3 | 23131 | FLG
Gadilidae | 25129 |  | Gadilidae | Validé | 17-03-2011 | 25-03-201110:42:28 | IFREMER |  | Stoliczka, 1868 | 10 | 3 | 24657 | FLG
Gaetanus | 3678 |  | Gaetanus | Validé | 06-08-1999 | 10-02-201210:13:05 | IFREMER |  | Giesbrecht, 1888 | 13 | 3 | 3674 | FLG
Gaetanus minor | 3679 |  | Gaetanus minor | Validé | 06-08-1999 | 20-01-201213:07:49 | IFREMER | Gaetanus minor | Farran, 1905 | 15 | 3 | 3678 | FLG
Gaidius | 3680 |  | Gaidius | Gelé | 06-08-1999 | 10-02-201210:13:18 | IFREMER |  | Giesbrecht, 1895 | 13 | 3 | 3674 | FLG
Gaimardia | 23464 |  | Gaimardia | Validé | 26-10-2010 | 11-10-201109:22:09 | IFREMER |  | Gould, 1852 | 13 | 3 | 24103 | FLG
Galathea | 3908 |  | Galathea | Validé | 10-08-1999 | 25-08-201109:02:27 | IFREMER | Galathea | Fabricius, 1793 | 13 | 3 | 3907 | FLG
Galathea bolivari | 3917 |  | Galathea bolivari | Validé | 10-08-1999 | 20-01-201212:37:48 | IFREMER | Galathea bolivari | Zariquiey Álvarez, 1950 | 15 | 3 | 3908 | FLG
Galathea cenarroi | 3918 |  | Galathea cenarroi | Validé | 10-08-1999 | 20-01-201212:37:44 | IFREMER | Galathea cenarroi | Zariquiey Álvarez, 1968 | 15 | 3 | 3908 | FLG
Galathea dispersa | 3909 |  | Galathea dispersa | Validé | 10-08-1999 | 20-01-201212:39:09 | IFREMER | Galathea dispersa | Bate, 1859 | 15 | 3 | 3908 | FLG
Galathea faiali | 3914 |  | Galathea faiali | Validé | 10-08-1999 | 20-01-201212:38:24 | IFREMER | Galathea faiali | Nunes-Ruivo, 1961 | 15 | 3 | 3908 | FLG
Galathea intermedia | 3910 |  | Galathea intermedia | Validé | 10-08-1999 | 25-08-201109:02:31 | IFREMER |  | Liljeborg, 1851 | 15 | 3 | 3908 | FLG
Galathea machadoi | 3915 |  | Galathea machadoi | Validé | 10-08-1999 | 20-01-201212:38:09 | IFREMER | Galathea machadoi | Barrois, 1888 | 15 | 3 | 3908 | FLG
Galathea nexa | 3916 |  | Galathea nexa | Validé | 10-08-1999 | 20-01-201212:38:04 | IFREMER | Galathea nexa | Embleton, 1834 | 15 | 3 | 3908 | FLG
Galathea rufipes | 3913 |  | Galathea rufipes | Validé | 10-08-1999 | 20-01-201212:38:29 | IFREMER | Galathea rufipes | A. Milne Edwards & Bouvier, 1894 | 15 | 3 | 3908 | FLG
Galathea squamifera | 3911 |  | Galathea squamifera | Validé | 10-08-1999 | 20-01-201212:38:50 | IFREMER | Galathée verte | Leach, 1814 | 15 | 3 | 3908 | FLG
Galathea strigosa | 3912 |  | Galathea strigosa | Validé | 10-08-1999 | 20-01-201212:38:46 | IFREMER | Galathea strigosa | (Linnaeus, 1761) | 15 | 3 | 3908 | FLG
Galatheidae | 3907 |  | Galatheidae | Validé | 10-08-1999 | 23-07-201012:03:01 |  | Galatheidés | Samouelle, 1819 | 10 | 3 | 3901 | FLG
Galatheoidea | 23331 |  | Galatheoidea | Validé | 25-10-2010 | 11-10-201109:05:00 | IFREMER |  | Samouelle, 1819 | 9 | 3 | 3901 | FLG
Galathowenia | 25130 |  | Galathowenia | Validé | 17-03-2011 | 02-09-201115:35:16 | IFREMER |  | Kirkegaard, 1959 | 13 | 3 | 23856 | FLG
Galathowenia oculata | 25032 |  | Galathowenia oculata | Validé | 14-03-2011 | 01-09-201117:23:42 | IFREMER |  | (Zachs, 1923) | 15 | 3 | 25130 | FLG
Galba | 1001 | 1001 | Galba | Validé | 01-01-1994 | 24-08-201109:59:52 | Conseil Supérieur de la Pêche |  | Schrank, 1803 | 13 | 3 | 998 | FLG
Galba corvus | 3034 |  | Galba corvus | Validé | 17-10-1994 | 25-01-200816:46:57 | Conseil Supérieur de la Pêche |  |  | 15 | 3 | 1001 | FLG
Galba glabra | 3035 |  | Galba glabra | Gelé | 17-10-1994 | 21-09-201212:57:13 | Conseil Supérieur de la Pêche |  | (Muller, 1774) | 15 | 3 | 1001 | FLG
Galba palustris | 1003 |  | Galba palustris | Gelé | 01-01-1994 | 21-09-201213:04:20 | Conseil Supérieur de la Pêche |  | (Müller, 1774) | 15 | 3 | 1001 | FLG
Galba truncatula | 1002 | 1002 | Galba truncatula | Validé | 01-01-1994 | 18-02-200910:02:36 | Conseil Supérieur de la Pêche |  | Müller | 15 | 3 | 1001 | FLG
Galeodea | 4130 |  | Galeodea | Validé | 17-08-1999 | 20-01-201212:14:57 | IFREMER | Galeodea | Link, 1807 | 13 | 3 | 4129 | FLG
Galeodea echinophora | 4132 |  | Galeodea echinophora | Validé | 17-08-1999 | 20-01-201212:14:47 | IFREMER | Galeodea echinophora | (Linnaeus, 1771) | 15 | 3 | 4130 | FLG
Galeodea rugosa | 4131 |  | Galeodea rugosa | Validé | 17-08-1999 | 20-01-201212:14:52 | IFREMER | Galeodea rugosa | (Linnaeus, 1771) | 15 | 3 | 4130 | FLG
Galeommatoidea | 22065 |  | Galeommatoidea | Validé | 25-06-2010 | 09-12-201110:21:54 | DIREN Guyane |  | J. E. Gray, 1840 | 9 | 3 | 4185 | FLG
Gallocaris inermis | 31762 |  | Gallocaris inermis | Validé | 18-09-2012 | 21-09-201213:09:33 | SANDRE |  | (Fage, 1937) | 15 | 3 | 860 | FLG
Gammarella | 23729 |  | Gammarella | Validé | 09-12-2010 | 11-10-201109:40:37 | IFREMER |  | Bate, 1857 | 13 | 3 | 23302 | FLG
Gammarella fucicola | 24145 |  | Gammarella fucicola | Validé | 10-01-2011 | 11-02-201108:25:56 | IFREMER |  | Leach, 1814 | 15 | 3 | 23729 | FLG
Gammarellus | 4293 |  | Gammarellus | Validé | 19-08-1999 | 20-01-201212:06:40 |  |  | Herbst, 1793 | 13 | 3 | 23562 | FLG
Gammarellus homari | 4294 |  | Gammarellus homari | Validé | 19-08-1999 | 20-01-201212:06:30 | IFREMER |  | (Fabricius 1779) | 15 | 3 | 4293 | FLG
Gammarida | 31185 |  | Gammarida | Validé | 17-04-2012 | 23-04-201211:23:38 | IFREMER |  | Latreille, 1802 | 17 | 3 | 4072 | FLG
Gammaridae | 887 |  | Gammaridae | Validé | 01-01-1994 | 24-08-201109:59:56 | Conseil Supérieur de la Pêche | Gammaridés | Latreille, 1802 | 10 | 3 | 23156 | FLG
Gammaridea | 4072 |  | Gammaridea | Validé | 11-08-1999 | 25-08-201109:04:09 | IFREMER | Gammariens | Latreille, 1802 | 8 | 3 | 3114 | FLG
Gammaroidea | 23156 |  | Gammaroidea | Validé | 03-08-2010 | 03-08-201010:07:22 | DIREN Guyane |  |  | 9 | 3 | 4072 | FLG
Gammaropsis | 23730 |  | Gammaropsis | Validé | 09-12-2010 | 11-10-201109:40:46 | IFREMER |  | Liljeborg, 1855 | 13 | 3 | 25514 | FLG
Gammaropsis digitata | 31388 |  | Gammaropsis digitata | Validé | 06-06-2012 | 19-06-201210:58:25 | IFREMER |  |  | 15 | 3 | 23730 | FLG
Gammaropsis maculata | 24146 |  | Gammaropsis maculata | Validé | 10-01-2011 | 11-02-201108:25:56 | IFREMER |  | Johnston, 1828 | 15 | 3 | 23730 | FLG
Gammaropsis ostroumowi | 30250 |  | Gammaropsis ostroumowi | Validé | 23-01-2012 | 03-02-201209:24:51 | IFREMER |  | Sowinski, 1898 | 15 | 3 | 23730 | FLG
Gammaropsis pseudostroumowi | 30314 |  | Gammaropsis pseudostroumowi | Validé | 23-01-2012 | 03-02-201209:24:51 | IFREMER |  | Ledoyer, 1977 | 15 | 3 | 23730 | FLG
Gammaropsis sophiae | 26351 |  | Gammaropsis sophiae | Validé | 20-05-2011 | 30-05-201115:51:17 | IFREMER |  | (Boeck, 1861) | 15 | 3 | 23730 | FLG
Gammarus | 892 | 892 | Gammarus | Validé | 01-01-1994 | 25-01-200816:46:57 | Conseil Supérieur de la Pêche |  |  | 13 | 3 | 887 | FLG
Gammarus aequicauda | 22935 |  | Gammarus aequicauda | Validé | 28-07-2010 | 13-10-201111:05:44 | IFREMER |  | (Martyinov, 1931) | 15 | 3 | 892 | FLG
Gammarus chevreuxi | 893 |  | Gammarus chevreuxi | Validé | 01-01-1994 | 25-01-200816:46:57 | Conseil Supérieur de la Pêche |  |  | 15 | 3 | 892 | FLG
Gammarus crinicornis | 24658 |  | Gammarus crinicornis | Validé | 21-02-2011 | 25-02-201109:36:50 | IFREMER |  | Stock, 1966 | 15 | 3 | 892 | FLG
Gammarus duebeni | 894 |  | Gammarus duebeni | Validé | 01-01-1994 | 25-01-200816:46:57 | Conseil Supérieur de la Pêche |  |  | 15 | 3 | 892 | FLG
Gammarus fossarum | 895 | 895 | Gammarus fossarum | Validé | 01-01-1994 | 25-01-200816:46:57 | Conseil Supérieur de la Pêche |  |  | 15 | 3 | 892 | FLG
Gammarus insensibilis | 22936 |  | Gammarus insensibilis | Validé | 28-07-2010 | 13-10-201111:05:41 | IFREMER |  | Stock, 1966 | 15 | 3 | 892 | FLG
Gammarus lacustris | 896 |  | Gammarus lacustris | Validé | 01-01-1994 | 25-01-200816:46:57 | Conseil Supérieur de la Pêche |  |  | 15 | 3 | 892 | FLG
Gammarus locusta | 22937 |  | Gammarus locusta | Validé | 28-07-2010 | 28-07-201015:48:35 | IFREMER |  | (Linnaeus 1758) | 15 | 3 | 892 | FLG
Gammarus marinus | 27319 |  | Gammarus marinus | Gelé | 03-05-2011 | 20-06-201115:09:49 | SANDRE |  | Leach, 1815 | 15 | 3 | 888 | FLG
Gammarus obtusatus | 27320 |  | Gammarus obtusatus | Gelé | 03-05-2011 | 20-06-201115:09:50 | SANDRE |  | Dahl, 1938 | 15 | 3 | 888 | FLG
Gammarus pulex | 897 | 897 | Gammarus pulex | Validé | 01-01-1994 | 25-01-200816:46:57 | Conseil Supérieur de la Pêche |  |  | 15 | 3 | 892 | FLG
Gammarus roeseli | 898 | 898 | Gammarus roeseli | Validé | 01-01-1994 | 25-01-200816:46:57 | Conseil Supérieur de la Pêche |  |  | 15 | 3 | 892 | FLG
Gammarus salinus | 22940 |  | Gammarus salinus | Validé | 28-07-2010 | 13-10-201111:05:12 | IFREMER |  | Spooner, 1947 | 15 | 3 | 892 | FLG
Gammarus tigrinus | 3115 | 3115 | Gammarus tigrinus | Validé | 12-03-1998 | 25-01-200816:46:57 | Diren de Bassin Rhin-Meuse |  |  | 15 | 3 | 892 | FLG
Gammarus wautieri | 899 |  | Gammarus wautieri | Validé | 01-01-1994 | 25-01-200816:46:57 | Conseil Supérieur de la Pêche |  |  | 15 | 3 | 892 | FLG
Gari | 23731 |  | Gari | Validé | 09-12-2010 | 11-10-201109:40:51 | IFREMER |  | Schumacher, 1817 | 13 | 3 | 23226 | FLG
Gari costulata | 26350 |  | Gari costulata | Validé | 20-05-2011 | 30-05-201115:51:17 | IFREMER |  | (Turton, 1822) | 15 | 3 | 23731 | FLG
Gari depressa | 26349 |  | Gari depressa | Validé | 20-05-2011 | 30-05-201115:51:17 | IFREMER |  | (Pennant, 1777) | 15 | 3 | 23731 | FLG
Gari fervensis | 24147 |  | Gari fervensis | Validé | 10-01-2011 | 11-02-201108:25:55 | IFREMER |  | Gmelin, 1791 | 15 | 3 | 23731 | FLG
Gari tellinella | 24148 |  | Gari tellinella | Validé | 10-01-2011 | 11-02-201108:25:55 | IFREMER |  | Lamarck, 1818 | 15 | 3 | 23731 | FLG
Gastrana | 23471 |  | Gastrana | Validé | 26-10-2010 | 11-10-201109:23:10 | IFREMER |  | Schumacher, 1817 | 13 | 3 | 22763 | FLG
Gastrana fragilis | 23732 |  | Gastrana fragilis | Validé | 09-12-2010 | 09-12-201016:10:43 | IFREMER |  | Linnaeus, 1758 | 15 | 3 | 23471 | FLG
Gastrochaena | 30788 |  | Gastrochaena | Validé | 15-02-2012 | 17-02-201211:28:06 | IFREMER |  | Spengler, 1783 | 13 | 3 | 30571 | FLG
Gastrochaena dubia | 30857 |  | Gastrochaena dubia | Validé | 17-02-2012 | 29-02-201216:28:20 | IFREMER |  | (Pennant, 1777) | 15 | 3 | 30788 | FLG
Gastrochaenidae | 30571 |  | Gastrochaenidae | Validé | 06-02-2012 | 10-02-201209:50:11 | IFREMER |  | Gray, 1840 | 10 | 3 | 30315 | FLG
Gastrochaenoidea | 30315 |  | Gastrochaenoidea | Validé | 23-01-2012 | 03-02-201209:24:49 | IFREMER |  |  | 9 | 3 | 4213 | FLG
Gastropoda | 5123 |  | Gastropoda | Validé | 12-01-2005 | 19-06-201209:55:18 | F. GIFFARD | Gastéropodes |  | 4 | 3 | 965 | FLG
Gastrosaccinae | 23515 |  | Gastrosaccinae | Validé | 26-10-2010 | 11-10-201109:25:29 | IFREMER |  | Norman, 1892 | 11 | 3 | 4324 | FLG
Gastrosaccus | 4329 |  | Gastrosaccus | Validé | 20-08-1999 | 20-01-201212:03:23 | IFREMER |  | Norman, 1868 | 13 | 3 | 4324 | FLG
Gastrosaccus lobatus | 4330 |  | Gastrosaccus lobatus | Validé | 20-08-1999 | 20-01-201212:03:12 | IFREMER |  | Nouvel, 1951 | 15 | 3 | 4329 | FLG
Gastrosaccus normani | 4331 |  | Gastrosaccus normani | Gelé | 20-08-1999 | 17-10-201110:03:27 | IFREMER |  | G.O. Sars, 1877 | 15 | 3 | 4329 | FLG
Gastrosaccus sanctus | 4332 |  | Gastrosaccus sanctus | Validé | 20-08-1999 | 20-01-201212:03:02 | IFREMER |  | (van Beneden, 1861) | 15 | 3 | 4329 | FLG
Gastrosaccus spinifer | 4333 |  | Gastrosaccus spinifer | Validé | 20-08-1999 | 20-01-201212:02:50 |  |  | (Goës, 1864) | 15 | 3 | 4329 | FLG
Gattyana | 25468 |  | Gattyana | Validé | 13-04-2011 | 29-04-201108:26:53 | IFREMER |  | McIntosh, 1900 | 13 | 3 | 24832 | FLG
Gattyana cirrhosa | 26348 |  | Gattyana cirrhosa | Validé | 20-05-2011 | 30-05-201115:51:17 | IFREMER |  | (Pallas, 1766) | 15 | 3 | 25468 | FLG
Gaza | 22066 |  | Gaza | Validé | 25-06-2010 | 09-12-201110:21:44 | DIREN Guyane |  | Watson, 1879 | 13 | 3 | 22069 | FLG
Gaza fischeri | 22067 |  | Gaza fischeri | Validé | 25-06-2010 | 09-12-201110:21:33 | DIREN Guyane |  | Dall, 1889 | 15 | 3 | 22066 | FLG
Gaza olivacea | 22068 |  | Gaza olivacea | Validé | 25-06-2010 | 09-12-201110:21:20 | DIREN Guyane |  | Quinn, 1991 | 15 | 3 | 22066 | FLG
Gazini | 22069 |  | Gazini | Validé | 25-06-2010 | 09-12-201110:21:07 | DIREN Guyane |  | Hickman & McLean, 1990 | 12 | 3 | 4126 | FLG
Gebiidea | 29277 |  | Gebiidea | Validé | 12-10-2011 | 17-10-201109:47:26 | IFREMER |  | de Saint Laurent, 1979 | 17 | 3 | 3827 | FLG
Gelastocoridae | 22070 |  | Gelastocoridae | Validé | 25-06-2010 | 25-06-201010:31:01 | DIREN Guyane |  | Kirkaldy, 1897 | 10 | 3 | 708 | FLG
Gemmula | 22071 |  | Gemmula | Validé | 25-06-2010 | 09-12-201110:20:56 | DIREN Guyane |  | Weinkauff, 1875 | 13 | 3 | 22825 | FLG
Gemmula periscelida | 22072 |  | Gemmula periscelida | Validé | 25-06-2010 | 30-09-201014:06:59 | DIREN Guyane |  | Dall, 1889 | 15 | 3 | 22071 | FLG
Genetyllis | 23383 |  | Genetyllis | Gelé | 25-10-2010 | 06-04-201212:05:49 | IFREMER |  | Malmgren, 1865 | 13 | 3 | 4250 | FLG
Genetyllis nana | 23734 |  | Genetyllis nana | Validé | 09-12-2010 | 09-12-201016:11:55 | IFREMER |  | de Saint Joseph, 1908 | 15 | 3 | 23383 | FLG
Genocidaris | 30600 |  | Genocidaris | Validé | 06-02-2012 | 10-02-201209:50:27 | IFREMER |  | A. Agassiz, 1869 | 13 | 3 | 30501 | FLG
Genocidaris maculata | 30746 |  | Genocidaris maculata | Validé | 15-02-2012 | 17-02-201211:28:05 | IFREMER |  | A. Agassiz, 1869 | 15 | 3 | 30600 | FLG
Geodiidae | 29215 |  | Geodiidae | Validé | 12-10-2011 | 17-10-201109:47:54 | IFREMER |  | Gray, 1867 | 10 | 3 | 26413 | FLG
Geoplanoidea | 23133 |  | Geoplanoidea | Validé | 03-08-2010 | 03-08-201009:55:54 | DIREN Guyane |  |  | 9 | 3 | 1054 | FLG
Georthocladius | 19205 |  | Georthocladius | Validé | 06-10-2008 | 01-09-201117:15:02 | ONEMA |  | Strenzke, 1941 | 13 | 3 | 813 | FLG
Geranomyia | 3183 | 3183 | Geranomyia | Validé | 07-04-1997 | 25-01-200816:46:57 | DIREN AQUITAINE |  |  | 13 | 3 | 757 | FLG
Gerridae | 734 | 734 | Gerridae | Validé | 01-01-1994 | 21-09-201211:17:16 | Conseil Supérieur de la Pêche | Gerridés | Leach, 1815 | 10 | 3 | 3155 | FLG
Gerrinae | 23111 |  | Gerrinae | Validé | 03-08-2010 | 03-08-201009:41:20 | DIREN Guyane |  | Leach, 1815 | 11 | 3 | 734 | FLG
Gerrini | 23112 |  | Gerrini | Validé | 03-08-2010 | 03-08-201009:42:00 | DIREN Guyane |  | Leach, 1815 | 12 | 3 | 734 | FLG
Gerris | 735 | 735 | Gerris | Validé | 01-01-1994 | 21-09-201211:17:06 | Conseil Supérieur de la Pêche |  | Fabricius, 1794 | 13 | 3 | 23112 | FLG
Gerris argentatus | 2727 |  | Gerris argentatus | Validé | 17-10-1994 | 25-01-200816:46:57 | Conseil Supérieur de la Pêche |  |  | 15 | 3 | 735 | FLG
Gerris gibbifer | 2728 |  | Gerris gibbifer | Validé | 17-10-1994 | 25-01-200816:46:57 | Conseil Supérieur de la Pêche |  |  | 15 | 3 | 735 | FLG
Gerris lacustris | 2729 |  | Gerris lacustris | Validé | 17-10-1994 | 25-01-200816:46:57 | Conseil Supérieur de la Pêche |  |  | 15 | 3 | 735 | FLG
Gerris lateralis | 2730 |  | Gerris lateralis | Validé | 17-10-1994 | 25-01-200816:46:57 | Conseil Supérieur de la Pêche |  |  | 15 | 3 | 735 | FLG
Gerris najas | 2731 | 2731 | Gerris najas | Validé | 17-10-1994 | 25-01-200816:46:57 | Conseil Supérieur de la Pêche |  |  | 15 | 3 | 735 | FLG
Gerris odontogaster | 2732 |  | Gerris odontogaster | Validé | 17-10-1994 | 25-01-200816:46:57 | Conseil Supérieur de la Pêche |  |  | 15 | 3 | 735 | FLG
Gerris paladum | 2733 |  | Gerris paladum | Validé | 17-10-1994 | 25-01-200816:46:57 | Conseil Supérieur de la Pêche |  |  | 15 | 3 | 735 | FLG
Gerris rufoscutelatus | 3153 |  | Gerris rufoscutelatus | Validé | 12-03-1998 | 25-01-200816:46:57 | Diren de Bassin Rhin-Meuse |  |  | 15 | 3 | 735 | FLG
Gerris thoracicus | 2734 |  | Gerris thoracicus | Validé | 17-10-1994 | 25-01-200816:46:57 | Conseil Supérieur de la Pêche |  |  | 15 | 3 | 735 | FLG
Gerroidea | 23141 |  | Gerroidea | Validé | 03-08-2010 | 11-10-201108:50:53 | DIREN Guyane |  |  | 9 | 3 | 3155 | FLG
Geryoniidae | 4529 |  | Geryoniidae | Validé | 23-08-1999 | 23-04-201211:08:44 |  | Geryoniidés | Eschscholtz, 1829 | 10 | 3 | 4525 | FLG
Gibberula | 22073 |  | Gibberula | Validé | 25-06-2010 | 09-12-201110:20:51 | DIREN Guyane |  | Swainson, 1840 | 13 | 3 | 21891 | FLG
Gibberula lavalleana | 22074 |  | Gibberula lavalleana | Validé | 25-06-2010 | 30-09-201014:02:56 | DIREN Guyane |  | d'Orbigny, 1842 | 15 | 3 | 22073 | FLG
Gibbula | 22941 |  | Gibbula | Validé | 28-07-2010 | 28-07-201015:52:13 | IFREMER |  | (Risso, 1826) | 13 | 3 | 4126 | FLG
Gibbula albida | 23495 |  | Gibbula albida | Validé | 26-10-2010 | 26-10-201010:02:32 | IFREMER |  | Gmelin, 1791 | 15 | 3 | 22941 | FLG
Gibbula cineraria | 23496 |  | Gibbula cineraria | Validé | 26-10-2010 | 26-10-201010:03:08 | IFREMER |  | Linnaeus, 1758 | 15 | 3 | 22941 | FLG
Gibbula magus | 25469 |  | Gibbula magus | Validé | 13-04-2011 | 29-04-201108:26:53 | IFREMER |  | Linnaeus, 1758 | 15 | 3 | 22941 | FLG
Gibbula pennanti | 23497 |  | Gibbula pennanti | Validé | 26-10-2010 | 26-10-201010:03:49 | IFREMER |  | Philippi, 1846 | 15 | 3 | 22941 | FLG
Gibbula tumida | 23498 |  | Gibbula tumida | Validé | 26-10-2010 | 26-10-201010:12:23 | IFREMER |  | Montagu, 1803 | 15 | 3 | 22941 | FLG
Gibbula umbilicalis | 23499 |  | Gibbula umbilicalis | Validé | 26-10-2010 | 26-10-201010:14:18 | IFREMER |  | da Costa, 1778 | 15 | 3 | 22941 | FLG
Gillotia | 19275 |  | Gillotia | Validé | 06-10-2008 | 01-09-201117:16:44 | ONEMA |  | Kieffer, 1921 | 13 | 3 | 816 | FLG
Gitana | 26347 |  | Gitana | Validé | 20-05-2011 | 30-05-201115:51:18 | IFREMER |  | Boeck, 1871 | 13 | 3 | 24500 | FLG
Gitana sarsi | 29418 |  | Gitana sarsi | Validé | 12-10-2011 | 18-10-201114:51:59 | IFREMER |  | Boeck, 1871 | 15 | 3 | 26347 | FLG
Glaenocorisa | 5155 |  | Glaenocorisa | Validé | 19-08-2005 | 12-04-201111:02:27 | Jean MENY | Glaenocorisa | Thomson, 1869 | 13 | 3 | 5196 | FLG
Glaenocorisa propinqua | 20360 |  | Glaenocorisa propinqua | Validé | 16-03-2009 | 16-03-200915:23:39 | Laboratoire d'Hydrologie et de Géochimie de Sbg |  | Fieber, 1861 | 15 | 3 | 5155 | FLG
Glandiceps | 25408 |  | Glandiceps | Validé | 04-04-2011 | 29-08-201108:42:59 | IFREMER |  | Spengel, 1891 | 13 | 3 | 25390 | FLG
Glandiceps talaboti | 30247 |  | Glandiceps talaboti | Validé | 23-01-2012 | 03-02-201209:24:48 | IFREMER |  | (Marion, 1876) | 15 | 3 | 25408 | FLG
Glans | 30768 |  | Glans | Validé | 15-02-2012 | 17-02-201211:28:04 | IFREMER |  | Megerle von Mühlfeld, 1811 | 13 | 3 | 30582 | FLG
Glans aculeata | 30856 |  | Glans aculeata | Validé | 17-02-2012 | 29-02-201216:28:34 | IFREMER |  | (Poli, 1795) | 15 | 3 | 30768 | FLG
Glans trapezia | 30855 |  | Glans trapezia | Validé | 17-02-2012 | 29-02-201216:28:36 | IFREMER |  | (Linnaeus, 1767) | 15 | 3 | 30768 | FLG
Globivenus | 22075 |  | Globivenus | Validé | 25-06-2010 | 09-12-201110:20:38 | DIREN Guyane |  | Coen, 1934 | 13 | 3 | 4576 | FLG
Globivenus rigida | 22076 |  | Globivenus rigida | Validé | 25-06-2010 | 06-10-201016:34:34 | DIREN Guyane |  | Dillwyn, 1817 | 15 | 3 | 22075 | FLG
Glossata | 23121 |  | Glossata | Validé | 03-08-2010 | 03-08-201009:49:38 | DIREN Guyane |  |  | 8 | 3 | 849 | FLG
Glossiphonia | 909 | 909 | Glossiphonia | Validé | 01-01-1994 | 25-01-200816:46:57 | Conseil Supérieur de la Pêche |  |  | 13 | 3 | 908 | FLG
Glossiphonia complanata | 910 | 910 | Glossiphonia complanata | Validé | 01-01-1994 | 25-01-200816:46:57 | Conseil Supérieur de la Pêche |  |  | 15 | 3 | 909 | FLG
Glossiphonia heteroclita | 911 | 911 | Glossiphonia heteroclita | Gelé | 01-01-1994 | 06-04-201212:03:57 | Conseil Supérieur de la Pêche |  | (Linnaeus, 1761) | 15 | 3 | 909 | FLG
Glossiphonia verrucata | 25797 |  | Glossiphonia verrucata | Gelé | 03-05-2011 | 16-05-201111:52:14 | SANDRE |  | (F. Müller, 1844) | 15 | 3 | 5190 | FLG
Glossiphoniidae | 908 | 908 | Glossiphoniidae | Validé | 01-01-1994 | 25-01-200816:46:57 | Conseil Supérieur de la Pêche | Glossiphoniidés |  | 10 | 3 | 3328 | FLG
Glossoscolecidae | 962 |  | Glossoscolecidae | Validé | 01-01-1994 | 08-08-201108:16:14 | Conseil Supérieur de la Pêche | Glossoscolecidés |  | 10 | 3 | 20351 | FLG
Glossosoma | 190 | 190 | Glossosoma | Validé | 01-01-1994 | 08-08-201108:16:19 | Conseil Supérieur de la Pêche |  | Curtis, 1834 | 13 | 3 | 20359 | FLG
Glossosoma bifidum | 2265 |  | Glossosoma bifidum | Validé | 17-10-1994 | 25-01-200816:46:57 | Conseil Supérieur de la Pêche |  |  | 15 | 3 | 190 | FLG
Glossosoma boltoni | 2266 | 2266 | Glossosoma boltoni | Validé | 17-10-1994 | 06-04-201212:00:21 | Conseil Supérieur de la Pêche |  | Curtis, 1834 | 15 | 3 | 190 | FLG
Glossosoma conforme | 31786 |  | Glossosoma conforme | Validé | 19-09-2012 | 21-09-201212:51:42 | SANDRE |  | Neboiss, 1963 | 15 | 3 | 190 | FLG
Glossosoma conformis | 5243 |  | Glossosoma conformis | Gelé | 23-01-2007 | 21-09-201212:52:07 | JL MATTE | Glossosoma conformis | Neboiss 1963 | 15 | 3 | 190 | FLG
Glossosoma intermedium | 5242 | 5242 | Glossosoma intermedium | Validé | 19-06-2006 | 25-01-200816:46:57 | Jean-Luc MATTE (DIREN LORRAINE) |  | Klapalek 1892 | 15 | 3 | 190 | FLG
Glossosoma spoliatum | 5244 |  | Glossosoma spoliatum | Validé | 23-01-2007 | 13-02-200816:46:57 | JL MATTE | Glossosoma spoliatum | McL 1879 | 15 | 3 | 190 | FLG
Glossosomatidae | 189 |  | Glossosomatidae | Validé | 01-01-1994 | 27-01-201210:26:15 | Conseil Supérieur de la Pêche | Glossosomatidés | Wallengren, 1891 | 10 | 3 | 20386 | FLG
Glossosomatinae | 20359 |  | Glossosomatinae | Validé | 16-03-2009 | 16-03-200915:23:05 | Laboratoire d'Hydrologie et de Géochimie de Sbg |  | Wallengren, 1891 | 11 | 3 | 189 | FLG
Glycera | 24662 |  | Glycera | Validé | 21-02-2011 | 19-06-201210:03:54 | IFREMER |  | Savigny, 1818 | 13 | 3 | 24151 | FLG
Glycera alba | 24966 |  | Glycera alba | Validé | 14-03-2011 | 15-03-201117:19:37 | IFREMER |  | O.F. Müller, 1776 | 15 | 3 | 24662 | FLG
Glycera capitata | 24967 |  | Glycera capitata | Validé | 14-03-2011 | 01-09-201117:25:47 | IFREMER |  | Örsted, 1843 | 15 | 3 | 24662 | FLG
Glycera celtica | 30252 |  | Glycera celtica | Validé | 23-01-2012 | 03-02-201209:24:33 | IFREMER |  | O'Connor, 1987 | 15 | 3 | 24662 | FLG
Glycera convoluta | 24968 |  | Glycera convoluta | Validé | 14-03-2011 | 06-04-201211:47:15 | IFREMER |  | Keferstein, 1862 | 15 | 3 | 24662 | FLG
Glycera gigantea | 24969 |  | Glycera gigantea | Validé | 14-03-2011 | 15-03-201117:19:36 | IFREMER |  | Quatrefages, 1865 | 15 | 3 | 24662 | FLG
Glycera lapidum | 24970 |  | Glycera lapidum | Validé | 14-03-2011 | 01-09-201117:25:38 | IFREMER |  | Quatrefages, 1865 | 15 | 3 | 24662 | FLG
Glycera oxycephala | 24971 |  | Glycera oxycephala | Validé | 14-03-2011 | 02-09-201115:39:15 | IFREMER |  | Ehlers, 1887 | 15 | 3 | 24662 | FLG
Glycera prashadi | 29281 |  | Glycera prashadi | Validé | 12-10-2011 | 17-10-201109:47:56 | IFREMER |  | Fauvel, 1932 | 15 | 3 | 24662 | FLG
Glycera rouxi | 24972 |  | Glycera rouxi | Validé | 14-03-2011 | 15-03-201117:19:35 | IFREMER |  | Audouin & Milne-Edwards, 1833 | 15 | 3 | 24662 | FLG
Glycera tesselata | 24973 |  | Glycera tesselata | Validé | 14-03-2011 | 15-03-201117:19:35 | IFREMER |  | Grube, 1863 | 15 | 3 | 24662 | FLG
Glycera tridactyla | 25031 |  | Glycera tridactyla | Gelé | 14-03-2011 | 06-04-201212:16:07 | IFREMER |  | Schmarda, 1861 | 15 | 3 | 24662 | FLG
Glycera unicornis | 24974 |  | Glycera unicornis | Validé | 14-03-2011 | 01-09-201117:25:33 | IFREMER |  | Savigny in Lamarck, 1818 | 15 | 3 | 24662 | FLG
Glyceridae | 24151 |  | Glyceridae | Validé | 10-01-2011 | 28-09-201115:33:37 | IFREMER |  | Grube, 1850 | 10 | 3 | 23736 | FLG
Glyceriformia | 23736 |  | Glyceriformia | Validé | 10-12-2010 | 10-12-201009:54:05 | IFREMER |  |  | 8 | 3 | 23242 | FLG
Glycinde | 24663 |  | Glycinde | Validé | 21-02-2011 | 28-09-201116:07:50 | IFREMER |  | Müller, 1858 | 13 | 3 | 24153 | FLG
Glycinde nordmanni | 25132 |  | Glycinde nordmanni | Validé | 17-03-2011 | 25-03-201110:42:29 | IFREMER |  | (Malmgren, 1865) | 15 | 3 | 24663 | FLG
Glycymerididae | 4198 |  | Glycymerididae | Validé | 18-08-1999 | 25-08-201109:05:39 | IFREMER | Glycymerididés | Newton, 1922 | 10 | 3 | 21633 | FLG
Glycymeris | 3405 |  | Glycymeris | Validé | 18-08-1999 | 25-08-201109:00:03 | IFREMER |  | E. M. Da Costa, 1778 | 13 | 3 | 4198 | FLG
Glycymeris americana | 22077 |  | Glycymeris americana | Validé | 25-06-2010 | 25-06-201010:34:08 | DIREN Guyane |  | De France, 1826 | 15 | 3 | 3405 | FLG
Glycymeris decussata | 22078 |  | Glycymeris decussata | Validé | 25-06-2010 | 25-06-201010:41:22 | DIREN Guyane |  | Linné, 1758 | 15 | 3 | 3405 | FLG
Glycymeris glycymeris | 3345 |  | Glycymeris glycymeris | Validé | 18-08-1999 | 20-01-201213:13:16 | IFREMER | Amande de mer | (Linnaeus, 1758) | 15 | 3 | 3405 | FLG
Glycymeris longior | 22079 |  | Glycymeris longior | Validé | 25-06-2010 | 25-06-201010:42:25 | DIREN Guyane |  | Sowerby I, 1833 | 15 | 3 | 3405 | FLG
Glyphostoma | 22080 |  | Glyphostoma | Validé | 25-06-2010 | 15-10-201012:18:08 | DIREN Guyane |  | Gabb, 1872 | 13 | 3 | 22294 | FLG
Glyphostoma claudoni | 22081 |  | Glyphostoma claudoni | Validé | 25-06-2010 | 30-09-201014:02:18 | DIREN Guyane |  | Dautzenberg, 1900 | 15 | 3 | 22080 | FLG
Glyphostoma elsae | 22082 |  | Glyphostoma elsae | Validé | 25-06-2010 | 09-12-201110:20:27 | DIREN Guyane |  | Bartsch, 1934 | 15 | 3 | 22080 | FLG
Glyphotaelius | 3184 | 3184 | Glyphotaelius | Validé | 07-04-1997 | 08-08-201108:16:35 | DIREN Aquitaine |  | Stephens 1837 | 13 | 3 | 3162 | FLG
Glyphotaelius pellucidus | 5228 | 5228 | Glyphotaelius pellucidus | Validé | 25-01-2006 | 06-04-201211:52:50 | JL MATTE |  | (Retzius, 1783) | 15 | 3 | 3184 | FLG
Glyptotendipes | 2843 |  | Glyptotendipes | Validé | 17-10-1994 | 25-01-200816:46:57 | Conseil Supérieur de la Pêche |  |  | 13 | 3 | 816 | FLG
Gnathia | 4319 |  | Gnathia | Validé | 20-08-1999 | 25-08-201109:08:36 | IFREMER | Gnathia | Leach, 1814 | 13 | 3 | 4318 | FLG
Gnathia maxillaris | 24923 |  | Gnathia maxillaris | Validé | 21-02-2011 | 07-03-201114:49:44 | IFREMER |  | Montagu, 1804 | 15 | 3 | 4319 | FLG
Gnathia oxyuraea | 25471 |  | Gnathia oxyuraea | Validé | 13-04-2011 | 29-04-201108:26:53 | IFREMER |  | Lilljeborg, 1855 | 15 | 3 | 4319 | FLG
Gnathia vorax | 24924 |  | Gnathia vorax | Validé | 21-02-2011 | 07-03-201114:49:42 | IFREMER |  | Lucas, 1849 | 15 | 3 | 4319 | FLG
Gnathiidae | 4318 |  | Gnathiidae | Validé | 20-08-1999 | 25-08-201109:08:32 | IFREMER | Gnathiidés | Leach, 1814 | 10 | 3 | 4322 | FLG
Gnathiidea | 4322 |  | Gnathiidea | Validé | 20-08-1999 | 29-03-201108:11:04 | IFREMER | Gnathiidea | Leach, 1814 | 8 | 3 | 3165 | FLG
Gnathobdelliformes | 3329 |  | Gnathobdelliformes | Validé | 12-01-1999 | 25-01-200816:46:57 | DIREN de bassin Rhin-Meuse | Gnathobdelliformes |  | 7 | 3 | 907 | FLG
Gnathophiurina | 23737 |  | Gnathophiurina | Validé | 10-12-2010 | 11-10-201109:41:24 | IFREMER |  | Matsumoto, 1915 | 6 | 3 | 23367 | FLG
Goeldichironomus | 19274 |  | Goeldichironomus | Validé | 06-10-2008 | 06-10-200800:00:00 | ONEMA |  |  | 13 | 3 | 807 | FLG
Goera | 287 | 287 | Goera | Validé | 01-01-1994 | 08-08-201108:16:57 | Conseil Supérieur de la Pêche |  | Stephens, 1829 | 13 | 3 | 286 | FLG
Goera pilosa | 288 | 288 | Goera pilosa | Validé | 01-01-1994 | 21-09-201212:08:05 | Conseil Supérieur de la Pêche |  | (Fabricius, 1775) | 15 | 3 | 287 | FLG
Goeridae | 286 |  | Goeridae | Validé | 01-01-1994 | 24-08-201110:02:55 | Conseil Supérieur de la Pêche | Goeridés | Ulmer, 1903 | 10 | 3 | 20391 | FLG
Golfingia | 24664 |  | Golfingia | Validé | 21-02-2011 | 19-06-201210:04:44 | IFREMER |  | Lankester, 1885 | 13 | 3 | 24152 | FLG
Golfingia (Golfingia) | 25133 |  | Golfingia (Golfingia) | Validé | 17-03-2011 | 01-09-201117:14:27 | IFREMER |  | Lankester, 1885 | 14 | 3 | 24664 | FLG
Golfingia (Golfingia) elongata | 25322 |  | Golfingia (Golfingia) elongata | Validé | 28-03-2011 | 29-03-201108:10:48 | IFREMER |  | Keferstein, 1862a | 15 | 3 | 25133 | FLG
Golfingia (Golfingia) vulgaris | 25323 |  | Golfingia (Golfingia) vulgaris | Validé | 28-03-2011 | 29-03-201108:10:48 | IFREMER |  | de Blainville, 1827 | 15 | 3 | 25133 | FLG
Golfingia (Golfingia) vulgaris vulgaris | 25472 |  | Golfingia (Golfingia) vulgaris vulgaris | Validé | 13-04-2011 | 29-04-201108:26:53 | IFREMER |  | de Blainville, 1827 | 16 | 3 | 25323 | FLG
Golfingiida | 23738 |  | Golfingiida | Validé | 10-12-2010 | 10-12-201009:55:26 | IFREMER |  |  | 7 | 3 | 23255 | FLG
Golfingiidae | 24152 |  | Golfingiidae | Validé | 10-01-2011 | 11-02-201108:25:54 | IFREMER |  |  | 10 | 3 | 23738 | FLG
Gomphidae | 678 |  | Gomphidae | Validé | 01-01-1994 | 24-08-201110:01:15 | Conseil Supérieur de la Pêche | Gomphidés | Rambur, 1842 | 10 | 3 | 9787 | FLG
Gomphinae | 22083 |  | Gomphinae | Validé | 25-06-2010 | 25-06-201011:17:50 | DIREN Guyane |  |  | 11 | 3 | 678 | FLG
Gomphini | 22084 |  | Gomphini | Validé | 25-06-2010 | 25-06-201011:18:14 | DIREN Guyane |  | Rambur, 1842 | 12 | 3 | 678 | FLG
Gomphoidea | 22085 |  | Gomphoidea | Validé | 25-06-2010 | 25-06-201011:18:39 | DIREN Guyane |  |  | 9 | 3 | 9787 | FLG
Gomphoidinae | 22086 |  | Gomphoidinae | Validé | 25-06-2010 | 25-06-201011:19:09 | DIREN Guyane |  | Tillyard & Fraser, 1940 | 11 | 3 | 678 | FLG
Gomphomacromiinae | 22087 |  | Gomphomacromiinae | Validé | 25-06-2010 | 25-06-201011:19:38 | DIREN Guyane |  | Tillyard & Fraser, 1940 | 11 | 3 | 690 | FLG
Gomphus | 679 | 679 | Gomphus | Validé | 01-01-1994 | 08-08-201108:17:25 | Conseil Supérieur de la Pêche |  | Charpentier, 1825 | 13 | 3 | 678 | FLG
Gomphus flavipes | 2641 |  | Gomphus flavipes | Validé | 17-10-1994 | 08-08-201108:17:29 | Conseil Supérieur de la Pêche | Gomphe à pattes jaunes | (Charpentier, 1825) | 15 | 3 | 679 | FLG
Gomphus graslini | 2642 |  | Gomphus graslini | Validé | 17-10-1994 | 25-01-200816:46:57 | Conseil Supérieur de la Pêche | Gomphe de Graslin | (Rambur, 1842) | 15 | 3 | 679 | FLG
Gomphus pulchellus | 2643 | 2643 | Gomphus pulchellus | Validé | 17-10-1994 | 25-01-200816:46:57 | Conseil Supérieur de la Pêche | Gomphe joli | (Selys, 1840) | 15 | 3 | 679 | FLG
Gomphus simillimus | 2644 | 2644 | Gomphus simillimus | Validé | 17-10-1994 | 25-01-200816:46:57 | Conseil Supérieur de la Pêche | Gomphe semblable | (Selys, 1840) | 15 | 3 | 679 | FLG
Gomphus vulgatissimus | 2645 | 2645 | Gomphus vulgatissimus | Validé | 17-10-1994 | 08-08-201108:17:33 | Conseil Supérieur de la Pêche | Gomphe vulgaire | (Linnaeus, 1758) | 15 | 3 | 679 | FLG
Goneplacidae | 3968 |  | Goneplacidae | Validé | 10-08-1999 | 20-01-201212:30:42 | IFREMER | Goneplacidés | MacLeay, 1838 | 10 | 3 | 3278 | FLG
Goneplacoidea | 30316 |  | Goneplacoidea | Validé | 23-01-2012 | 03-02-201209:24:32 | IFREMER |  | MacLeay, 1838 | 9 | 3 | 24370 | FLG
Goneplax | 3969 |  | Goneplax | Validé | 10-08-1999 | 20-01-201212:30:33 | IFREMER | Goneplax | Leach, 1814 | 13 | 3 | 3968 | FLG
Goneplax rhomboides | 3970 |  | Goneplax rhomboides | Validé | 10-08-1999 | 20-01-201212:30:23 | IFREMER | Goneplax rhomboides | (Linnaeus, 1758) | 15 | 3 | 3969 | FLG
Goniada | 24665 |  | Goniada | Validé | 21-02-2011 | 25-02-201109:36:48 | IFREMER |  | Audouin & Milne-Edwards, 1833 | 13 | 3 | 24153 | FLG
Goniada emerita | 24975 |  | Goniada emerita | Validé | 14-03-2011 | 01-09-201117:25:29 | IFREMER |  | Audouin & Milne-Edwards, 1833 | 15 | 3 | 24665 | FLG
Goniada maculata | 24976 |  | Goniada maculata | Validé | 14-03-2011 | 01-09-201117:25:25 | IFREMER |  | Örsted, 1843 | 15 | 3 | 24665 | FLG
Goniada norvegica | 26344 |  | Goniada norvegica | Validé | 20-05-2011 | 30-05-201115:51:18 | IFREMER |  | Oersted, 1844 | 15 | 3 | 24665 | FLG
Goniadella | 24666 |  | Goniadella | Validé | 21-02-2011 | 28-09-201116:08:06 | IFREMER |  | Hartman, 1950 | 13 | 3 | 24153 | FLG
Goniadella bobrezkii | 24977 |  | Goniadella bobrezkii | Validé | 14-03-2011 | 15-03-201117:19:34 | IFREMER |  | Annenkova, 1929 | 15 | 3 | 24666 | FLG
Goniadella gracilis | 24978 |  | Goniadella gracilis | Validé | 14-03-2011 | 15-03-201117:19:34 | IFREMER |  | Verrill, 1973 | 15 | 3 | 24666 | FLG
Goniadidae | 24153 |  | Goniadidae | Validé | 10-01-2011 | 28-09-201115:33:48 | IFREMER |  | Kinberg, 1866 | 10 | 3 | 23736 | FLG
Goniasteridae | 29297 |  | Goniasteridae | Validé | 12-10-2011 | 17-10-201109:47:56 | IFREMER |  | Forbes, 1841 | 10 | 3 | 23364 | FLG
Gonilia | 30317 |  | Gonilia | Validé | 23-01-2012 | 03-02-201209:24:32 | IFREMER |  | Stoliczka, 1871 | 13 | 3 | 23609 | FLG
Gonilia calliglypta | 30618 |  | Gonilia calliglypta | Validé | 06-02-2012 | 10-02-201209:50:30 | IFREMER |  | (Dall, 1903) | 15 | 3 | 30317 | FLG
Gonomyia | 781 |  | Gonomyia | Validé | 01-01-1994 | 08-08-201108:17:45 | Conseil Supérieur de la Pêche |  | Meigen, 1818 | 13 | 3 | 757 | FLG
Goodallia | 24155 |  | Goodallia | Validé | 10-01-2011 | 28-09-201115:33:58 | IFREMER |  | Turton, 1822 | 13 | 3 | 23609 | FLG
Goodallia triangularis | 24667 |  | Goodallia triangularis | Validé | 21-02-2011 | 25-02-201109:36:48 | IFREMER |  | Montagu, 1803 | 15 | 3 | 24155 | FLG
GORDIACES=Gordiacea | 5189 | 5189 | Gordiaca | Validé | 28-11-2005 | 02-10-200817:12:27 | Françoise Giffard | Gordiacés |  | 4 | 3 | 3111 | FLG
Gordiidae | 1085 | 1085 | Gordiidae | Validé | 01-01-1994 | 08-08-201108:17:48 | Conseil Supérieur de la Pêche | Gordiidés |  | 10 | 3 | 5189 | FLG
Gordionus | 3088 |  | Gordionus | Validé | 17-10-1994 | 08-08-201108:17:52 | Conseil Supérieur de la Pêche |  | G.W. Müller, 1927 | 13 | 3 | 3090 | FLG
Gordionus cyrnensis | 3089 |  | Gordionus cyrnensis | Validé | 17-10-1994 | 25-01-200816:46:57 | Conseil Supérieur de la Pêche |  | (Giudicelli, Nic., 1962) | 15 | 3 | 3088 | FLG
Gordius | 1086 | 1086 | Gordius | Validé | 01-01-1994 | 08-08-201108:17:55 | Conseil Supérieur de la Pêche |  | Linnaeus, 1758 | 13 | 3 | 1085 | FLG
Gordius aquaticus | 3087 | 3087 | Gordius aquaticus | Validé | 17-10-1994 | 25-01-200816:46:57 | Conseil Supérieur de la Pêche |  |  | 15 | 3 | 1086 | FLG
Gorgonacea | 29366 |  | Gorgonacea | Validé | 12-10-2011 | 17-10-201109:47:57 | IFREMER |  | Lamouroux, 1816 | 7 | 3 | 23256 | FLG
Gorgoniidae | 29745 |  | Gorgoniidae | Validé | 24-10-2011 | 25-10-201108:01:25 | IFREMER |  | Lamouroux, 1812 | 10 | 3 | 29552 | FLG
Gossea | 4496 |  | Gossea | Validé | 23-08-1999 | 20-01-201211:43:44 |  |  | L. Agassiz, 1862 | 13 | 3 | 4495 | FLG
Gossea corynetes | 4497 |  | Gossea corynetes | Validé | 23-08-1999 | 20-01-201211:43:35 | IFREMER |  | (Gosse, 1853) | 15 | 3 | 4496 | FLG
Gouldia | 23473 |  | Gouldia | Validé | 26-10-2010 | 11-10-201109:23:29 | IFREMER |  | C.B. Adams, 1847 | 13 | 3 | 4576 | FLG
Gouldia minima | 23739 |  | Gouldia minima | Validé | 10-12-2010 | 10-12-201009:56:01 | IFREMER |  | Montagu, 1803 | 15 | 3 | 23473 | FLG
Graceus | 19273 |  | Graceus | Validé | 06-10-2008 | 01-09-201117:16:40 | ONEMA |  |  | 13 | 3 | 816 | FLG
Grammotaulius | 3185 |  | Grammotaulius | Validé | 07-04-1997 | 08-08-201108:18:02 | DIREN AQUITAINE |  | Kolenati, 1848 | 13 | 3 | 3162 | FLG
Grania | 31441 |  | Grania | Validé | 06-06-2012 | 19-06-201210:58:21 | IFREMER |  | Southern, 1913 | 13 | 3 | 940 | FLG
Grantia | 29348 |  | Grantia | Validé | 12-10-2011 | 17-10-201109:47:58 | IFREMER |  | Fleming, 1828 | 13 | 3 | 26342 | FLG
Grantia compressa | 29530 |  | Grantia compressa | Validé | 19-10-2011 | 21-10-201110:53:02 | IFREMER |  | (Fabricius, 1780) | 15 | 3 | 29348 | FLG
Grantiidae | 26342 |  | Grantiidae | Validé | 20-05-2011 | 30-05-201115:51:19 | IFREMER |  | Dendy, 1892 | 10 | 3 | 24193 | FLG
Granulina | 22088 |  | Granulina | Validé | 25-06-2010 | 09-12-201110:20:14 | DIREN Guyane |  | Jousseaume, 1888 | 13 | 3 | 22090 | FLG
Granulina ovuliformis | 22089 |  | Granulina ovuliformis | Validé | 25-06-2010 | 30-09-201011:54:20 | DIREN Guyane |  | d'Orbigny, 1842 | 15 | 3 | 22088 | FLG
Granulininae | 22090 |  | Granulininae | Validé | 25-06-2010 | 25-06-201011:20:56 | DIREN Guyane |  | G. A. & H. K. Coovert, 1995 | 11 | 3 | 965 | FLG
Graphoderus | 566 |  | Graphoderus | Validé | 01-01-1994 | 21-09-201211:39:58 | Conseil Supérieur de la Pêche |  | Dejean, 1833 | 13 | 3 | 2396 | FLG
Grapsidae | 877 |  | Grapsidae | Validé | 01-01-1994 | 25-06-200815:22:36 | Conseil Supérieur de la Pêche | Grapsidés |  | 10 | 3 | 3140 | FLG
Grapsoidea | 24669 |  | Grapsoidea | Validé | 21-02-2011 | 28-09-201116:08:21 | IFREMER |  | MacLeay, 1838 | 9 | 3 | 24371 | FLG
Graptodytes | 542 |  | Graptodytes | Validé | 01-01-1994 | 08-08-201108:18:06 | Conseil Supérieur de la Pêche |  | Seidlitz, 1887 | 13 | 3 | 20384 | FLG
Graptodytes bilineatus | 2474 |  | Graptodytes bilineatus | Validé | 17-10-1994 | 25-01-200816:46:57 | Conseil Supérieur de la Pêche |  |  | 15 | 3 | 542 | FLG
Graptodytes concinnus | 2475 |  | Graptodytes concinnus | Validé | 17-10-1994 | 25-01-200816:46:57 | Conseil Supérieur de la Pêche |  | (Steph., 1835) | 15 | 3 | 542 | FLG
Graptodytes granularis | 2476 |  | Graptodytes granularis | Validé | 17-10-1994 | 25-01-200816:46:57 | Conseil Supérieur de la Pêche |  |  | 15 | 3 | 542 | FLG
Graptodytes pictus | 2477 |  | Graptodytes pictus | Validé | 17-10-1994 | 25-01-200816:46:57 | Conseil Supérieur de la Pêche |  |  | 15 | 3 | 542 | FLG
Graptodytes sexguttatus | 2479 |  | Graptodytes sexguttatus | Validé | 17-10-1994 | 25-01-200816:46:57 | Conseil Supérieur de la Pêche |  | (Aubé, 1836) | 15 | 3 | 542 | FLG
Graptodytes varius | 2478 |  | Graptodytes varius | Validé | 17-10-1994 | 25-01-200816:46:57 | Conseil Supérieur de la Pêche |  |  | 15 | 3 | 542 | FLG
Graziana | 981 |  | Graziana | Validé | 01-01-1994 | 18-10-200500:00:00 |  |  | Conseil Supérieur de la Pêche | 13 | 3 | 980 | FLG
Graziana saxatilis | 3020 |  | Graziana saxatilis | Validé | 17-10-1994 | 25-01-200816:46:57 | Conseil Supérieur de la Pêche |  |  | 15 | 3 | 981 | FLG
Gregariella | 24671 |  | Gregariella | Validé | 21-02-2011 | 28-09-201116:08:43 | IFREMER |  | Monterosato, 1883 | 13 | 3 | 3339 | FLG
Gregariella petagnae | 25135 |  | Gregariella petagnae | Validé | 17-03-2011 | 01-09-201117:14:18 | IFREMER |  | (Scacchi, 1832) | 15 | 3 | 24671 | FLG
Gregariella semigranata | 26341 |  | Gregariella semigranata | Validé | 20-05-2011 | 30-05-201115:51:19 | IFREMER |  | (Reeve, 1858) | 15 | 3 | 24671 | FLG
Groupe Amphinemura sulcicollis+triangularis | 20293 |  | Groupe Amphinemura sulcicollis+triangularis | Validé | 07-01-2009 | 07-01-200914:38:15 | DIREN Lorraine |  |  | 14 | 3 | 21 | FLG
Grymaea | 27408 |  | Grymaea | Gelé | 03-05-2011 | 20-06-201115:10:08 | SANDRE |  | Malmgren, 1866 | 13 | 3 | 4278 | FLG
Gryphaeidae | 22091 |  | Gryphaeidae | Validé | 25-06-2010 | 09-12-201110:20:05 | DIREN Guyane |  | Vyalov, 1936 | 10 | 3 | 22508 | FLG
Guajirolus | 22092 |  | Guajirolus | Validé | 25-06-2010 | 15-10-201012:16:14 | DIREN Guyane |  | Flowers, 1985 | 13 | 3 | 21672 | FLG
Guajirolus flowersi | 22093 |  | Guajirolus flowersi | Validé | 25-06-2010 | 29-09-201014:58:29 | DIREN Guyane |  | Thomas & Dominique 2005 | 15 | 3 | 22092 | FLG
Guernea | 31374 |  | Guernea | Validé | 06-06-2012 | 19-06-201210:58:10 | IFREMER |  | Chevreux, 1887 | 13 | 3 | 4290 | FLG
Guernea coalita | 31475 |  | Guernea coalita | Validé | 20-06-2012 | 22-06-201214:38:45 | IFREMER |  | (Norman, 1868) | 15 | 3 | 31374 | FLG
Guestphalinus | 19244 |  | Guestphalinus | Validé | 06-10-2008 | 01-09-201117:15:51 | ONEMA |  | Michaelsen, 1933 | 13 | 3 | 934 | FLG
Guestphalinus wiardi | 19336 |  | Guestphalinus wiardi | Validé | 06-10-2008 | 06-10-200800:00:00 | ONEMA |  |  | 15 | 3 | 19244 | FLG
Guignotus | 533 | 533 | Guignotus | Validé | 01-01-1994 | 02-07-200909:27:46 | Conseil Supérieur de la Pêche |  |  | 13 | 3 | 20573 | FLG
Guignotus pusillus | 534 | 534 | Guignotus pusillus | Validé | 01-01-1994 | 25-01-200816:46:57 | Conseil Supérieur de la Pêche |  |  | 15 | 3 | 533 | FLG
Guignotus pusillus geminus | 2437 | 2437 | Guignotus pusillus geminus | Validé | 17-10-1994 | 25-01-200816:46:57 | Conseil Supérieur de la Pêche |  | (Fabr., 1792) | 16 | 3 | 533 | FLG
Guinotia | 20483 |  | Guinotia | Validé | 10-06-2009 | 10-06-200915:30:47 | Asconit Consultants |  |  | 13 | 3 | 20412 | FLG
Guinotia dentata | 20521 |  | Guinotia dentata | Validé | 15-06-2009 | 15-06-200915:24:05 | Asconit Consultants | Cirrique de rivière | Latreille | 15 | 3 | 20483 | FLG
Guttipelopia | 19259 |  | Guttipelopia | Validé | 06-10-2008 | 01-09-201117:16:21 | ONEMA |  | Fittkau, 1962 | 13 | 3 | 809 | FLG
Gymnangium | 30364 |  | Gymnangium | Validé | 23-01-2012 | 03-02-201209:24:31 | IFREMER |  | Hincks, 1874 | 13 | 3 | 29279 | FLG
Gymnangium montagui | 30671 |  | Gymnangium montagui | Validé | 06-02-2012 | 10-02-201209:51:07 | IFREMER |  | (Billard, 1912) | 15 | 3 | 30364 | FLG
Gymnobela | 22094 |  | Gymnobela | Validé | 25-06-2010 | 09-12-201110:08:52 | DIREN Guyane |  | Verrill, 1884 | 13 | 3 | 21810 | FLG
Gymnobela edgariana | 22095 |  | Gymnobela edgariana | Validé | 25-06-2010 | 30-09-201011:48:32 | DIREN Guyane |  | Dall, 1889 | 15 | 3 | 22094 | FLG
Gymnoblastes | 27355 |  | Gymnoblastes | Gelé | 03-05-2011 | 20-06-201115:09:57 | SANDRE |  |  | 7 | 3 | 3168 | FLG
Gymnolaemata | 20725 |  | Gymnolaemata | Validé | 22-01-2010 | 22-01-201009:34:46 | Laboratoire d'Hydrologie et de Géochimie de Sbg |  |  | 4 | 3 | 1087 | FLG
Gymnometriocnemus | 2809 |  | Gymnometriocnemus | Validé | 17-10-1994 | 08-08-201108:18:29 | Conseil Supérieur de la Pêche |  | Edwards, 1932 | 13 | 3 | 813 | FLG
Gymnoplea | 23145 |  | Gymnoplea | Validé | 03-08-2010 | 11-10-201108:51:01 | DIREN Guyane |  | Giesbrecht, 1882 | 6 | 3 | 23552 | FLG
Gymnosomata | 4599 |  | Gymnosomata | Validé | 24-08-1999 | 20-01-201211:34:24 |  |  | Blainville, 1824 | 7 | 3 | 4095 | FLG
Gynacantha | 22096 |  | Gynacantha | Validé | 25-06-2010 | 15-10-201012:13:51 | DIREN Guyane |  | Rambur, 1842 | 13 | 3 | 22106 | FLG
Gynacantha auricularis | 22097 |  | Gynacantha auricularis | Validé | 25-06-2010 | 30-09-201015:25:52 | DIREN Guyane |  | Martin, 1909 | 15 | 3 | 22096 | FLG
Gynacantha gracilis | 22098 |  | Gynacantha gracilis | Validé | 25-06-2010 | 30-09-201015:26:29 | DIREN Guyane |  | Burmeister, 1839 | 15 | 3 | 22096 | FLG
Gynacantha interioris | 22099 |  | Gynacantha interioris | Validé | 25-06-2010 | 30-09-201015:27:01 | DIREN Guyane |  | Williamson, 1923 | 15 | 3 | 22096 | FLG
Gynacantha klagesi | 22100 |  | Gynacantha klagesi | Validé | 25-06-2010 | 30-09-201015:27:39 | DIREN Guyane |  | Williamson, 1923 | 15 | 3 | 22096 | FLG
Gynacantha litoralis | 22101 |  | Gynacantha litoralis | Validé | 25-06-2010 | 30-09-201015:35:34 | DIREN Guyane |  | Williamson, 1923 | 15 | 3 | 22096 | FLG
Gynacantha membranalis | 22102 |  | Gynacantha membranalis | Validé | 25-06-2010 | 30-09-201015:28:14 | DIREN Guyane |  | Karsch, 1891 | 15 | 3 | 22096 | FLG
Gynacantha mexicana | 22103 |  | Gynacantha mexicana | Validé | 25-06-2010 | 30-09-201015:22:01 | DIREN Guyane |  | Selys, 1868 | 15 | 3 | 22096 | FLG
Gynacantha nervosa | 22104 |  | Gynacantha nervosa | Validé | 25-06-2010 | 30-09-201015:29:37 | DIREN Guyane |  | Rambur, 1842 | 15 | 3 | 22096 | FLG
Gynacantha tenuis | 22105 |  | Gynacantha tenuis | Validé | 25-06-2010 | 30-09-201015:30:36 | DIREN Guyane |  | Martin, 1909 | 15 | 3 | 22096 | FLG
Gynacanthini | 22106 |  | Gynacanthini | Validé | 25-06-2010 | 25-06-201011:29:26 | DIREN Guyane |  |  | 12 | 3 | 669 | FLG
Gynothemis | 22107 |  | Gynothemis | Validé | 25-06-2010 | 15-10-201012:12:43 | DIREN Guyane |  | Calvert in Ris, 1909 | 13 | 3 | 22812 | FLG
Gynothemis uniseta | 22108 |  | Gynothemis uniseta | Validé | 25-06-2010 | 06-10-201014:06:35 | DIREN Guyane |  | Geijskes, 1972 | 15 | 3 | 22107 | FLG
Gyptis | 26340 |  | Gyptis | Validé | 20-05-2011 | 30-05-201115:51:19 | IFREMER |  | Marion & Bobretzky, 1875 | 13 | 3 | 24165 | FLG
Gyptis propinqua | 29242 |  | Gyptis propinqua | Validé | 12-10-2011 | 17-10-201109:47:59 | IFREMER |  | Marion & Bobretzky, 1875 | 15 | 3 | 26340 | FLG
Gyraulus | 1015 | 1015 | Gyraulus | Validé | 01-01-1994 | 25-01-200816:46:57 | Conseil Supérieur de la Pêche |  |  | 13 | 3 | 1009 | FLG
Gyraulus acronicus | 3113 |  | Gyraulus acronicus | Validé | 12-03-1998 | 25-01-200816:46:57 | Diren de Bassin Rhin-Meuse |  |  | 15 | 3 | 1015 | FLG
Gyraulus albus | 3039 |  | Gyraulus albus | Validé | 17-10-1994 | 25-01-200816:46:57 | Conseil Supérieur de la Pêche |  |  | 15 | 3 | 1015 | FLG
Gyraulus crista | 31048 |  | Gyraulus crista | Validé | 02-04-2012 | 06-04-201212:23:57 | SANDRE | Planorbine à crêtes | (Linnaeus, 1758) | 15 | 3 | 1015 | FLG
Gyraulus laevis | 3040 |  | Gyraulus laevis | Validé | 17-10-1994 | 08-08-201108:18:33 | Conseil Supérieur de la Pêche |  | (Alder, 1838) | 15 | 3 | 1015 | FLG
Gyraulus rossmaessleri | 31513 |  | Gyraulus rossmaessleri | Validé | 29-06-2012 | 04-07-201215:43:52 | DREAL Lorraine | Planorbine des mares | (Auerswald, 1852) | 15 | 3 | 1015 | FLG
Gyraulus septemgyratus | 19296 |  | Gyraulus septemgyratus | Validé | 06-10-2008 | 06-10-200800:00:00 | ONEMA |  |  | 15 | 3 | 1015 | FLG
Gyretes | 10255 |  | Gyretes | Validé | 19-08-2008 | 15-10-201015:23:22 | DIREN Réunion |  | Brulle, 1834 | 13 | 3 | 22490 | FLG
Gyretes bidens | 22109 |  | Gyretes bidens | Validé | 25-06-2010 | 25-06-201011:30:38 | DIREN Guyane |  | Aubé | 15 | 3 | 10255 | FLG
Gyrinidae | 512 |  | Gyrinidae | Validé | 01-01-1994 | 21-09-201211:47:36 | Conseil Supérieur de la Pêche | Gyrinidés | Latreille, 1810 | 10 | 3 | 9820 | FLG
Gyrininae | 22110 |  | Gyrininae | Validé | 25-06-2010 | 25-06-201011:31:04 | DIREN Guyane |  | Latreille, 1810 | 11 | 3 | 512 | FLG
Gyrinoidea | 22111 |  | Gyrinoidea | Validé | 25-06-2010 | 25-06-201011:31:36 | DIREN Guyane |  |  | 9 | 3 | 9820 | FLG
Gyrinus | 514 | 514 | Gyrinus | Validé | 01-01-1994 | 08-08-201108:18:37 | Conseil Supérieur de la Pêche |  | Geoffroy, 1762 | 13 | 3 | 512 | FLG
Gyrinus aeratus | 2397 |  | Gyrinus aeratus | Validé | 17-10-1994 | 25-01-200816:46:57 | Conseil Supérieur de la Pêche |  |  | 15 | 3 | 514 | FLG
Gyrinus colymbus | 2398 |  | Gyrinus colymbus | Validé | 17-10-1994 | 25-01-200816:46:57 | Conseil Supérieur de la Pêche |  |  | 15 | 3 | 514 | FLG
Gyrinus dejeani | 2399 |  | Gyrinus dejeani | Validé | 17-10-1994 | 25-01-200816:46:57 | Conseil Supérieur de la Pêche |  |  | 15 | 3 | 514 | FLG
Gyrinus distinctus | 2400 |  | Gyrinus distinctus | Validé | 17-10-1994 | 25-01-200816:46:57 | Conseil Supérieur de la Pêche |  |  | 15 | 3 | 514 | FLG
Gyrinus minutus | 2401 |  | Gyrinus minutus | Validé | 17-10-1994 | 25-01-200816:46:57 | Conseil Supérieur de la Pêche |  |  | 15 | 3 | 514 | FLG
Gyrinus paykulli | 2402 |  | Gyrinus paykulli | Validé | 17-10-1994 | 25-01-200816:46:57 | Conseil Supérieur de la Pêche |  |  | 15 | 3 | 514 | FLG
Gyrinus substriatus | 2403 |  | Gyrinus substriatus | Validé | 17-10-1994 | 25-01-200816:46:57 | Conseil Supérieur de la Pêche |  |  | 15 | 3 | 514 | FLG
Gyrinus urinator | 29123 |  | Gyrinus urinator | Validé | 04-10-2011 | 11-10-201109:20:18 | DREAL Lorraine |  | Illiger, 1807 | 15 | 3 | 514 | FLG
Gyroscala | 22112 |  | Gyroscala | Validé | 25-06-2010 | 09-12-201110:19:51 | DIREN Guyane |  | de Boury, 1887 | 13 | 3 | 21981 | FLG
Gyroscala lamellosa | 22113 |  | Gyroscala lamellosa | Validé | 25-06-2010 | 29-09-201015:10:42 | DIREN Guyane |  | Lamarck, 1822 | 15 | 3 | 22112 | FLG
Haber | 19283 |  | Haber | Validé | 06-10-2008 | 29-03-201208:46:11 | ONEMA |  | Holmquist, 1978 | 13 | 3 | 23451 | FLG
Haber simsi | 27328 |  | Haber simsi | Gelé | 03-05-2011 | 20-06-201115:09:35 | SANDRE |  | (Brinkhurst) | 15 | 3 | 19283 | FLG
Haber speciosus | 19318 |  | Haber speciosus | Validé | 06-10-2008 | 14-01-201014:53:54 | ONEMA |  | Hrabe, 1931 | 15 | 3 | 19283 | FLG
Haber zavreli | 26112 |  | Haber zavreli | Gelé | 03-05-2011 | 30-05-201115:50:14 | SANDRE |  |  | 15 | 3 | 19283 | FLG
Habroleptoides | 485 | 485 | Habroleptoides | Validé | 01-01-1994 | 08-08-201108:18:45 | Conseil Supérieur de la Pêche |  | Schoenemund, 1929 | 13 | 3 | 473 | FLG
Habroleptoides auberti | 486 |  | Habroleptoides auberti | Validé | 01-01-1994 | 21-09-201211:50:19 | Conseil Supérieur de la Pêche |  | (Biancheri, 1954) | 15 | 3 | 485 | FLG
Habroleptoides berthelemyi | 487 |  | Habroleptoides berthelemyi | Validé | 01-01-1994 | 21-09-201211:50:07 | Conseil Supérieur de la Pêche |  | Thomas, 1968 | 15 | 3 | 485 | FLG
Habroleptoides budtzi | 488 |  | Habroleptoides budtzi | Validé | 01-01-1994 | 21-09-201211:49:57 | Conseil Supérieur de la Pêche |  | (Esben Peterson, 1912) | 15 | 3 | 485 | FLG
Habroleptoides confusa | 489 | 489 | Habroleptoides confusa | Validé | 01-01-1994 | 21-09-201211:49:46 | Conseil Supérieur de la Pêche |  | Sartori & Jacob, 1986 | 15 | 3 | 485 | FLG
Habroleptoides modesta | 490 |  | Habroleptoides modesta | Validé | 01-01-1994 | 08-08-201108:18:48 | Conseil Supérieur de la Pêche |  | (Hagen, 1864) | 15 | 3 | 485 | FLG
Habrophlebia | 491 | 491 | Habrophlebia | Validé | 01-01-1994 | 08-08-201108:18:53 | Conseil Supérieur de la Pêche |  | Eaton, 1881 | 13 | 3 | 473 | FLG
Habrophlebia eldae | 492 |  | Habrophlebia eldae | Validé | 01-01-1994 | 21-09-201211:49:36 | Conseil Supérieur de la Pêche |  | Jacob & Sartori, 1984 | 15 | 3 | 491 | FLG
Habrophlebia fusca | 493 | 493 | Habrophlebia fusca | Validé | 01-01-1994 | 08-08-201108:18:56 | Conseil Supérieur de la Pêche |  | (Curtis, 1834) | 15 | 3 | 491 | FLG
Habrophlebia lauta | 494 | 494 | Habrophlebia lauta | Validé | 01-01-1994 | 21-09-201211:49:27 | Conseil Supérieur de la Pêche |  | Eaton, 1884 | 15 | 3 | 491 | FLG
Hadriania | 30365 |  | Hadriania | Validé | 23-01-2012 | 03-02-201209:24:12 | IFREMER |  | Bucquoy & Dautzenberg, 1882 | 13 | 3 | 4119 | FLG
Hadriania craticulata | 30629 |  | Hadriania craticulata | Validé | 06-02-2012 | 10-02-201209:50:54 | IFREMER |  | Bucquoy & Dautzenberg, 1882 | 15 | 3 | 30365 | FLG
Hadromerida | 26339 |  | Hadromerida | Validé | 20-05-2011 | 30-05-201115:51:20 | IFREMER |  | Topsent, 1894 | 7 | 3 | 24369 | FLG
Haedropleura | 26338 |  | Haedropleura | Validé | 20-05-2011 | 30-05-201115:51:20 | IFREMER |  | Bucquoy, Dautzenberg & Dollfus, 1883 | 13 | 3 | 22824 | FLG
Haedropleura septangularis | 29234 |  | Haedropleura septangularis | Validé | 12-10-2011 | 17-10-201109:48:00 | IFREMER |  | (Montagu, 1803) | 15 | 3 | 26338 | FLG
Haematopota | 2906 |  | Haematopota | Validé | 17-10-1994 | 08-08-201108:19:00 | Conseil Supérieur de la Pêche |  | Meigen, 1803 | 13 | 3 | 837 | FLG
Haementeria = Placobdella | 916 | 916 | Haementeria | Validé | 01-01-1994 | 25-01-200816:46:57 | Conseil Supérieur de la Pêche |  |  | 13 | 3 | 908 | FLG
Haementeria costata | 917 | 917 | Haementeria costata | Validé | 01-01-1994 | 25-01-200816:46:57 | Conseil Supérieur de la Pêche |  |  | 15 | 3 | 916 | FLG
Haemisphaera | 574 |  | Haemisphaera | Validé | 01-01-1994 | 21-09-201211:32:07 | Conseil Supérieur de la Pêche |  |  | 13 | 3 | 2516 | FLG
Haemisphaera guignoti | 575 |  | Haemisphaera guignoti | Validé | 01-01-1994 | 21-09-201211:31:18 | Conseil Supérieur de la Pêche |  | Schaefer, 1975 | 15 | 3 | 574 | FLG
Haemonais | 20373 |  | Haemonais | Validé | 16-03-2009 | 16-03-200915:36:49 | Laboratoire d'Hydrologie et de Géochimie de Sbg |  | Bretscher (1900) | 13 | 3 | 954 | FLG
Haemonais laurentii | 25900 |  | Haemonais laurentii | Gelé | 03-05-2011 | 16-05-201111:52:39 | SANDRE |  | Stephenson, 1915 | 15 | 3 | 20373 | FLG
Haemonais waldvogeli | 20530 |  | Haemonais waldvogeli | Validé | 18-06-2009 | 18-06-200915:25:37 | Laboratoire d'Hydrologie et de Géochimie de Sbg |  | Bretscher (1900) | 15 | 3 | 20373 | FLG
Haemopis | 926 | 926 | Haemopis | Validé | 01-01-1994 | 08-08-201108:19:05 | Conseil Supérieur de la Pêche |  | Savigny, 1822 | 13 | 3 | 923 | FLG
Haemopis sanguisuga | 927 | 927 | Haemopis sanguisuga | Validé | 01-01-1994 | 25-01-200816:46:57 | Conseil Supérieur de la Pêche |  |  | 15 | 3 | 926 | FLG
Hagenella | 258 | 258 | Hagenella | Validé | 01-01-1994 | 08-08-201108:19:09 | Conseil Supérieur de la Pêche |  | Martynov, 1924 | 13 | 3 | 251 | FLG
Hagenella clathrata | 259 | 259 | Hagenella clathrata | Validé | 01-01-1994 | 06-04-201211:54:42 | Conseil Supérieur de la Pêche |  | (Kolenati, 1848) | 15 | 3 | 258 | FLG
Hagenulopsis | 20435 |  | Hagenulopsis | Validé | 08-06-2009 | 08-06-200914:58:19 | Asconit Consultants |  | Ulmer, 1919 | 13 | 3 | 473 | FLG
Hagenulopsis guadeloupensis | 20489 |  | Hagenulopsis guadeloupensis | Validé | 10-06-2009 | 10-06-200915:36:47 | Asconit Consultants |  |  | 15 | 3 | 20435 | FLG
Hagenulopsis minuta | 22114 |  | Hagenulopsis minuta | Validé | 25-06-2010 | 25-06-201011:33:52 | DIREN Guyane |  | Spieth, 1943 | 15 | 3 | 20435 | FLG
Halcampa | 24157 |  | Halcampa | Validé | 10-01-2011 | 19-06-201209:59:27 | IFREMER |  | Gosse, 1858 | 13 | 3 | 23743 | FLG
Halcampa chrysanthellum | 24675 |  | Halcampa chrysanthellum | Validé | 21-02-2011 | 23-04-201211:02:31 | IFREMER |  | Peach in Johnston, 1847 | 15 | 3 | 24157 | FLG
Halcampidae | 23743 |  | Halcampidae | Validé | 10-12-2010 | 11-10-201109:41:42 | IFREMER |  | Andres, 1883 | 10 | 3 | 23258 | FLG
Haleciidae | 29209 |  | Haleciidae | Validé | 12-10-2011 | 17-10-201109:48:01 | IFREMER |  | Hincks, 1868 | 10 | 3 | 23279 | FLG
Halecium | 29547 |  | Halecium | Validé | 19-10-2011 | 21-10-201110:52:43 | IFREMER |  | Oken, 1815 | 13 | 3 | 29209 | FLG
Halecium beanii | 29665 |  | Halecium beanii | Validé | 24-10-2011 | 25-10-201108:01:22 | IFREMER |  | (Johnston, 1838) | 15 | 3 | 29547 | FLG
Halecium halecium | 29704 |  | Halecium halecium | Validé | 24-10-2011 | 25-10-201108:01:19 | IFREMER |  | (Linnaeus, 1758) | 15 | 3 | 29547 | FLG
Halesus | 3186 | 3186 | Halesus | Validé | 07-04-1997 | 08-08-201108:19:17 | DIREN AQUITAINE |  | Stephens, 1837 | 13 | 3 | 285 | FLG
Halesus digitatus | 3214 |  | Halesus digitatus | Validé | 08-06-1998 | 06-04-201211:52:39 | Diren de Bassin Rhin-Meuse |  | (von Paula Schrank, 1781) | 15 | 3 | 3186 | FLG
Halesus radiatus | 24008 |  | Halesus radiatus | Validé | 24-01-2011 | 24-01-201116:00:00 | DREAL Lorraine |  | Curtis 1834 | 15 | 3 | 3186 | FLG
Halesus rubricollis | 5086 | 5086 | Halesus rubricollis | Validé | 27-06-2000 | 06-04-201211:52:33 | DIREN de Bassin Rhin-Meuse |  | (Pictet, 1834) | 15 | 3 | 3186 | FLG
Halesus tesselatus | 31208 |  | Halesus tesselatus | Validé | 20-04-2012 | 14-05-201211:29:30 | DREAL Lorraine |  | Rambur, 1842 | 15 | 3 | 3186 | FLG
Halichondria | 29321 |  | Halichondria | Validé | 12-10-2011 | 17-10-201109:48:02 | IFREMER |  | Fleming, 1828 | 13 | 3 | 24674 | FLG
Halichondria (Halichondria) | 29636 |  | Halichondria (Halichondria) | Validé | 19-10-2011 | 21-10-201110:52:29 | IFREMER |  | Fleming, 1828 | 14 | 3 | 29321 | FLG
Halichondria (Halichondria) panicea | 29718 |  | Halichondria (Halichondria) panicea | Validé | 24-10-2011 | 25-10-201108:01:20 | IFREMER |  | (Pallas, 1766) | 15 | 3 | 29636 | FLG
Halichondria bowerbanki | 29541 |  | Halichondria bowerbanki | Validé | 19-10-2011 | 21-10-201110:52:35 | IFREMER |  | Burton, 1930 | 15 | 3 | 29321 | FLG
Halichondria panicea | 29546 |  | Halichondria panicea | Validé | 19-10-2011 | 21-10-201110:52:06 | IFREMER |  | (Pallas, 1766) | 15 | 3 | 29321 | FLG
Halichondrida | 24158 |  | Halichondrida | Validé | 10-01-2011 | 28-09-201115:34:15 | IFREMER |  | Gray, 1867 | 7 | 3 | 23559 | FLG
Halichondriidae | 24674 |  | Halichondriidae | Validé | 21-02-2011 | 28-09-201116:09:03 | IFREMER |  | Gray, 1867 | 10 | 3 | 24158 | FLG
Haliclona | 29688 |  | Haliclona | Validé | 24-10-2011 | 25-10-201108:01:17 | IFREMER |  | Grant, 1836 | 13 | 3 | 29592 | FLG
Haliclona (Gellius) | 29813 |  | Haliclona (Gellius) | Validé | 25-10-2011 | 26-10-201108:39:22 | IFREMER |  | Gray, 1867 | 14 | 3 | 29688 | FLG
Haliclona (Gellius) rava | 29897 |  | Haliclona (Gellius) rava | Validé | 27-10-2011 | 28-10-201108:41:44 | IFREMER |  | Stephens, 1912 | 15 | 3 | 29813 | FLG
Haliclona (Halichoclona) | 29789 |  | Haliclona (Halichoclona) | Validé | 25-10-2011 | 26-10-201108:39:21 | IFREMER |  | de Laubenfels, 1932 | 14 | 3 | 29688 | FLG
Haliclona (Halichoclona) fistulosa | 29891 |  | Haliclona (Halichoclona) fistulosa | Validé | 27-10-2011 | 28-10-201108:41:43 | IFREMER |  | Bowerbank, 1882 | 15 | 3 | 29789 | FLG
Haliclona (Haliclona) | 29806 |  | Haliclona (Haliclona) | Validé | 25-10-2011 | 26-10-201108:39:05 | IFREMER |  | Grant, 1836 | 14 | 3 | 29688 | FLG
Haliclona (Haliclona) cinerea | 30732 |  | Haliclona (Haliclona) cinerea | Gelé | 06-02-2012 | 15-02-201211:01:50 | IFREMER |  | (Grant, 1826) | 15 | 3 | 29806 | FLG
Haliclona (Haliclona) oculata | 29900 |  | Haliclona (Haliclona) oculata | Validé | 27-10-2011 | 28-10-201108:41:21 | IFREMER |  | (Linnaeus, 1767) | 15 | 3 | 29806 | FLG
Haliclona (Haliclona) simulans | 29867 |  | Haliclona (Haliclona) simulans | Validé | 27-10-2011 | 28-10-201108:41:20 | IFREMER |  | (Johnston, 1842) | 15 | 3 | 29806 | FLG
Haliclona (Reniera) | 30366 |  | Haliclona (Reniera) | Validé | 23-01-2012 | 03-02-201209:24:03 | IFREMER |  | Schmidt, 1862 | 14 | 3 | 29688 | FLG
Haliclona (Reniera) cinerea | 30673 |  | Haliclona (Reniera) cinerea | Validé | 06-02-2012 | 15-02-201210:47:49 | IFREMER |  | (Grant, 1826) | 15 | 3 | 30366 | FLG
Haliclona (Rhizoniera) | 29794 |  | Haliclona (Rhizoniera) | Validé | 25-10-2011 | 26-10-201108:39:04 | IFREMER |  | Griessinger, 1971 | 14 | 3 | 29688 | FLG
Haliclona (Rhizoniera) indistincta | 29885 |  | Haliclona (Rhizoniera) indistincta | Validé | 27-10-2011 | 28-10-201108:41:06 | IFREMER |  | (Bowerbank, 1866) | 15 | 3 | 29794 | FLG
Haliclona viscosa | 29774 |  | Haliclona viscosa | Validé | 25-10-2011 | 26-10-201108:38:45 | IFREMER |  | (Topsent, 1887) | 15 | 3 | 29688 | FLG
Halicyclops | 3787 |  | Halicyclops | Validé | 06-08-1999 | 20-01-201212:53:50 | IFREMER | Halicyclops | Norman, 1903 | 13 | 3 | 23142 | FLG
Halicyclops mariae | 3788 |  | Halicyclops mariae | Validé | 06-08-1999 | 20-01-201212:53:39 | IFREMER | Halicyclops mariae | Castel, 1976 | 15 | 3 | 3787 | FLG
Haliotidae | 4098 |  | Haliotidae | Validé | 17-08-1999 | 25-08-201109:04:22 | IFREMER | Haliotidés | Rafinesque, 1815 | 10 | 3 | 22606 | FLG
Haliotis | 4099 |  | Haliotis | Validé | 17-08-1999 | 25-08-201109:04:26 | IFREMER | Haliotis | Linnaeus, 1758 | 13 | 3 | 4098 | FLG
Haliotis tuberculata | 25325 |  | Haliotis tuberculata | Validé | 28-03-2011 | 29-08-201108:46:33 | IFREMER |  | Linnaeus, 1758 | 15 | 3 | 4099 | FLG
Haliotis tuberculata lamellosa | 4100 |  | Haliotis tuberculata lamellosa | Validé | 17-08-1999 | 17-02-201211:31:55 | IFREMER | Ormeau | Lamarck, 1822 | 15 | 3 | 4099 | FLG
Haliotis tuberculata tuberculata | 4101 |  | Haliotis tuberculata tuberculata | Validé | 17-08-1999 | 03-11-200811:02:25 | IFREMER | Haliotis tuberculata tubercula |  | 15 | 3 | 5123 | FLG
Haliotoidea | 24676 |  | Haliotoidea | Gelé | 21-02-2011 | 25-03-201110:43:47 | IFREMER |  | Rafinesque, 1815 | 9 | 3 | 22849 | FLG
Haliotoidea | 23553 |  | Haliotoidea | Validé | 26-10-2010 | 28-09-201116:06:57 | IFREMER |  | Rafinesque, 1815 | 9 | 3 | 22849 | FLG
Haliplanella | 29526 |  | Haliplanella | Validé | 19-10-2011 | 21-10-201110:52:24 | IFREMER |  | Hand, 1956 | 13 | 3 | 23258 | FLG
Haliplanella luciae | 29648 |  | Haliplanella luciae | Gelé | 24-10-2011 | 25-10-201108:00:54 | IFREMER |  | (Verrill, 1899) | 15 | 3 | 29526 | FLG
Haliplidae | 517 |  | Haliplidae | Validé | 01-01-1994 | 21-09-201211:47:14 | Conseil Supérieur de la Pêche | Haliplidés | Aubé, 1836 | 10 | 3 | 9820 | FLG
Haliplus | 518 | 518 | Haliplus | Validé | 01-01-1994 | 21-09-201211:47:01 | Conseil Supérieur de la Pêche |  | Latreille, 1802 | 13 | 3 | 517 | FLG
Haliplus apicalis | 2405 |  | Haliplus apicalis | Validé | 17-10-1994 | 25-01-200816:46:57 | Conseil Supérieur de la Pêche |  |  | 15 | 3 | 518 | FLG
Haliplus confinis | 2406 |  | Haliplus confinis | Validé | 17-10-1994 | 25-01-200816:46:57 | Conseil Supérieur de la Pêche |  |  | 15 | 3 | 518 | FLG
Haliplus flavicollis | 2407 |  | Haliplus flavicollis | Validé | 17-10-1994 | 25-01-200816:46:57 | Conseil Supérieur de la Pêche |  |  | 15 | 3 | 518 | FLG
Haliplus fluviatilis | 2408 |  | Haliplus fluviatilis | Validé | 17-10-1994 | 25-01-200816:46:57 | Conseil Supérieur de la Pêche |  |  | 15 | 3 | 518 | FLG
Haliplus fulvus | 2409 |  | Haliplus fulvus | Validé | 17-10-1994 | 25-01-200816:46:57 | Conseil Supérieur de la Pêche |  |  | 15 | 3 | 518 | FLG
Haliplus heydeni | 2410 |  | Haliplus heydeni | Validé | 17-10-1994 | 25-01-200816:46:57 | Conseil Supérieur de la Pêche |  |  | 15 | 3 | 518 | FLG
Haliplus laminatus | 2411 |  | Haliplus laminatus | Validé | 17-10-1994 | 25-01-200816:46:57 | Conseil Supérieur de la Pêche |  |  | 15 | 3 | 518 | FLG
Haliplus lineaticollis | 2412 |  | Haliplus lineaticollis | Validé | 17-10-1994 | 25-01-200816:46:57 | Conseil Supérieur de la Pêche |  | (Marsh., 1802) | 15 | 3 | 518 | FLG
Haliplus mucronatus | 2413 |  | Haliplus mucronatus | Validé | 17-10-1994 | 25-01-200816:46:57 | Conseil Supérieur de la Pêche |  | (Stephens) | 15 | 3 | 518 | FLG
Haliplus obliquus | 2414 |  | Haliplus obliquus | Validé | 17-10-1994 | 25-01-200816:46:57 | Conseil Supérieur de la Pêche |  |  | 15 | 3 | 518 | FLG
Haliplus rubidus | 2415 |  | Haliplus rubidus | Validé | 17-10-1994 | 25-01-200816:46:57 | Conseil Supérieur de la Pêche |  |  | 15 | 3 | 518 | FLG
Haliplus ruficollis | 2416 |  | Haliplus ruficollis | Validé | 17-10-1994 | 25-01-200816:46:57 | Conseil Supérieur de la Pêche |  |  | 15 | 3 | 518 | FLG
Haliplus variegatus | 2417 |  | Haliplus variegatus | Validé | 17-10-1994 | 25-01-200816:46:57 | Conseil SupConseil Supérieur de la Pêche |  |  | 15 | 3 | 518 | FLG
Haliplus wehnckei | 2418 |  | Haliplus wehnckei | Validé | 17-10-1994 | 25-01-200816:46:57 | Conseil Supérieur de la Pêche |  |  | 15 | 3 | 518 | FLG
Halisarca | 29690 |  | Halisarca | Validé | 24-10-2011 | 25-10-201108:00:53 | IFREMER |  | Johnston, 1842 | 13 | 3 | 29561 | FLG
Halisarca dujardini | 29780 |  | Halisarca dujardini | Validé | 25-10-2011 | 26-10-201108:38:38 | IFREMER |  | Johnston, 1842 | 15 | 3 | 29690 | FLG
Halisarcida | 29478 |  | Halisarcida | Validé | 12-10-2011 | 18-10-201114:51:59 | IFREMER |  | Bergquist, 1996 | 7 | 3 | 23559 | FLG
Halisarcidae | 29561 |  | Halisarcidae | Validé | 19-10-2011 | 21-10-201110:52:01 | IFREMER |  | Schmidt, 1862 | 10 | 3 | 29478 | FLG
Halithalestris | 3822 |  | Halithalestris | Gelé | 09-08-1999 | 15-02-201210:56:58 | IFREMER |  | Sars G.O., 1905 | 13 | 3 | 3821 | FLG
Halithalestris croni | 3823 |  | Halithalestris croni | Gelé | 09-08-1999 | 15-02-201210:56:38 | IFREMER |  | (Kroyer, 1842) | 15 | 3 | 3822 | FLG
Halocladius | 2810 |  | Halocladius | Validé | 17-10-1994 | 25-01-200816:46:57 | Conseil Supérieur de la Pêche |  |  | 13 | 3 | 813 | FLG
Haloclavidae | 24677 |  | Haloclavidae | Validé | 21-02-2011 | 28-09-201116:09:13 | IFREMER |  | Verrill, 1899 | 10 | 3 | 23258 | FLG
Halopterididae | 30367 |  | Halopterididae | Validé | 23-01-2012 | 03-02-201209:24:02 | IFREMER |  | Millard, 1962 | 10 | 3 | 23279 | FLG
Halopteris | 30530 |  | Halopteris | Validé | 06-02-2012 | 10-02-201209:38:22 | IFREMER - Laboratoire Conchylicole des P. de Loire |  | Allman, 1877 | 13 | 3 | 30367 | FLG
Halopteris catharina | 30785 |  | Halopteris catharina | Validé | 15-02-2012 | 17-02-201211:28:03 | IFREMER |  | (Johnston, 1833) | 15 | 3 | 30530 | FLG
Halopteris diaphana | 30781 |  | Halopteris diaphana | Validé | 15-02-2012 | 17-02-201211:28:03 | IFREMER |  | (Heller, 1868) | 15 | 3 | 30530 | FLG
Haloptilus | 3684 |  | Haloptilus | Validé | 06-08-1999 | 20-01-201213:07:08 | IFREMER | Haloptilus | Giesbrecht in Giesbrecht & Schmeil, 1898 | 13 | 3 | 3683 | FLG
Hamimaera hamigera | 30348 |  | Hamimaera hamigera | Validé | 31-01-2012 | 03-02-201209:02:45 | IFREMER |  | (Haswell, 1879) | 15 | 3 | 4072 | FLG
Haminoea | 23745 |  | Haminoea | Validé | 10-12-2010 | 11-10-201109:41:57 | IFREMER |  | Turton & Kingston in Carrington, 1830 | 13 | 3 | 23293 | FLG
Haminoea hydatis | 26336 |  | Haminoea hydatis | Validé | 20-05-2011 | 30-05-201115:51:20 | IFREMER |  | (Linnaeus, 1758) | 15 | 3 | 23745 | FLG
Haminoea navicula | 24161 |  | Haminoea navicula | Validé | 10-01-2011 | 11-02-201108:25:52 | IFREMER |  | da Costa, 1778 | 15 | 3 | 23745 | FLG
Haminoea orbignyana | 30333 |  | Haminoea orbignyana | Validé | 23-01-2012 | 03-02-201209:24:01 | IFREMER |  | (de Férussac, 1822) | 15 | 3 | 23745 | FLG
Haminoeidae | 23293 |  | Haminoeidae | Validé | 25-10-2010 | 11-10-201109:00:05 | IFREMER |  | Pilsbry, 1895 | 10 | 3 | 21775 | FLG
Hanleya | 25410 |  | Hanleya | Validé | 04-04-2011 | 29-08-201108:42:53 | IFREMER |  | Gray, 1857 | 13 | 3 | 25328 | FLG
Hanleya hanleyi | 25475 |  | Hanleya hanleyi | Validé | 13-04-2011 | 29-04-201108:26:52 | IFREMER |  | Bean in Thorpe, 1844 | 15 | 3 | 25410 | FLG
Hanleyidae | 25328 |  | Hanleyidae | Validé | 28-03-2011 | 29-08-201108:46:24 | IFREMER |  | Bergenhayn, 1955 | 10 | 3 | 24724 | FLG
Hapalothrix | 751 |  | Hapalothrix | Validé | 01-01-1994 | 08-08-201108:19:29 | Conseil Supérieur de la Pêche |  | Loew, 1876 | 13 | 3 | 747 | FLG
Haploops | 24682 |  | Haploops | Validé | 21-02-2011 | 28-09-201116:09:49 | IFREMER |  | Liljeborg, 1856 | 13 | 3 | 23294 | FLG
Haploops tubicola | 25144 |  | Haploops tubicola | Validé | 17-03-2011 | 25-03-201110:42:32 | IFREMER |  | Liljeborg, 1856 | 15 | 3 | 24682 | FLG
Haplosclerida | 26335 |  | Haplosclerida | Validé | 20-05-2011 | 30-05-201115:51:21 | IFREMER |  | Topsent, 1928 | 7 | 3 | 23646 | FLG
Haplosclerina | 29345 |  | Haplosclerina | Validé | 12-10-2011 | 17-10-201109:48:02 | IFREMER |  | Topsent, 1928 | 8 | 3 | 26335 | FLG
Haplostylus | 26334 |  | Haplostylus | Validé | 20-05-2011 | 30-05-201115:51:21 | IFREMER |  | Kossmann, 1880 | 13 | 3 | 23515 | FLG
Haplostylus normani | 29219 |  | Haplostylus normani | Validé | 12-10-2011 | 17-10-201109:48:37 | IFREMER |  | (G.O. Sars, 1877) | 15 | 3 | 26334 | FLG
Haplosyllis | 26333 |  | Haplosyllis | Validé | 20-05-2011 | 30-05-201115:51:21 | IFREMER |  | Langerhans, 1879 | 13 | 3 | 4274 | FLG
Haplosyllis spongicola | 29188 |  | Haplosyllis spongicola | Validé | 12-10-2011 | 17-10-201109:48:41 | IFREMER |  | Grube, 1855 | 15 | 3 | 26333 | FLG
Haplotaxida | 20351 |  | Haplotaxida | Validé | 16-03-2009 | 16-03-200915:14:53 | Laboratoire d'Hydrologie et de Géochimie de Sbg |  | Brinkhurst (1982) | 7 | 3 | 933 | FLG
Haplotaxidae | 942 | 942 | Haplotaxidae | Validé | 01-01-1994 | 08-08-201108:19:33 | Conseil Supérieur de la Pêche | Haplotaxidés |  | 10 | 3 | 20351 | FLG
Haplotaxis | 943 | 943 | Haplotaxis | Validé | 01-01-1994 | 08-08-201108:19:37 | Conseil Supérieur de la Pêche |  | Hoffmeister, 1843 | 13 | 3 | 942 | FLG
Haplotaxis gordioides | 19301 | 19301 | Haplotaxis gordioides | Validé | 06-10-2008 | 06-10-200800:00:00 | ONEMA |  |  | 15 | 3 | 943 | FLG
Harmothoe | 4237 |  | Harmothoe | Validé | 19-08-1999 | 25-08-201109:06:11 | IFREMER | Harmothoe | Kinberg, 1855 | 13 | 3 | 4238 | FLG
Harmothoe antilopes | 22945 |  | Harmothoe antilopes | Validé | 28-07-2010 | 13-10-201111:04:48 | IFREMER |  | McIntosh, 1876 | 15 | 3 | 4237 | FLG
Harmothoe areolata | 26332 |  | Harmothoe areolata | Validé | 20-05-2011 | 30-05-201115:51:21 | IFREMER |  | (Grube, 1860) | 15 | 3 | 4237 | FLG
Harmothoe bellani | 30324 |  | Harmothoe bellani | Validé | 23-01-2012 | 03-02-201209:23:45 | IFREMER |  | Barnich & Fiege, 2000 | 15 | 3 | 4237 | FLG
Harmothoe extenuata | 24984 |  | Harmothoe extenuata | Validé | 14-03-2011 | 15-03-201117:19:32 | IFREMER |  | Grube, 1840 | 15 | 3 | 4237 | FLG
Harmothoe fragilis | 26331 |  | Harmothoe fragilis | Validé | 20-05-2011 | 30-05-201115:51:21 | IFREMER |  | Moore, 1910 | 15 | 3 | 4237 | FLG
Harmothoe fraserthomsoni | 26330 |  | Harmothoe fraserthomsoni | Validé | 20-05-2011 | 30-05-201115:51:22 | IFREMER |  | McIntosh, 1897 | 15 | 3 | 4237 | FLG
Harmothoe gilchristi | 29195 |  | Harmothoe gilchristi | Validé | 12-10-2011 | 17-10-201109:48:42 | IFREMER |  | Day, 1960 | 15 | 3 | 4237 | FLG
Harmothoe glabra | 30616 |  | Harmothoe glabra | Validé | 06-02-2012 | 10-02-201209:51:24 | IFREMER |  | (Malmgren, 1866) | 15 | 3 | 4237 | FLG
Harmothoe imbricata | 22946 |  | Harmothoe imbricata | Validé | 28-07-2010 | 28-07-201015:56:55 | IFREMER |  | Linnaeus, 1767 | 15 | 3 | 4237 | FLG
Harmothoe impar | 22947 |  | Harmothoe impar | Validé | 28-07-2010 | 13-10-201111:04:36 | IFREMER |  | (Johnston, 1839) | 15 | 3 | 4237 | FLG
Harmothoe longisetis | 25476 |  | Harmothoe longisetis | Validé | 13-04-2011 | 29-04-201108:26:52 | IFREMER |  | Grube, 1863 | 15 | 3 | 4237 | FLG
Harmothoe lunulata | 27412 |  | Harmothoe lunulata | Gelé | 03-05-2011 | 20-06-201115:10:09 | SANDRE |  | (Delle Chiaje, 1830) | 15 | 3 | 22970 | FLG
Harmothoe pagenstecheri | 26329 |  | Harmothoe pagenstecheri | Validé | 20-05-2011 | 30-05-201115:51:22 | IFREMER |  | Michaelsen, 1896 | 15 | 3 | 4237 | FLG
Harmothoe reticulata | 30318 |  | Harmothoe reticulata | Validé | 23-01-2012 | 03-02-201209:23:44 | IFREMER |  | (Claparede, 1870) | 15 | 3 | 4237 | FLG
Harmothoe spinifera | 22948 |  | Harmothoe spinifera | Validé | 28-07-2010 | 13-10-201111:04:33 | IFREMER |  | (Ehlers, 1864) | 15 | 3 | 4237 | FLG
Harnischia | 2844 |  | Harnischia | Validé | 17-10-1994 | 08-08-201108:19:40 | Conseil Supérieur de la Pêche |  | Kieffer, 1921 | 13 | 3 | 816 | FLG
Harnischia curtilamellata | 29855 |  | Harnischia curtilamellata | Validé | 26-10-2011 | 27-10-201108:33:46 | CEMAGREF |  | (Malloch, 1915) | 15 | 3 | 2844 | FLG
Harpacticidae | 23147 |  | Harpacticidae | Validé | 03-08-2010 | 11-10-201108:51:06 | DIREN Guyane |  | Dana, 1846 | 10 | 3 | 23146 | FLG
Harpacticoida | 23146 |  | Harpacticoida | Validé | 03-08-2010 | 03-08-201010:02:23 | DIREN Guyane |  | G. O. Sars, 1903 | 7 | 3 | 3206 | FLG
Harpacticoidae | 3797 |  | Harpacticoidae | Validé | 09-08-1999 | 17-09-201014:29:21 |  | Harpacticoides |  | 10 | 3 | 23146 | FLG
Harpagobaetis | 23173 |  | Harpagobaetis | Validé | 03-08-2010 | 03-08-201010:16:10 | DIREN Guyane |  | Mol, 1986 | 13 | 3 | 21672 | FLG
Harpidae | 22115 |  | Harpidae | Validé | 25-06-2010 | 25-06-201011:34:20 | DIREN Guyane |  | Bronn, 1840 | 10 | 3 | 965 | FLG
Harpinia | 23746 |  | Harpinia | Validé | 10-12-2010 | 11-10-201109:42:07 | IFREMER |  | Boeck, 1876 | 13 | 3 | 23303 | FLG
Harpinia ala | 30253 |  | Harpinia ala | Validé | 23-01-2012 | 03-02-201209:23:20 | IFREMER |  | Karaman, 1987 | 15 | 3 | 23746 | FLG
Harpinia antennaria | 24683 |  | Harpinia antennaria | Validé | 21-02-2011 | 28-09-201116:09:58 | IFREMER |  | Meinert, 1890 | 15 | 3 | 23746 | FLG
Harpinia crenulata | 30319 |  | Harpinia crenulata | Validé | 23-01-2012 | 03-02-201209:23:18 | IFREMER |  | (Boeck, 1871) | 15 | 3 | 23746 | FLG
Harpinia dellavallei | 30322 |  | Harpinia dellavallei | Validé | 23-01-2012 | 03-02-201209:23:00 | IFREMER |  | Chevreux, 1910 | 15 | 3 | 23746 | FLG
Harpinia pectinata | 24163 |  | Harpinia pectinata | Validé | 10-01-2011 | 28-09-201115:34:52 | IFREMER |  | Sars, 1891 | 15 | 3 | 23746 | FLG
Harpinia serrata | 31369 |  | Harpinia serrata | Validé | 06-06-2012 | 19-06-201210:57:40 | IFREMER |  | Sars, 1878 | 15 | 3 | 23746 | FLG
Harrimaniidae | 30323 |  | Harrimaniidae | Validé | 23-01-2012 | 03-02-201209:22:59 | IFREMER |  | van der Horst, 1935 | 10 | 3 | 24921 | FLG
Hartlaubella | 31083 |  | Hartlaubella | Validé | 29-03-2012 | 06-04-201212:30:35 | IFREMER |  | Poche, 1914 | 13 | 3 | 4465 | FLG
Hartlaubella gelatinosa | 31184 |  | Hartlaubella gelatinosa | Validé | 17-04-2012 | 23-04-201211:24:02 | IFREMER |  | (Linnaeus, 1767) | 15 | 3 | 31083 | FLG
Hartmaniella | 25329 |  | Hartmaniella | Validé | 28-03-2011 | 29-03-201108:10:50 | IFREMER |  | Imajima, 1977 | 13 | 3 | 25145 | FLG
Hartmaniella tulearensis | 25411 |  | Hartmaniella tulearensis | Validé | 04-04-2011 | 12-04-201111:01:50 | IFREMER |  | Amoureaux, 1978 | 15 | 3 | 25329 | FLG
Hartmaniellidae | 25145 |  | Hartmaniellidae | Validé | 17-03-2011 | 02-09-201115:34:06 | IFREMER |  | Imajima, 1977 | 10 | 3 | 23244 | FLG
Hastula | 24684 |  | Hastula | Validé | 21-02-2011 | 25-02-201109:36:44 | IFREMER |  | H. Adams & A. Adams, 1853 | 13 | 3 | 22772 | FLG
Hastula lepida | 30258 |  | Hastula lepida | Validé | 23-01-2012 | 03-02-201209:22:58 | IFREMER |  | (Hinds, 1844) | 15 | 3 | 24684 | FLG
Hastula matheroniana | 24985 |  | Hastula matheroniana | Validé | 14-03-2011 | 15-03-201117:19:32 | IFREMER |  | Deshayes, 1859 | 15 | 3 | 24684 | FLG
Hauffenia | 3025 |  | Hauffenia | Validé | 17-10-1994 | 08-08-201108:19:44 | Conseil Supérieur de la Pêche |  | Pollonera, 1898 | 13 | 3 | 973 | FLG
Hauffenia minuta | 3026 |  | Hauffenia minuta | Validé | 17-10-1994 | 25-01-200816:46:57 | Conseil Supérieur de la Pêche |  |  | 15 | 3 | 3025 | FLG
Haustoriidae | 4288 |  | Haustoriidae | Validé | 19-08-1999 | 25-08-201109:07:58 | IFREMER | Haustoriidés | Stebbing, 1906 | 10 | 3 | 4072 | FLG
Haustorius | 23314 |  | Haustorius | Validé | 25-10-2010 | 11-10-201109:02:48 | IFREMER |  | P. L. St. Muller, 1775 | 13 | 3 | 4288 | FLG
Haustorius arenarius | 23747 |  | Haustorius arenarius | Validé | 10-12-2010 | 10-12-201010:01:31 | IFREMER |  | Slabber, 1769 | 15 | 3 | 23314 | FLG
Havelockia | 26328 |  | Havelockia | Validé | 20-05-2011 | 30-05-201115:51:22 | IFREMER |  | Pearson, 1903 | 13 | 3 | 24100 | FLG
Havelockia inermis | 29221 |  | Havelockia inermis | Validé | 12-10-2011 | 17-10-201109:48:43 | IFREMER |  | (Heller, 1868) | 15 | 3 | 26328 | FLG
Hebridae | 737 | 737 | Hebridae | Validé | 01-01-1994 | 08-08-201108:19:48 | Conseil Supérieur de la Pêche | Hebridés | Amyot et Serville, 1843 | 10 | 3 | 3155 | FLG
Hebrus | 738 | 738 | Hebrus | Validé | 01-01-1994 | 08-08-201108:19:53 | Conseil Supérieur de la Pêche |  | Curtis, 1833 | 13 | 3 | 737 | FLG
Hebrus pusillus | 2736 |  | Hebrus pusillus | Validé | 17-10-1994 | 25-01-200816:46:57 | Conseil Supérieur de la Pêche |  |  | 15 | 3 | 738 | FLG
Hebrus ruficeps | 2737 |  | Hebrus ruficeps | Validé | 17-10-1994 | 25-01-200816:46:57 | Conseil Supérieur de la Pêche |  |  | 15 | 3 | 738 | FLG
Hediste | 23748 |  | Hediste | Validé | 10-12-2010 | 11-10-201109:42:16 | IFREMER |  | Malmgren, 1867 | 13 | 3 | 4246 | FLG
Hediste diversicolor | 24164 |  | Hediste diversicolor | Validé | 10-01-2011 | 11-02-201108:25:52 | IFREMER |  | O.F. Müller, 1776 | 15 | 3 | 23748 | FLG
Heleniella | 2811 |  | Heleniella | Validé | 17-10-1994 | 08-08-201108:19:57 | Conseil Supérieur de la Pêche |  |  | 13 | 3 | 813 | FLG
Heliacus | 22116 |  | Heliacus | Validé | 25-06-2010 | 09-12-201110:19:38 | DIREN Guyane |  | D'Orbigny, 1842 | 13 | 3 | 21627 | FLG
Heliacus bisulcatus | 22117 |  | Heliacus bisulcatus | Validé | 25-06-2010 | 06-10-201015:46:35 | DIREN Guyane |  | d'Orbigny, 1842 | 15 | 3 | 22116 | FLG
Helichus = Pomatinus | 611 | 611 | Helichus | Validé | 01-01-1994 | 08-08-201108:20:00 | Conseil Supérieur de la Pêche |  | Erichson, 1847 | 13 | 3 | 610 | FLG
Helichus substriatus | 612 | 612 | Helichus substriatus | Gelé | 01-01-1994 | 21-09-201213:04:57 | Conseil Supérieur de la Pêche |  | (Ph. Müll., 1805) | 15 | 3 | 611 | FLG
Helicopsyche | 336 | 336 | Helicopsyche | Validé | 01-01-1994 | 08-08-201108:20:04 | Conseil Supérieur de la Pêche |  | Siebold, 1856 | 13 | 3 | 335 | FLG
Helicopsyche revelieri | 337 |  | Helicopsyche revelieri | Validé | 01-01-1994 | 21-09-201212:05:55 | Conseil Supérieur de la Pêche |  | (Mac Lachlan, 1884) | 15 | 3 | 336 | FLG
Helicopsychidae | 335 | 335 | Helicopsychidae | Validé | 01-01-1994 | 24-08-201110:02:31 | Conseil Supérieur de la Pêche | Helicopsychidés | Ulmer, 1906 | 10 | 3 | 20545 | FLG
Heliocharis | 22118 |  | Heliocharis | Validé | 25-06-2010 | 26-10-201015:03:17 | DIREN Guyane |  | Selys, 1853 | 13 | 3 | 22120 | FLG
Heliocharis amazona | 22119 |  | Heliocharis amazona | Validé | 25-06-2010 | 30-09-201014:48:39 | DIREN Guyane |  | Selys,1853 | 15 | 3 | 22118 | FLG
Heliocharitidae | 22120 |  | Heliocharitidae | Validé | 25-06-2010 | 25-06-201011:36:29 | DIREN Guyane |  |  | 10 | 3 | 9785 | FLG
Heliocorisa | 3187 |  | Heliocorisa | Validé | 07-04-1997 | 08-08-201108:20:08 | DIREN AQUITAINE |  | Lundblad, 1928 | 13 | 3 | 5196 | FLG
Heliocorisa vermiculata | 3188 |  | Heliocorisa vermiculata | Validé | 07-04-1997 | 12-04-201111:01:59 | DIREN AQUITAINE |  | Puton, 1874 | 15 | 3 | 3187 | FLG
Helisoma | 9822 |  | Helisoma | Validé | 09-06-2008 | 29-08-201108:35:30 | DIREN Réunion |  | Swainson, 1840 | 13 | 3 | 1009 | FLG
Helisoma duryi | 10220 |  | Helisoma duryi | Validé | 21-07-2008 | 21-09-201211:18:40 | DIREN Réunion |  | Waterby, 1879 | 15 | 3 | 9822 | FLG
Helminthidae | 25588 |  | Helminthidae | Gelé | 03-05-2011 | 12-05-201109:44:46 | SANDRE |  |  | 10 | 3 | 3119 | FLG
Helobdella | 912 | 912 | Helobdella | Validé | 01-01-1994 | 08-08-201108:20:12 | Conseil Supérieur de la Pêche |  | R. Blanchard, 1896 | 13 | 3 | 908 | FLG
Helobdella stagnalis | 913 | 913 | Helobdella stagnalis | Validé | 01-01-1994 | 25-01-200816:46:57 | Conseil Supérieur de la Pêche |  |  | 15 | 3 | 912 | FLG
Helochares | 582 | 582 | Helochares | Validé | 01-01-1994 | 24-08-201110:02:04 | Conseil Supérieur de la Pêche |  | Mulsant, 1844 | 13 | 3 | 9832 | FLG
Helochares griseus | 2534 |  | Helochares griseus | Validé | 17-10-1994 | 08-08-201108:20:15 | Conseil Supérieur de la Pêche |  | (Fabricius, 1787) | 15 | 3 | 582 | FLG
Helochares lividus | 2535 |  | Helochares lividus | Validé | 17-10-1994 | 25-01-200816:46:57 | Conseil Supérieur de la Pêche |  |  | 15 | 3 | 582 | FLG
Helodes | 636 | 636 | Helodes | Validé | 01-01-1994 | 08-08-201108:20:19 | Conseil Supérieur de la Pêche |  | Latreille, 1796 | 13 | 3 | 634 | FLG
Helodes elongata | 2585 |  | Helodes elongata | Validé | 17-10-1994 | 25-01-200816:46:57 | Conseil Supérieur de la Pêche |  |  | 15 | 3 | 636 | FLG
Helodes gredleri | 2586 |  | Helodes gredleri | Validé | 17-10-1994 | 25-01-200816:46:57 | Conseil Supérieur de la Pêche |  |  | 15 | 3 | 636 | FLG
Helodes hausmanni | 2587 |  | Helodes hausmanni | Validé | 17-10-1994 | 25-01-200816:46:57 | Conseil Supérieur de la Pêche |  |  | 15 | 3 | 636 | FLG
Helodes koelleri | 2588 |  | Helodes koelleri | Validé | 17-10-1994 | 25-01-200816:46:57 | Conseil Supérieur de la Pêche |  |  | 15 | 3 | 636 | FLG
Helodes marginata | 2589 |  | Helodes marginata | Validé | 17-10-1994 | 25-01-200816:46:57 | Conseil Supérieur de la Pêche |  |  | 15 | 3 | 636 | FLG
Helodes minuta | 2590 |  | Helodes minuta | Validé | 17-10-1994 | 25-01-200816:46:57 | Conseil Supérieur de la Pêche |  |  | 15 | 3 | 636 | FLG
Helodes pseudominuta | 2591 |  | Helodes pseudominuta | Validé | 17-10-1994 | 25-01-200816:46:57 | Conseil Supérieur de la Pêche |  |  | 15 | 3 | 636 | FLG
Helodidae | 634 |  | Scirtidae | Validé | 01-01-1994 | 08-08-201108:20:22 | Conseil Supérieur de la Pêche | Scirtidae | Fleming, 1821 | 10 | 3 | 20600 | FLG
Helophoridae | 603 |  | Helophoridae | Validé | 01-01-1994 | 14-10-200816:25:09 | Conseil Supérieur de la Pêche | Helophoridés |  | 10 | 3 | 511 | FLG
Helophorus | 604 | 604 | Helophorus | Validé | 01-01-1994 | 08-08-201108:20:26 | Conseil Supérieur de la Pêche |  | Fabricius, 1775 | 13 | 3 | 603 | FLG
Helotrephidae | 22121 |  | Helotrephidae | Validé | 25-06-2010 | 25-06-201011:37:13 | DIREN Guyane |  |  | 10 | 3 | 708 | FLG
Hemerobiiformia | 23181 |  | Hemerobiiformia | Validé | 03-08-2010 | 11-10-201108:52:21 | DIREN Guyane |  |  | 8 | 3 | 23182 | FLG
Hemerodromia | 832 | 832 | Hemerodromia | Validé | 01-01-1994 | 08-08-201108:20:30 | Conseil Supérieur de la Pêche |  | Meigen, 1822 | 13 | 3 | 3202 | FLG
Hemerodromiinae | 3202 | 3202 | Hemerodromiinae | Validé | 12-03-1998 | 25-01-200816:46:57 | Diren de Bassin Rhin-Meuse |  |  | 11 | 3 | 831 | FLG
Hemianax | 676 | 676 | Hemianax | Validé | 01-01-1994 | 24-08-201110:01:19 | Conseil Supérieur de la Pêche |  | Burmeister, 1839 | 13 | 3 | 21589 | FLG
Hemianax ephippiger | 677 | 677 | Hemianax ephippiger | Validé | 01-01-1994 | 08-08-201108:20:35 | Conseil Supérieur de la Pêche | Anax porte-selle | (Burmeister, 1839) | 15 | 3 | 676 | FLG
Hemiasterellidae | 29417 |  | Hemiasterellidae | Validé | 12-10-2011 | 18-10-201114:52:21 | IFREMER |  | Lendenfeld, 1889 | 10 | 3 | 26339 | FLG
Hemichordata | 23262 |  | Hemichordata | Validé | 25-10-2010 | 25-10-201009:51:17 | IFREMER |  |  | 1 | 3 | 5217 | FLG
Hemiclepsis | 914 | 914 | Hemiclepsis | Validé | 01-01-1994 | 25-01-200816:46:57 | Conseil Supérieur de la Pêche |  |  | 13 | 3 | 908 | FLG
Hemiclepsis marginata | 915 | 915 | Hemiclepsis marginata | Validé | 01-01-1994 | 25-01-200816:46:57 | Conseil Supérieur de la Pêche |  |  | 15 | 3 | 914 | FLG
Hemigrapsus | 23343 |  | Hemigrapsus | Validé | 25-10-2010 | 11-10-201109:06:35 | IFREMER |  | Dana, 1851 | 13 | 3 | 24669 | FLG
Hemigrapsus penicillatus | 23749 |  | Hemigrapsus penicillatus | Validé | 10-12-2010 | 10-12-201010:07:09 | IFREMER |  | De Haan, 1835 | 15 | 3 | 23343 | FLG
Hemilepton | 25477 |  | Hemilepton | Validé | 13-04-2011 | 29-04-201108:26:51 | IFREMER |  |  | 13 | 3 | 22065 | FLG
Hemilepton nitidum | 26327 |  | Hemilepton nitidum | Validé | 20-05-2011 | 30-05-201115:51:22 | IFREMER |  | (Turton, 1822) | 15 | 3 | 25477 | FLG
Hemimycale | 29703 |  | Hemimycale | Validé | 24-10-2011 | 25-10-201108:00:52 | IFREMER |  | Burton, 1934 | 13 | 3 | 29506 | FLG
Hemimycale columella | 29772 |  | Hemimycale columella | Validé | 25-10-2011 | 26-10-201108:38:38 | IFREMER |  | (Bowerbank, 1866) | 15 | 3 | 29703 | FLG
Hemimysis | 4334 | 4334 | Hemimysis | Validé | 20-08-1999 | 25-01-200816:46:57 | IFREMER |  |  | 13 | 3 | 4324 | FLG
Hemimysis abyssicola | 4335 |  | Hemimysis abyssicola | Validé | 20-08-1999 | 20-01-201212:02:38 |  |  | G.O. Sars, 1869 | 15 | 3 | 4334 | FLG
Hemimysis anomala | 4210 | 4210 | Hemimysis anomala | Validé | 13-11-2001 | 25-01-200816:46:57 | Bureau d'étude Aquascop |  | G.O. Sars, 1907 | 15 | 3 | 4334 | FLG
Hemimysis lamornae | 4336 |  | Hemimysis lamornae | Validé | 20-08-1999 | 20-01-201212:02:25 | IFREMER |  | (Couch, 1856) | 15 | 3 | 4334 | FLG
Hemiptera | 708 |  | Hemiptera | Validé | 01-01-1994 | 27-01-201210:23:35 | Conseil Supérieur de la Pêche | Hemiptères | C. Linnaeus, 1758 | 7 | 3 | 21808 | FLG
Hemisphaera | 25598 |  | Hemisphaera | Gelé | 03-05-2011 | 12-05-201109:44:43 | SANDRE |  |  | 13 | 3 | 2516 | FLG
Henlea | 19231 |  | Henlea | Validé | 06-10-2008 | 06-10-200800:00:00 | ONEMA |  |  | 13 | 3 | 940 | FLG
Henlea nasuta | 19377 |  | Henlea nasuta | Validé | 06-10-2008 | 06-10-200800:00:00 | ONEMA |  |  | 15 | 3 | 19231 | FLG
Henlea perpusilla | 19378 |  | Henlea perpusilla | Validé | 06-10-2008 | 06-10-200800:00:00 | ONEMA |  |  | 15 | 3 | 19231 | FLG
Henlea ventriculosus | 19379 |  | Henlea ventriculosus | Validé | 06-10-2008 | 06-10-200800:00:00 | ONEMA |  |  | 15 | 3 | 19231 | FLG
Henricia | 29698 |  | Henricia | Validé | 24-10-2011 | 25-10-201108:00:52 | IFREMER |  | A.H. Clark, 1916 | 13 | 3 | 29554 | FLG
Henricia oculata | 29769 |  | Henricia oculata | Validé | 25-10-2011 | 26-10-201108:38:37 | IFREMER |  | (Pennant, 1777) | 15 | 3 | 29698 | FLG
Heptagenia | 443 | 443 | Heptagenia | Validé | 01-01-1994 | 08-08-201108:20:39 | Conseil Supérieur de la Pêche |  | Walsh, 1863 | 13 | 3 | 399 | FLG
Heptagenia coerulans | 444 | 444 | Heptagenia coerulans | Validé | 01-01-1994 | 21-09-201211:54:34 | Conseil Supérieur de la Pêche |  | Rostock, 1878 | 15 | 3 | 443 | FLG
Heptagenia flava | 445 | 445 | Heptagenia flava | Validé | 01-01-1994 | 21-09-201211:54:13 | Conseil Supérieur de la Pêche |  | Rostock, 1878 | 15 | 3 | 443 | FLG
Heptagenia fuscogrisea | 446 | 446 | Heptagenia fuscogrisea | Gelé | 01-01-1994 | 06-04-201212:03:47 | Conseil Supérieur de la Pêche |  | (Retzius, 1783) | 15 | 3 | 443 | FLG
Heptagenia longicauda | 447 | 447 | Heptagenia longicauda | Validé | 01-01-1994 | 21-09-201211:54:09 | Conseil Supérieur de la Pêche |  | (Stephens, 1835) | 15 | 3 | 443 | FLG
Heptagenia sulphurea | 448 | 448 | Heptagenia sulphurea | Validé | 01-01-1994 | 21-09-201211:53:51 | Conseil Supérieur de la Pêche |  | (Müller, 1776) | 15 | 3 | 443 | FLG
Heptageniidae | 399 |  | Heptageniidae | Validé | 01-01-1994 | 08-08-201108:20:43 | Conseil Supérieur de la Pêche | Heptageniidés |  | 10 | 3 | 23183 | FLG
Heptagenioidea | 23183 |  | Heptagenioidea | Validé | 03-08-2010 | 11-10-201108:52:31 | DIREN Guyane |  |  | 9 | 3 | 22591 | FLG
Heptatoma | 2905 |  | Heptatoma | Validé | 17-10-1994 | 08-08-201108:20:50 | Conseil Supérieur de la Pêche |  | Meigen, 1803 | 13 | 3 | 837 | FLG
Herbstia | 31076 |  | Herbstia | Validé | 29-03-2012 | 06-04-201212:30:13 | IFREMER |  |  | 13 | 3 | 24752 | FLG
Herbstia condyliata | 31183 |  | Herbstia condyliata | Validé | 17-04-2012 | 23-04-201211:24:06 | IFREMER |  | (Fabricius, 1787) | 15 | 3 | 31076 | FLG
Hercostomus | 2887 |  | Hercostomus | Validé | 17-10-1994 | 25-01-200816:46:57 | Conseil Supérieur de la Pêche |  |  | 13 | 3 | 836 | FLG
Hermanella | 23088 |  | Hermanella | Validé | 02-08-2010 | 02-08-201016:58:21 | DIREN Guyane |  | Needham and Murphy, 1924 | 13 | 3 | 473 | FLG
Hermione | 3189 |  | Hermione | Validé | 07-04-1997 | 08-08-201108:20:54 | DIREN AQUITAINE |  | Meigen, 1803 | 13 | 3 | 824 | FLG
Herophydrus | 2513 |  | Herophydrus | Validé | 17-10-1994 | 08-08-201108:20:58 | Conseil Supérieur de la Pêche |  | Sharp, 1882 | 13 | 3 | 2393 | FLG
Herophydrus guineensis | 2514 |  | Herophydrus guineensis | Validé | 17-10-1994 | 25-01-200816:46:57 | Conseil Supérieur de la Pêche |  |  | 15 | 3 | 2513 | FLG
Hesione | 26326 |  | Hesione | Validé | 20-05-2011 | 30-05-201115:51:23 | IFREMER |  | Savigny, 1818 | 13 | 3 | 24165 | FLG
Hesione pantherina | 29414 |  | Hesione pantherina | Validé | 12-10-2011 | 18-10-201114:52:38 | IFREMER |  |  | 15 | 3 | 26326 | FLG
Hesionidae | 24165 |  | Hesionidae | Validé | 10-01-2011 | 11-02-201108:25:52 | IFREMER |  | Grube, 1850 | 10 | 3 | 23837 | FLG
Hesioninae | 30330 |  | Hesioninae | Validé | 23-01-2012 | 03-02-201209:22:38 | IFREMER |  |  | 11 | 3 | 24165 | FLG
Hesionini | 30574 |  | Hesionini | Validé | 06-02-2012 | 10-02-201209:51:36 | IFREMER |  |  | 12 | 3 | 30330 | FLG
Hesionura | 23384 |  | Hesionura | Validé | 25-10-2010 | 11-10-201109:11:42 | IFREMER |  | Hartmann-Schröder, 1958 | 13 | 3 | 4250 | FLG
Hesionura elongata | 23750 |  | Hesionura elongata | Validé | 10-12-2010 | 10-12-201010:07:47 | IFREMER |  | Southern, 1914 | 15 | 3 | 23384 | FLG
Hesiospina | 30764 |  | Hesiospina | Validé | 15-02-2012 | 17-02-201211:28:02 | IFREMER |  | Imajima & Hartman, 1964 | 13 | 3 | 30597 | FLG
Hesiospina similis | 30854 |  | Hesiospina similis | Validé | 17-02-2012 | 29-02-201216:28:56 | IFREMER |  | (Hessle, 1925) | 15 | 3 | 30764 | FLG
Hesperocorixa | 713 | 713 | Hesperocorixa | Validé | 01-01-1994 | 24-08-201110:00:51 | Conseil Supérieur de la Pêche |  | Kirkaldy, 1908 | 13 | 3 | 5196 | FLG
Hetaerina | 22122 |  | Hetaerina | Validé | 25-06-2010 | 15-10-201012:05:56 | DIREN Guyane |  | Hagen in Selys, 1853 | 13 | 3 | 22128 | FLG
Hetaerina caja dominula | 22123 |  | Hetaerina caja dominula | Validé | 25-06-2010 | 30-09-201014:56:21 | DIREN Guyane |  | Hagen in Selys, 1853 | 16 | 3 | 22122 | FLG
Hetaerina gallardi | 22124 |  | Hetaerina gallardi | Validé | 25-06-2010 | 30-09-201014:57:02 | DIREN Guyane |  | Machet, 1989 | 15 | 3 | 22122 | FLG
Hetaerina laesa | 22125 |  | Hetaerina laesa | Validé | 25-06-2010 | 30-09-201014:57:42 | DIREN Guyane |  | Hagen in Selys, 1853 | 15 | 3 | 22122 | FLG
Hetaerina moribunda | 22126 |  | Hetaerina moribunda | Validé | 25-06-2010 | 30-09-201014:58:21 | DIREN Guyane |  | Hagen in Selys, 1853 | 15 | 3 | 22122 | FLG
Hetaerina mortua | 22127 |  | Hetaerina mortua | Validé | 25-06-2010 | 30-09-201014:58:54 | DIREN Guyane |  | Hagen in Selys, 1853 | 15 | 3 | 22122 | FLG
Hetaerininae | 22128 |  | Hetaerininae | Validé | 25-06-2010 | 25-06-201011:40:28 | DIREN Guyane |  | Selys, 1853 | 11 | 3 | 649 | FLG
Heteragrion | 22129 |  | Heteragrion | Validé | 25-06-2010 | 15-10-201012:05:19 | DIREN Guyane |  | Selys, 1862 | 13 | 3 | 21642 | FLG
Heteragrion ictericum | 22130 |  | Heteragrion ictericum | Validé | 25-06-2010 | 30-09-201014:39:23 | DIREN Guyane |  | Williamson, 1919 | 15 | 3 | 22129 | FLG
Heteragrion melanurum | 22131 |  | Heteragrion melanurum | Validé | 25-06-2010 | 30-09-201014:27:03 | DIREN Guyane |  | Williamson, 1919 | 15 | 3 | 22129 | FLG
Heteranomia | 26325 |  | Heteranomia | Validé | 20-05-2011 | 30-05-201115:51:23 | IFREMER |  | Winckworth, 1922 | 13 | 3 | 21604 | FLG
Heteranomia squamula | 29250 |  | Heteranomia squamula | Validé | 12-10-2011 | 17-10-201109:49:24 | IFREMER |  | (Linnaeus, 1758) | 15 | 3 | 26325 | FLG
Heterobranchia | 22132 |  | Heterobranchia | Validé | 25-06-2010 | 25-06-201011:42:22 | DIREN Guyane |  | J. E. Gray, 1840 | 6 | 3 | 965 | FLG
Heterocyathus | 25146 |  | Heterocyathus | Validé | 17-03-2011 | 02-09-201115:33:56 | IFREMER |  | Milne Edwards & Haime, 1848 | 13 | 3 | 24556 | FLG
Heterocyathus aequicostatus | 25331 |  | Heterocyathus aequicostatus | Validé | 28-03-2011 | 29-03-201108:10:50 | IFREMER |  | Edwards & Haime, 1848 | 15 | 3 | 25146 | FLG
Heterodonta | 4184 |  | Heterodonta | Validé | 18-08-1999 | 21-07-201014:17:52 | IFREMER | Heterodonta | Neumayr, 1883 | 5 | 3 | 5125 | FLG
Heteroglossa | 23276 |  | Heteroglossa | Validé | 25-10-2010 | 11-10-201108:58:30 | IFREMER |  | Haszprunar, 1985 | 8 | 3 | 21722 | FLG
Heteromastus | 24166 |  | Heteromastus | Validé | 10-01-2011 | 28-09-201115:35:01 | IFREMER |  | Eisig, 1887 | 13 | 3 | 23643 | FLG
Heteromastus filiformis | 24686 |  | Heteromastus filiformis | Validé | 21-02-2011 | 25-02-201109:36:44 | IFREMER |  | Claparède, 1864 | 15 | 3 | 24166 | FLG
Heteromeyenia | 5185 |  | Heteromeyenia | Validé | 19-08-2005 | 25-01-200816:46:57 | Jean MENY | Heteromeyenia |  | 13 | 3 | 3106 | FLG
Heteromeyenia baileyi | 5234 |  | Heteromeyenia baileyi | Validé | 26-01-2006 | 18-02-200910:05:19 | JL MATTE |  |  | 15 | 3 | 5185 | FLG
Heteromysini | 23751 |  | Heteromysini | Validé | 10-12-2010 | 10-12-201010:08:46 | IFREMER |  | Norman, 1892 | 12 | 3 | 23517 | FLG
Heteromysis | 4337 |  | Heteromysis | Validé | 20-08-1999 | 30-05-201115:52:11 | IFREMER |  | S.I. Smith, 1873 | 13 | 3 | 4324 | FLG
Heteromysis (Heteromysis) | 29349 |  | Heteromysis (Heteromysis) | Validé | 12-10-2011 | 17-10-201109:49:25 | IFREMER |  | Bacescu, 1968 | 14 | 3 | 4337 | FLG
Heteromysis (Heteromysis) armoricana | 30331 |  | Heteromysis (Heteromysis) armoricana | Validé | 23-01-2012 | 03-02-201209:22:13 | IFREMER |  | Nouvel, 1940 | 15 | 3 | 29349 | FLG
Heteromysis (Heteromysis) formosa | 29593 |  | Heteromysis (Heteromysis) formosa | Validé | 19-10-2011 | 21-10-201110:51:43 | IFREMER |  | Smith, 1873 | 15 | 3 | 29349 | FLG
Heteromysis armoricana | 4338 |  | Heteromysis armoricana | Validé | 20-08-1999 | 20-01-201212:02:05 |  |  | Nouvel, 1940 | 15 | 3 | 4337 | FLG
Heteromysis norvegica | 26324 |  | Heteromysis norvegica | Validé | 20-05-2011 | 30-05-201115:51:23 | IFREMER |  | G.O. Sars, 1883 | 15 | 3 | 4337 | FLG
Heteronemertea | 23752 |  | Heteronemertea | Validé | 10-12-2010 | 10-12-201010:09:39 | IFREMER |  |  | 7 | 3 | 23252 | FLG
Heteroptera | 3155 |  | Heteroptera | Validé | 13-03-1998 | 09-06-200815:31:23 | Diren de Bassin Rhin-Meuse | Hétéroptères |  | 8 | 3 | 708 | FLG
Heterostropha | 22133 |  | Heterostropha | Validé | 25-06-2010 | 25-06-201011:42:49 | DIREN Guyane |  |  | 7 | 3 | 965 | FLG
Heterotanytarsus | 19150 |  | Heterotanytarsus | Validé | 06-10-2008 | 29-08-201108:39:45 | ONEMA |  |  | 13 | 3 | 813 | FLG
Heterotremata | 24370 |  | Heterotremata | Validé | 10-01-2011 | 10-02-201210:09:29 | IFREMER |  | Guinot, 1977 | 25 | 3 | 23707 | FLG
Heterotrissocladius | 19190 |  | Heterotrissocladius | Validé | 06-10-2008 | 29-08-201108:41:29 | ONEMA |  | Spärk, 1923 | 13 | 3 | 813 | FLG
Hexacorallia | 22953 |  | Hexacorallia | Validé | 28-07-2010 | 23-04-201211:08:16 | IFREMER |  |  | 5 | 3 | 4158 | FLG
Hexagenia | 23094 |  | Hexagenia | Validé | 02-08-2010 | 26-10-201015:34:18 | DIREN Guyane |  | Walsh, 1863 | 13 | 3 | 23093 | FLG
Hexanchorus | 20450 |  | Hexanchorus | Validé | 08-06-2009 | 08-06-200915:14:17 | Asconit Consultants |  | Sharp, 1882 | 13 | 3 | 614 | FLG
Hexaplex | 23461 |  | Hexaplex | Validé | 26-10-2010 | 26-10-201009:20:22 | IFREMER |  | Perry, 1811 | 13 | 3 | 4119 | FLG
Hexaplex (Trunculariopsis) | 23754 |  | Hexaplex (Trunculariopsis) | Validé | 10-12-2010 | 11-10-201109:42:24 | IFREMER |  | Cossmann, 1921 | 14 | 3 | 23461 | FLG
Hexaplex (Trunculariopsis) trunculus | 23600 |  | Hexaplex (Trunculariopsis) trunculus | Validé | 19-11-2010 | 19-11-201009:55:13 | IFREMER |  | Linnaeus, 1758 | 15 | 3 | 23461 | FLG
Hexaplex trunculus | 25773 |  | Hexaplex trunculus | Gelé | 03-05-2011 | 16-05-201111:52:40 | SANDRE |  | (Linnaeus, 1758) | 15 | 3 | 23461 | FLG
Hexapoda | 5210 |  | Hexapoda | Validé | 21-12-2005 | 25-01-200816:46:57 | REPELLINI Franck | Hexapodes |  | 2 | 3 | 3135 | FLG
Hexatoma | 773 | 773 | Hexatoma | Validé | 01-01-1994 | 26-10-200910:13:19 | Conseil Supérieur de la Pêche |  | Latreille, 1809 | 13 | 3 | 20358 | FLG
Hexatomini | 20358 | 20358 | Hexatomini | Validé | 16-03-2009 | 16-03-200915:22:29 | Laboratoire d'Hydrologie et de Géochimie de Sbg |  |  | 12 | 3 | 757 | FLG
Hiatella | 29189 |  | Hiatella | Validé | 12-10-2011 | 17-10-201109:49:26 | IFREMER |  | Bosc, 1801 | 13 | 3 | 26295 | FLG
Hiatella arctica | 29488 |  | Hiatella arctica | Validé | 19-10-2011 | 21-10-201110:51:40 | IFREMER |  | (Linnaeus, 1767) | 15 | 3 | 29189 | FLG
Hiatella rugosa | 29523 |  | Hiatella rugosa | Validé | 19-10-2011 | 21-10-201110:51:38 | IFREMER |  | (Linnaeus, 1767) | 15 | 3 | 29189 | FLG
Hiatellidae | 26295 |  | Hiatellidae | Validé | 20-05-2011 | 30-05-201115:51:24 | IFREMER |  | Gray, 1824 | 10 | 3 | 25478 | FLG
Hiatelloidea | 25478 |  | Hiatelloidea | Validé | 13-04-2011 | 29-04-201108:26:51 | IFREMER |  | J. E. Gray, 1824 | 9 | 3 | 4213 | FLG
Hidromyza | 2942 |  | Hidromyza | Validé | 17-10-1994 | 25-01-200816:46:57 | Conseil Supérieur de la Pêche |  |  | 13 | 3 | 846 | FLG
Hindsiclava | 22134 |  | Hindsiclava | Validé | 25-06-2010 | 15-10-201012:04:42 | DIREN Guyane |  | Hertlein and Strong, 1955 | 13 | 3 | 22824 | FLG
Hindsiclava chazaliei | 22135 |  | Hindsiclava chazaliei | Validé | 25-06-2010 | 29-09-201015:05:49 | DIREN Guyane |  | Dautz, 1900 | 15 | 3 | 22134 | FLG
Hindsiclava consors | 22136 |  | Hindsiclava consors | Validé | 25-06-2010 | 30-09-201011:56:23 | DIREN Guyane |  | Sowerby I, 1850 | 15 | 3 | 22134 | FLG
Hippeutis | 1020 | 1020 | Hippeutis | Validé | 01-01-1994 | 08-08-201108:21:03 | Conseil Supérieur de la Pêche |  | Charpentier, 1837 | 13 | 3 | 1009 | FLG
Hippeutis complanata | 25795 |  | Hippeutis complanata | Gelé | 03-05-2011 | 16-05-201111:52:14 | SANDRE |  |  | 15 | 3 | 1020 | FLG
Hippeutis complanatus | 1021 | 1021 | Hippeutis complanatus | Validé | 01-01-1994 | 18-02-200910:03:51 | Conseil Supérieur de la Pêche |  | Linnaeus | 15 | 3 | 1020 | FLG
Hippoidea | 24688 |  | Hippoidea | Validé | 21-02-2011 | 28-09-201116:10:16 | IFREMER |  | Latreille, 1825 | 9 | 3 | 3901 | FLG
Hippolyte | 3854 |  | Hippolyte | Validé | 09-08-1999 | 20-01-201212:46:02 |  | Hippolyte | Leach, 1814 | 13 | 3 | 3846 | FLG
Hippolyte holthuisi | 3859 |  | Hippolyte holthuisi | Validé | 09-08-1999 | 20-01-201212:45:03 | IFREMER | Hippolyte holthuisi | Zariquiey-Alvarez, 1953 | 15 | 3 | 3854 | FLG
Hippolyte huntii | 3861 |  | Hippolyte huntii | Gelé | 09-08-1999 | 15-02-201210:55:59 | IFREMER |  | (Gosse, 1877) | 15 | 3 | 3854 | FLG
Hippolyte inermis | 3855 |  | Hippolyte inermis | Validé | 09-08-1999 | 20-01-201212:45:51 | IFREMER | Hippolyte inermis | Leach, 1815 | 15 | 3 | 3854 | FLG
Hippolyte leptocerus | 3857 |  | Hippolyte leptocerus | Validé | 09-08-1999 | 20-01-201212:45:32 | IFREMER | Hippolyte leptocerus | (Heller, 1863) | 15 | 3 | 3854 | FLG
Hippolyte leptometrae | 3860 |  | Hippolyte leptometrae | Validé | 09-08-1999 | 20-01-201212:44:45 | IFREMER | Hippolyte leptometrae | Ledoyer, 1969 | 15 | 3 | 3854 | FLG
Hippolyte longirostris | 3858 |  | Hippolyte longirostris | Validé | 09-08-1999 | 20-01-201212:45:19 | IFREMER | Hippolyte longirostris | (Czerniavsky, 1868) | 15 | 3 | 3854 | FLG
Hippolyte prideauxiana | 30720 |  | Hippolyte prideauxiana | Validé | 13-02-2012 | 15-02-201211:03:26 | IFREMER |  | Leach, 1817 | 15 | 3 | 3854 | FLG
Hippolyte varians | 3856 |  | Hippolyte varians | Validé | 09-08-1999 | 20-01-201212:45:42 | IFREMER | Hippolyte varians | Leach, 1814 | 15 | 3 | 3854 | FLG
Hippolytidae | 3846 |  | Hippolytidae | Validé | 09-08-1999 | 16-02-201110:53:28 | IFREMER | Hippolytidés | Dana, 1852 | 10 | 3 | 3275 | FLG
Hippomedon | 24689 |  | Hippomedon | Validé | 21-02-2011 | 28-09-201116:10:25 | IFREMER |  | Boeck, 1871 | 13 | 3 | 24321 | FLG
Hippomedon denticulatus | 24986 |  | Hippomedon denticulatus | Validé | 14-03-2011 | 15-03-201117:19:32 | IFREMER |  | Bate, 1857 | 15 | 3 | 24689 | FLG
Hippomedon massiliensis | 30325 |  | Hippomedon massiliensis | Validé | 23-01-2012 | 03-02-201209:22:12 | IFREMER |  | Bellan-Santini, 1965 | 15 | 3 | 24689 | FLG
Hippomedon oculatus | 30291 |  | Hippomedon oculatus | Validé | 23-01-2012 | 03-02-201209:22:11 | IFREMER |  | Chevreux & Fage, 1925 | 15 | 3 | 24689 | FLG
Hippomedon propinquus | 24987 |  | Hippomedon propinquus | Validé | 14-03-2011 | 01-09-201117:25:02 | IFREMER |  | Sars, 1890 | 15 | 3 | 24689 | FLG
Hipponicidae | 22137 |  | Hipponicidae | Validé | 25-06-2010 | 09-12-201110:19:33 | DIREN Guyane |  | Troschel, 1861 | 10 | 3 | 22844 | FLG
Hipponix | 22138 |  | Hipponix | Validé | 25-06-2010 | 09-12-201110:19:23 | DIREN Guyane |  | DeFrance, 1819 | 13 | 3 | 22137 | FLG
Hipponix benthophila | 22139 |  | Hipponix benthophila | Validé | 25-06-2010 | 30-09-201010:39:01 | DIREN Guyane |  | Dall, 1889 | 15 | 3 | 22138 | FLG
Hippopus | 24169 |  | Hippopus | Validé | 10-01-2011 | 28-09-201115:35:25 | IFREMER |  | Lamarck, 1799 | 13 | 3 | 23963 | FLG
Hippopus hippopus | 24690 |  | Hippopus hippopus | Validé | 21-02-2011 | 25-02-201109:36:43 | IFREMER |  | Linnaeus, 1758 | 15 | 3 | 24169 | FLG
Hippothoidae | 30761 |  | Hippothoidae | Validé | 15-02-2012 | 17-02-201211:28:02 | IFREMER |  | Busk, 1859 | 10 | 3 | 30607 | FLG
Hippothooidea | 30607 |  | Hippothooidea | Validé | 06-02-2012 | 10-02-201209:51:48 | IFREMER |  | Busk, 1859 | 9 | 3 | 30321 | FLG
Hippothoomorpha | 30321 |  | Hippothoomorpha | Validé | 23-01-2012 | 03-02-201209:22:10 | IFREMER |  | Gordon, 1989 | 23 | 3 | 29370 | FLG
Hirudidae | 923 | 923 | Hirudidae | Validé | 01-01-1994 | 14-10-200816:25:09 | Conseil Supérieur de la Pêche | Hirudidés |  | 10 | 3 | 3329 | FLG
Hirudinea | 907 |  | Hirudinea | Validé | 01-01-1994 | 25-01-200816:46:57 | Conseil Supérieur de la Pêche | Hirudinées |  | 5 | 3 | 3327 | FLG
Hirudo | 924 | 924 | Hirudo | Validé | 01-01-1994 | 08-08-201108:21:31 | Conseil Supérieur de la Pêche |  | Linnaeus, 1758 | 13 | 3 | 923 | FLG
Hirudo medicinalis | 925 | 925 | Hirudo medicinalis | Validé | 01-01-1994 | 25-01-200816:46:57 | Conseil Supérieur de la Pêche |  |  | 15 | 3 | 924 | FLG
Holaxonia | 29552 |  | Holaxonia | Validé | 19-10-2011 | 21-10-201110:51:17 | IFREMER |  | Studer, 1887 | 8 | 3 | 29366 | FLG
Holocentropus | 235 | 235 | Holocentropus | Validé | 01-01-1994 | 08-08-201108:22:05 | Conseil Supérieur de la Pêche |  | McLachlan 1878 | 13 | 3 | 223 | FLG
Holocentropus dubius | 2318 |  | Holocentropus dubius | Validé | 17-10-1994 | 25-01-200816:46:57 | Conseil Supérieur de la Pêche |  |  | 15 | 3 | 235 | FLG
Holocentropus picicornis | 2319 |  | Holocentropus picicornis | Validé | 17-10-1994 | 25-01-200816:46:57 | Conseil Supérieur de la Pêche |  |  | 15 | 3 | 235 | FLG
Holognathidae | 23756 |  | Holognathidae | Validé | 10-12-2010 | 10-12-201010:12:12 | IFREMER |  | G. Thomson, 1904 | 10 | 3 | 23270 | FLG
Holothuria | 30329 |  | Holothuria | Validé | 23-01-2012 | 03-02-201209:22:09 | IFREMER |  | Linnaeus, 1767 | 13 | 3 | 23757 | FLG
Holothuria (Panningothuria) | 30675 |  | Holothuria (Panningothuria) | Validé | 06-02-2012 | 10-02-201209:51:59 | IFREMER |  | Rowe, 1969 | 14 | 3 | 30329 | FLG
Holothuria (Panningothuria) forskali | 30789 |  | Holothuria (Panningothuria) forskali | Validé | 15-02-2012 | 17-02-201211:28:01 | IFREMER |  | Delle Chiaje, 1823 | 15 | 3 | 30675 | FLG
Holothuriidae | 23757 |  | Holothuriidae | Validé | 10-12-2010 | 11-10-201109:42:42 | IFREMER |  | Ludwig, 1894 | 10 | 3 | 23366 | FLG
Holothuroidea | 22954 |  | Holothuroidea | Validé | 28-07-2010 | 19-06-201209:59:17 | IFREMER | Concombre de mer | de Blainville, 1834 | 4 | 3 | 4179 | FLG
Homarus | 3950 |  | Homarus | Validé | 10-08-1999 | 20-01-201212:33:38 | IFREMER | Homarus | Weber, 1795 | 13 | 3 | 3949 | FLG
Homarus gammarus | 3951 |  | Homarus gammarus | Validé | 10-08-1999 | 20-01-201212:33:28 | IFREMER | Homard européen | (Linnaeus, 1758) | 15 | 3 | 3950 | FLG
Homaxinella | 31366 |  | Homaxinella | Validé | 06-06-2012 | 19-06-201210:57:25 | IFREMER |  | Topsent, 1916 | 13 | 3 | 29260 | FLG
Homaxinella subdola | 31467 |  | Homaxinella subdola | Validé | 20-06-2012 | 22-06-201214:38:41 | IFREMER |  | (Bowerbank, 1866) | 15 | 3 | 31366 | FLG
Homeoura | 22140 |  | Homeoura | Validé | 25-06-2010 | 15-10-201012:01:01 | DIREN Guyane |  | Kennedy, 1920 | 13 | 3 | 22174 | FLG
Homeoura nepos | 22141 |  | Homeoura nepos | Validé | 25-06-2010 | 30-09-201015:05:09 | DIREN Guyane |  | (Selys, 1876) | 15 | 3 | 22140 | FLG
Homilia | 20556 |  | Homilia | Validé | 25-06-2009 | 25-06-200910:10:05 | Laboratoire d'Hydrologie et de Géochimie de Sbg |  | McLachlan, 1877 | 13 | 3 | 310 | FLG
Homochaeta | 957 |  | Homochaeta | Validé | 01-01-1994 | 08-08-201108:21:50 | Conseil Supérieur de la Pêche |  | Bretscher, 1896 | 13 | 3 | 954 | FLG
Homochaeta setosa | 20531 |  | Homochaeta setosa | Validé | 18-06-2009 | 18-06-200915:26:41 | Laboratoire d'Hydrologie et de Géochimie de Sbg |  | Moszynski (1933) | 15 | 3 | 954 | FLG
Homoptera | 20377 |  | Homoptera | Validé | 16-03-2009 | 16-03-200915:40:30 | Laboratoire d'Hydrologie et de Géochimie de Sbg |  | Boisduval, 1829 | 8 | 3 | 708 | FLG
Hoplocarida | 4365 |  | Hoplocarida | Validé | 20-08-1999 | 25-08-201109:08:58 | IFREMER | Hoplocarides | Calman, 1904 | 6 | 3 | 3826 | FLG
Hoplonemertea | 25479 |  | Hoplonemertea | Validé | 13-04-2011 | 29-04-201108:26:51 | IFREMER |  |  | 7 | 3 | 23253 | FLG
Hoplonemertini | 23758 |  | Hoplonemertini | Validé | 10-12-2010 | 10-12-201011:09:39 | IFREMER |  |  | 5 | 3 | 23253 | FLG
Horatiini | 3169 |  | Horatiini | Validé | 12-03-1998 | 25-01-200816:46:57 | Diren de Bassin Rhin-Meuse |  |  | 12 | 3 | 973 | FLG
Hormathiidae | 23759 |  | Hormathiidae | Validé | 10-12-2010 | 23-04-201211:06:22 | IFREMER |  | Carlgren, 1932 | 10 | 3 | 23258 | FLG
Hormiphora | 23330 |  | Hormiphora | Validé | 25-10-2010 | 11-10-201109:04:54 | IFREMER |  | L. Agassiz, 1860 | 13 | 3 | 4538 | FLG
Hormiphora cucumis | 23602 |  | Hormiphora cucumis | Validé | 19-11-2010 | 19-11-201009:59:31 | IFREMER |  | Mertens, 1833 | 15 | 3 | 23330 | FLG
Hrabea | 19221 |  | Hrabea | Validé | 06-10-2008 | 06-10-200800:00:00 | ONEMA |  |  | 13 | 3 | 934 | FLG
Hrabea ogumai | 19337 |  | Hrabea ogumai | Validé | 06-10-2008 | 06-10-200800:00:00 | ONEMA |  |  | 15 | 3 | 19221 | FLG
Hudsonimyia | 19258 |  | Hudsonimyia | Validé | 06-10-2008 | 06-10-200800:00:00 | ONEMA |  |  | 13 | 3 | 807 | FLG
Hyala | 24691 |  | Hyala | Validé | 21-02-2011 | 25-02-201109:36:43 | IFREMER |  | H. & A. Adams, 1852 | 13 | 3 | 24175 | FLG
Hyala vitrea | 25149 |  | Hyala vitrea | Validé | 17-03-2011 | 25-03-201110:42:33 | IFREMER |  | Montagu, 1803 | 15 | 3 | 24691 | FLG
Hyale | 23760 |  | Hyale | Validé | 10-12-2010 | 11-10-201109:42:51 | IFREMER |  | Rathke, 1837 | 13 | 3 | 23296 | FLG
Hyale prevosti | 24363 |  | Hyale prevosti | Gelé | 10-01-2011 | 06-04-201212:11:36 | IFREMER |  | (Milne-Edwards 1830) | 15 | 3 | 23760 | FLG
Hyalidae | 23296 |  | Hyalidae | Validé | 25-10-2010 | 11-10-201109:00:24 | IFREMER |  | Bulycheva, 1957 | 10 | 3 | 23563 | FLG
Hyalina | 22142 |  | Hyalina | Validé | 25-06-2010 | 09-12-201110:19:07 | DIREN Guyane |  | Schumacher, 1817 | 13 | 3 | 22300 | FLG
Hyalina pallida | 22143 |  | Hyalina pallida | Validé | 25-06-2010 | 29-09-201015:40:28 | DIREN Guyane |  | Linné, 1758 | 15 | 3 | 22142 | FLG
Hyalinella | 3100 |  | Hyalinella | Validé | 17-10-1994 | 03-04-200808:20:32 | Conseil Supérieur de la Pêche |  |  | 13 | 3 | 3097 | FLG
Hyalinella punctata | 3101 |  | Hyalinella punctata | Validé | 17-10-1994 | 25-01-200816:46:57 | Conseil Supérieur de la Pêche |  |  | 15 | 3 | 3100 | FLG
Hyalinoecia | 24692 |  | Hyalinoecia | Validé | 21-02-2011 | 28-09-201116:10:34 | IFREMER |  | Malmgren, 1867 | 13 | 3 | 24239 | FLG
Hyalinoecia bilineata | 25150 |  | Hyalinoecia bilineata | Validé | 17-03-2011 | 25-03-201110:42:33 | IFREMER |  | Baird, 1870 | 15 | 3 | 24692 | FLG
Hyalinoecia tubicola | 25151 |  | Hyalinoecia tubicola | Validé | 17-03-2011 | 25-03-201110:42:33 | IFREMER |  | O. F. Müller, 1776 | 15 | 3 | 24692 | FLG
Hyas | 3991 |  | Hyas | Validé | 10-08-1999 | 20-01-201212:27:47 | IFREMER | Hyas | Leach, 1814 | 13 | 3 | 3984 | FLG
Hyas araneus | 3993 |  | Hyas araneus | Validé | 10-08-1999 | 20-01-201212:27:28 | IFREMER | Hyas araneus | (Linnaeus, 1758) | 15 | 3 | 3991 | FLG
Hyas coarctatus | 3992 |  | Hyas coarctatus | Validé | 10-08-1999 | 20-01-201212:27:37 | IFREMER | Hyas coarctatus | Leach, 1815 | 15 | 3 | 3991 | FLG
Hybocodon | 4452 |  | Hybocodon | Validé | 23-08-1999 | 23-04-201211:13:35 |  |  | L. Agassiz, 1860 | 13 | 3 | 4447 | FLG
Hybocodon prolifer | 4453 |  | Hybocodon prolifer | Validé | 23-08-1999 | 20-01-201211:49:24 | IFREMER |  | Agassiz, 1862 | 15 | 3 | 4452 | FLG
Hybomitra | 2908 |  | Hybomitra | Validé | 17-10-1994 | 08-08-201108:22:25 | Conseil Supérieur de la Pêche |  | Enderlein, 1922 | 13 | 3 | 837 | FLG
Hydaticini | 20712 |  | Hydaticini | Validé | 14-01-2010 | 14-01-201009:14:14 | Laboratoire d'Hydrologie et de Géochimie de Sbg |  | Sharp, 1882 | 12 | 3 | 2396 | FLG
Hydaticus | 565 | 565 | Hydaticus | Validé | 01-01-1994 | 21-09-201211:40:02 | Conseil Supérieur de la Pêche |  | Leach, 1817 | 13 | 3 | 527 | FLG
Hydaticus lateralis | 22144 |  | Hydaticus lateralis | Validé | 25-06-2010 | 25-06-201011:47:44 | DIREN Guyane |  | Laporte, 1835 | 15 | 3 | 565 | FLG
Hydaticus seminiger | 2509 |  | Hydaticus seminiger | Validé | 17-10-1994 | 25-01-200816:46:57 | Conseil Supérieur de la Pêche |  |  | 15 | 3 | 565 | FLG
Hydaticus subfasciatus | 22145 |  | Hydaticus subfasciatus | Validé | 25-06-2010 | 25-06-201011:48:11 | DIREN Guyane |  | Laporte, 1835 | 15 | 3 | 565 | FLG
Hydatina | 22146 |  | Hydatina | Validé | 25-06-2010 | 09-12-201110:19:01 | DIREN Guyane |  | Schumacher, 1817 | 13 | 3 | 21617 | FLG
Hydatina vesicaria | 22147 |  | Hydatina vesicaria | Validé | 25-06-2010 | 09-12-201110:18:56 | DIREN Guyane |  | (Lightfoot, 1786) | 15 | 3 | 22146 | FLG
Hydatophylax | 3190 | 3190 | Hydatophylax | Validé | 07-04-1997 | 08-08-201108:21:58 | DIREN AQUITAINE |  | Wallengren 1891 | 13 | 3 | 285 | FLG
Hydatophylax infumatus | 5224 | 5224 | Hydatophylax infumatus | Validé | 25-01-2006 | 06-04-201211:52:22 | JL MATTE |  | (McLachlan, 1865) | 15 | 3 | 3190 | FLG
Hydra | 1077 | 1077 | Hydra | Validé | 01-01-1994 | 23-04-201211:03:20 | Conseil Supérieur de la Pêche |  | Linnaeus, 1758 | 13 | 3 | 1076 | FLG
HYDRACARIENS=Hydracarina | 906 | 906 | Hydracarina | Validé | 01-01-1994 | 23-07-201211:39:14 | Conseil Supérieur de la Pêche | Hydracariens |  | 7 | 3 | 3324 | FLG
Hydractinia | 23006 |  | Hydractinia | Validé | 02-08-2010 | 23-04-201211:18:53 | IFREMER |  | van Beneden, 1841 | 13 | 3 | 4431 | FLG
Hydractinia carnea | 23211 |  | Hydractinia carnea | Validé | 06-10-2010 | 11-10-201108:54:46 | IFREMER |  | (M. Sars, 1846) | 15 | 3 | 23006 | FLG
Hydractiniidae | 4431 |  | Hydractiniidae | Validé | 23-08-1999 | 23-04-201211:04:23 |  | Hydractiniidés | L. Agassiz, 1862 | 10 | 3 | 23278 | FLG
Hydradephaga | 25722 |  | Hydradephaga | Gelé | 03-05-2011 | 12-05-201109:44:16 | SANDRE |  |  | 8 | 3 | 511 | FLG
Hydraena | 608 | 608 | Hydraena | Validé | 01-01-1994 | 08-08-201108:21:54 | Conseil Supérieur de la Pêche |  | Kugelann, 1794 | 13 | 3 | 607 | FLG
Hydraenidae | 607 |  | Hydraenidae | Validé | 01-01-1994 | 21-09-201211:27:56 | Conseil Supérieur de la Pêche | Hydraenidés | Mulsant, 1844 | 10 | 3 | 20601 | FLG
Hydrallmania | 29518 |  | Hydrallmania | Validé | 19-10-2011 | 21-10-201110:51:09 | IFREMER |  | Hincks, 1868 | 13 | 3 | 29269 | FLG
Hydrallmania falcata | 29708 |  | Hydrallmania falcata | Validé | 24-10-2011 | 25-10-201108:00:51 | IFREMER |  | (Linnaeus, 1758) | 15 | 3 | 29518 | FLG
Hydrellia | 2926 | 2926 | Hydrellia | Validé | 17-10-1994 | 25-01-200816:46:57 | Conseil Supérieur de la Pêche |  |  | 13 | 3 | 844 | FLG
Hydridae | 1076 | 1076 | Hydridae | Validé | 01-01-1994 | 23-04-201211:03:38 | Conseil Supérieur de la Pêche | Hydridés |  | 10 | 3 | 23277 | FLG
Hydrides | 3167 |  | Hydrides | Validé | 13-03-1998 | 25-01-200816:46:57 | Diren de Bassin Rhin-Meuse |  |  | 7 | 3 | 3168 | FLG
Hydrobaenus | 19195 |  | Hydrobaenus | Validé | 06-10-2008 | 02-09-201115:35:32 | ONEMA |  | Fries, 1830 | 13 | 3 | 813 | FLG
Hydrobia | 974 | 974 | Hydrobia | Validé | 01-01-1994 | 25-01-200816:46:57 | Conseil Supérieur de la Pêche |  |  | 13 | 3 | 973 | FLG
Hydrobia neglecta | 23483 |  | Hydrobia neglecta | Validé | 26-10-2010 | 11-10-201109:24:39 | IFREMER |  | Muus, 1963 | 15 | 3 | 974 | FLG
Hydrobia ulvae | 22955 |  | Hydrobia ulvae | Gelé | 28-07-2010 | 06-04-201212:14:57 | IFREMER |  | (Pennant, 1777) | 15 | 3 | 974 | FLG
Hydrobiidae | 973 |  | Hydrobiidae | Validé | 01-01-1994 | 25-01-200816:46:57 | Conseil Supérieur de la Pêche | Hydrobiidés |  | 10 | 3 | 5123 | FLG
Hydrobiinae | 2515 |  | Hydrobiinae | Validé | 17-10-1994 | 25-01-200816:46:57 | Conseil Supérieur de la Pêche |  |  | 11 | 3 | 571 | FLG
Hydrobiomorpha | 23099 |  | Hydrobiomorpha | Validé | 02-08-2010 | 26-10-201015:35:36 | DIREN Guyane |  | Blackburn, 1888 | 13 | 3 | 9832 | FLG
Hydrobiosidae | 23163 |  | Hydrobiosidae | Validé | 03-08-2010 | 03-08-201010:10:59 | DIREN Guyane |  | Ulmer, 1905 | 10 | 3 | 20543 | FLG
Hydrobiosinae | 23164 |  | Hydrobiosinae | Validé | 03-08-2010 | 27-01-201210:26:47 | DIREN Guyane |  | Ulmer, 1907 | 11 | 3 | 23163 | FLG
Hydrobiosini | 23165 |  | Hydrobiosini | Validé | 03-08-2010 | 27-01-201210:26:26 | DIREN Guyane |  | Ulmer, 1907 | 12 | 3 | 23164 | FLG
Hydrobius | 576 | 576 | Hydrobius | Validé | 01-01-1994 | 08-08-201108:21:39 | Conseil Supérieur de la Pêche |  | Leach, 1815 | 13 | 3 | 9832 | FLG
Hydrobius fuscipes | 2519 |  | Hydrobius fuscipes | Validé | 17-10-1994 | 25-01-200816:46:57 | Conseil Supérieur de la Pêche |  |  | 15 | 3 | 576 | FLG
Hydrobius niger | 2520 |  | Hydrobius niger | Validé | 17-10-1994 | 25-01-200816:46:57 | Conseil Supérieur de la Pêche |  |  | 15 | 3 | 576 | FLG
Hydrocanthares | 25721 |  | Hydrocanthares | Gelé | 03-05-2011 | 12-05-201109:44:17 | SANDRE |  |  | 8 | 3 | 511 | FLG
Hydrocanthus | 22148 |  | Hydrocanthus | Validé | 25-06-2010 | 15-10-201011:57:41 | DIREN Guyane |  | Say, 1823 | 13 | 3 | 22445 | FLG
Hydrocanthus debilis | 22149 |  | Hydrocanthus debilis | Validé | 25-06-2010 | 06-10-201015:45:14 | DIREN Guyane |  | Sharp, 1882 | 15 | 3 | 22148 | FLG
Hydrochara | 5159 |  | Hydrochara | Gelé | 19-08-2005 | 19-06-200600:00:00 |  | Hydroplilus | Jean MENY | 13 | 3 | 571 | FLG
Hydrochara | 592 | 592 | Hydrochara | Validé | 01-01-1994 | 08-08-201108:21:35 | Conseil Supérieur de la Pêche |  | Berthold 1827 | 13 | 3 | 9832 | FLG
Hydrochara caraboides | 593 |  | Hydrochara caraboides | Validé | 01-01-1994 | 21-09-201211:28:54 | Conseil Supérieur de la Pêche |  | (Linnaeus, 1758) | 15 | 3 | 592 | FLG
Hydrochara flavipes | 594 |  | Hydrochara flavipes | Validé | 01-01-1994 | 21-09-201211:28:26 | Conseil Supérieur de la Pêche |  | (Steven, 1808) | 15 | 3 | 592 | FLG
Hydrochidae | 605 |  | Hydrochidae | Validé | 01-01-1994 | 14-10-200816:25:09 | Conseil Supérieur de la Pêche | Hydrochidés |  | 10 | 3 | 511 | FLG
Hydrochus | 606 | 606 | Hydrochus | Validé | 01-01-1994 | 08-08-201108:22:32 | Conseil Supérieur de la Pêche |  | Leach 1817 | 13 | 3 | 605 | FLG
Hydrocorisae | 25921 |  | Hydrocorisae | Gelé | 03-05-2011 | 19-05-201117:17:40 | SANDRE |  |  | 17 | 3 | 3155 | FLG
Hydrocyphon | 637 | 637 | Hydrocyphon | Validé | 01-01-1994 | 08-08-201108:22:36 | Conseil Supérieur de la Pêche |  | Redtenbacher, 1858 | 13 | 3 | 634 | FLG
Hydrocyphon australis | 2592 |  | Hydrocyphon australis | Validé | 17-10-1994 | 25-01-200816:46:57 | Conseil Supérieur de la Pêche |  |  | 15 | 3 | 637 | FLG
Hydrocyphon deflexicollis | 638 | 638 | Hydrocyphon deflexicollis | Validé | 01-01-1994 | 21-09-201211:24:45 | Conseil Supérieur de la Pêche |  | (P. W. J. Müller, 1821) | 15 | 3 | 637 | FLG
Hydrodessus | 22150 |  | Hydrodessus | Validé | 25-06-2010 | 25-06-201011:50:22 | DIREN Guyane |  |  | 13 | 3 | 20573 | FLG
Hydrodessus fragrans | 22151 |  | Hydrodessus fragrans | Validé | 25-06-2010 | 06-10-201015:16:40 | DIREN Guyane |  | Spangler | 15 | 3 | 22150 | FLG
Hydrodessus rattanae | 22152 |  | Hydrodessus rattanae | Validé | 25-06-2010 | 06-10-201015:17:08 | DIREN Guyane |  | Makhan | 15 | 3 | 22150 | FLG
Hydroides | 23398 |  | Hydroides | Validé | 25-10-2010 | 11-10-201109:13:51 | IFREMER |  | Gunnerus, 1768 | 13 | 3 | 4258 | FLG
Hydroides elegans | 23761 |  | Hydroides elegans | Validé | 10-12-2010 | 10-12-201011:18:31 | IFREMER |  | Haswell, 1883 | 15 | 3 | 23398 | FLG
Hydroides norvegicus | 24693 |  | Hydroides norvegicus | Validé | 21-02-2011 | 28-09-201116:10:41 | IFREMER |  | Gunnerus, 1768 | 15 | 3 | 23398 | FLG
Hydroides pseudouncinata | 23762 |  | Hydroides pseudouncinata | Validé | 10-12-2010 | 11-10-201109:43:00 | IFREMER |  | Zibrowius, 1968 | 15 | 3 | 23398 | FLG
Hydroidolina | 24171 |  | Hydroidolina | Validé | 10-01-2011 | 23-04-201211:16:48 | IFREMER |  | Collins & Marques, 2004 | 5 | 3 | 3168 | FLG
Hydroidomedusae | 23285 |  | Hydroidomedusae | Gelé | 25-10-2010 | 23-04-201211:19:22 | IFREMER |  | Claus, 1877 emend. Bouillon & Boero, 2000 | 4 | 3 | 3168 | FLG
Hydrometra | 740 | 740 | Hydrometra | Validé | 01-01-1994 | 08-08-201108:21:43 | Conseil Supérieur de la Pêche |  | Latreille, 1796 | 13 | 3 | 739 | FLG
Hydrometra gracilenta | 2738 |  | Hydrometra gracilenta | Validé | 17-10-1994 | 25-01-200816:46:57 | Conseil Supérieur de la Pêche |  |  | 15 | 3 | 740 | FLG
Hydrometra stagnorum | 2739 | 2739 | Hydrometra stagnorum | Validé | 17-10-1994 | 08-08-201108:22:01 | Conseil Supérieur de la Pêche |  | (Linnaeus, 1758) | 15 | 3 | 740 | FLG
Hydrometridae | 739 | 739 | Hydrometridae | Validé | 01-01-1994 | 08-08-201108:21:26 | Conseil Supérieur de la Pêche | Hydrometridés | Billberg, 1820 | 10 | 3 | 3155 | FLG
Hydromya | 2930 |  | Hydromya | Validé | 17-10-1994 | 08-08-201108:22:39 | Conseil Supérieur de la Pêche |  | Robineau-Desvoidy, 1830 | 13 | 3 | 845 | FLG
Hydrophilidae | 571 |  | Hydrophilidae | Validé | 01-01-1994 | 21-09-201211:32:52 | Conseil Supérieur de la Pêche | Hydrophilidés |  | 10 | 3 | 511 | FLG
Hydrophilini | 9832 |  | Hydrophilini | Validé | 09-06-2008 | 09-06-200811:04:10 | DIREN Lorraine |  |  | 12 | 3 | 2517 | FLG
Hydrophiloidea | 20598 |  | Hydrophiloidea | Validé | 02-07-2009 | 02-07-200908:59:08 | Laboratoire d'Hydrologie et de Géochimie de Sbg |  | Latreille, 1802 | 9 | 3 | 20542 | FLG
Hydrophilus | 5161 |  | Hydrophilus | Gelé | 19-08-2005 | 25-06-201009:42:39 |  |  | Jean MENY | 13 | 3 | 571 | FLG
Hydrophilus | 588 |  | Hydrophilus | Validé | 01-01-1994 | 21-09-201211:29:09 | Conseil Supérieur de la Pêche |  | Geoffroy, 1762 | 13 | 3 | 2517 | FLG
Hydrophilus caraboides | 25601 |  | Hydrophilus caraboides | Gelé | 03-05-2011 | 12-05-201109:44:43 | SANDRE |  |  | 15 | 3 | 592 | FLG
Hydrophilus ensifer | 22153 |  | Hydrophilus ensifer | Validé | 25-06-2010 | 25-06-201011:52:34 | DIREN Guyane |  | Brullé, 1837 | 15 | 3 | 588 | FLG
Hydrophilus flavipes | 25602 |  | Hydrophilus flavipes | Gelé | 03-05-2011 | 12-05-201109:44:42 | SANDRE |  | Stev. | 15 | 3 | 592 | FLG
Hydrophilus foveolatus | 22154 |  | Hydrophilus foveolatus | Validé | 25-06-2010 | 25-06-201011:53:00 | DIREN Guyane |  | Regimbart | 15 | 3 | 588 | FLG
Hydrophorus | 2891 |  | Hydrophorus | Validé | 17-10-1994 | 25-01-200816:46:57 | Conseil Supérieur de la Pêche |  |  | 13 | 3 | 836 | FLG
Hydroporini | 20384 |  | Hydroporini | Validé | 24-04-2009 | 24-04-200909:24:28 | Laboratoire d'Hydrologie et de Géochimie de Sbg |  | Aubé, 1836 | 12 | 3 | 2393 | FLG
Hydroporus | 537 | 537 | Hydroporus | Validé | 01-01-1994 | 21-09-201211:45:57 | Conseil Supérieur de la Pêche |  | Schellenberg, 1806 | 13 | 3 | 2393 | FLG
Hydroporus angustatus | 2445 |  | Hydroporus angustatus | Validé | 17-10-1994 | 25-01-200816:46:57 | Conseil Supérieur de la Pêche |  |  | 15 | 3 | 537 | FLG
Hydroporus cantabricus | 2446 |  | Hydroporus cantabricus | Validé | 17-10-1994 | 25-01-200816:46:57 | Conseil Supérieur de la Pêche |  |  | 15 | 3 | 537 | FLG
Hydroporus discretus | 2447 |  | Hydroporus discretus | Validé | 17-10-1994 | 25-01-200816:46:57 | Conseil Supérieur de la Pêche |  |  | 15 | 3 | 537 | FLG
Hydroporus dorsalis | 2448 |  | Hydroporus dorsalis | Validé | 17-10-1994 | 25-01-200816:46:57 | Conseil Supérieur de la Pêche |  |  | 15 | 3 | 537 | FLG
Hydroporus erythrocephalus | 2449 |  | Hydroporus erythrocephalus | Validé | 17-10-1994 | 25-01-200816:46:57 | Conseil Supérieur de la Pêche |  |  | 15 | 3 | 537 | FLG
Hydroporus ferrugineus | 2450 |  | Hydroporus ferrugineus | Validé | 17-10-1994 | 25-01-200816:46:57 | Conseil Supérieur de la Pêche |  |  | 15 | 3 | 537 | FLG
Hydroporus incognitus | 2451 |  | Hydroporus incognitus | Validé | 17-10-1994 | 25-01-200816:46:57 | Conseil Supérieur de la Pêche |  |  | 15 | 3 | 537 | FLG
Hydroporus longulus | 2452 |  | Hydroporus longulus | Validé | 17-10-1994 | 25-01-200816:46:57 | Conseil Supérieur de la Pêche |  |  | 15 | 3 | 537 | FLG
Hydroporus marginatus | 2453 |  | Hydroporus marginatus | Validé | 17-10-1994 | 25-01-200816:46:57 | Conseil Supérieur de la Pêche |  |  | 15 | 3 | 537 | FLG
Hydroporus melanarius | 2454 |  | Hydroporus melanarius | Validé | 17-10-1994 | 25-01-200816:46:57 | Conseil Supérieur de la Pêche |  |  | 15 | 3 | 537 | FLG
Hydroporus melanocephalus | 2455 |  | Hydroporus melanocephalus | Validé | 17-10-1994 | 25-01-200816:46:57 | Conseil Supérieur de la Pêche |  |  | 15 | 3 | 537 | FLG
Hydroporus memnonius | 2456 |  | Hydroporus memnonius | Validé | 17-10-1994 | 25-01-200816:46:57 | Conseil Supérieur de la Pêche |  |  | 15 | 3 | 537 | FLG
Hydroporus neglectus | 2457 |  | Hydroporus neglectus | Validé | 17-10-1994 | 25-01-200816:46:57 | Conseil Supérieur de la Pêche |  |  | 15 | 3 | 537 | FLG
Hydroporus nigrita | 2458 |  | Hydroporus nigrita | Validé | 17-10-1994 | 25-01-200816:46:57 | Conseil Supérieur de la Pêche |  |  | 15 | 3 | 537 | FLG
Hydroporus nivalis | 2459 |  | Hydroporus nivalis | Validé | 17-10-1994 | 25-01-200816:46:57 | Conseil Supérieur de la Pêche |  |  | 15 | 3 | 537 | FLG
Hydroporus obscurus | 2460 |  | Hydroporus obscurus | Validé | 17-10-1994 | 25-01-200816:46:57 | Conseil Supérieur de la Pêche |  |  | 15 | 3 | 537 | FLG
Hydroporus palustris | 2461 |  | Hydroporus palustris | Validé | 17-10-1994 | 25-01-200816:46:57 | Conseil Supérieur de la Pêche |  |  | 15 | 3 | 537 | FLG
Hydroporus piceus | 2462 |  | Hydroporus piceus | Validé | 17-10-1994 | 25-01-200816:46:57 | Conseil Supérieur de la Pêche |  |  | 15 | 3 | 537 | FLG
Hydroporus planus | 2463 |  | Hydroporus planus | Validé | 17-10-1994 | 25-01-200816:46:57 | Conseil Supérieur de la Pêche |  |  | 15 | 3 | 537 | FLG
Hydroporus pubescens | 2464 |  | Hydroporus pubescens | Validé | 17-10-1994 | 25-01-200816:46:57 | Conseil Supérieur de la Pêche |  |  | 15 | 3 | 537 | FLG
Hydroporus regularis | 2465 |  | Hydroporus regularis | Validé | 17-10-1994 | 25-01-200816:46:57 | Conseil Supérieur de la Pêche |  |  | 15 | 3 | 537 | FLG
Hydroporus rufifrons | 2466 |  | Hydroporus rufifrons | Validé | 17-10-1994 | 25-01-200816:46:57 | Conseil Supérieur de la Pêche |  |  | 15 | 3 | 537 | FLG
Hydroporus scalesianus | 2467 |  | Hydroporus scalesianus | Validé | 17-10-1994 | 25-01-200816:46:57 | Conseil Supérieur de la Pêche |  |  | 15 | 3 | 537 | FLG
Hydroporus springeri | 2470 |  | Hydroporus springeri | Validé | 17-10-1994 | 25-01-200816:46:57 | Conseil Supérieur de la Pêche |  |  | 15 | 3 | 537 | FLG
Hydroporus tesselatus | 2468 |  | Hydroporus tesselatus | Validé | 17-10-1994 | 25-01-200816:46:57 | Conseil Supérieur de la Pêche |  |  | 15 | 3 | 537 | FLG
Hydroporus tristis | 2469 |  | Hydroporus tristis | Validé | 17-10-1994 | 25-01-200816:46:57 | Conseil Supérieur de la Pêche |  |  | 15 | 3 | 537 | FLG
Hydroporus umbrosus | 2471 |  | Hydroporus umbrosus | Validé | 17-10-1994 | 25-01-200816:46:57 | Conseil Supérieur de la Pêche |  |  | 15 | 3 | 537 | FLG
Hydropsyche | 212 | 212 | Hydropsyche | Validé | 01-01-1994 | 24-08-201110:03:19 | Conseil Supérieur de la Pêche | Hydropsyche | Pictet, 1834 | 13 | 3 | 211 | FLG
Hydropsyche angustipennis | 213 | 213 | Hydropsyche angustipennis | Validé | 01-01-1994 | 06-04-201211:56:03 | Conseil Supérieur de la Pêche |  | (Curtis, 1834) | 15 | 3 | 212 | FLG
Hydropsyche borealis | 3191 | 3191 | Hydropsyche borealis | Validé | 04-04-1997 | 14-10-200816:25:09 | DIREN AQUITAINE |  |  | 15 | 3 | 212 | FLG
Hydropsyche bulgaromanorum | 214 |  | Hydropsyche bulgaromanorum | Validé | 01-01-1994 | 06-04-201211:55:53 | Conseil Supérieur de la Pêche |  | Malicky, 1977 | 15 | 3 | 212 | FLG
Hydropsyche contubernalis | 215 | 215 | Hydropsyche contubernalis | Validé | 01-01-1994 | 06-04-201211:55:45 | Conseil Supérieur de la Pêche |  | McLachlan, 1865 | 15 | 3 | 212 | FLG
Hydropsyche cyrnotica | 2306 |  | Hydropsyche cyrnotica | Validé | 17-10-1994 | 25-01-200816:46:57 | Conseil Supérieur de la Pêche |  | (Botosaneanu, Giudicelli) | 15 | 3 | 212 | FLG
Hydropsyche dinarica | 30109 |  | Hydropsyche dinarica | Validé | 17-01-2012 | 20-01-201213:15:04 | DREAL Lorraine |  | Marinkovic-Gospodnetic, 1979 | 15 | 3 | 212 | FLG
Hydropsyche exocellata | 216 | 216 | Hydropsyche exocellata | Validé | 01-01-1994 | 06-04-201211:55:32 | Conseil Supérieur de la Pêche |  | Dufour, 1841 | 15 | 3 | 212 | FLG
Hydropsyche fulvipes | 2302 | 2302 | Hydropsyche fulvipes | Validé | 17-10-1994 | 06-04-201211:55:26 | Conseil Supérieur de la Pêche |  | (Curtis, 1834) | 15 | 3 | 212 | FLG
Hydropsyche fumata | 2305 |  | Hydropsyche fumata | Validé | 17-10-1994 | 25-01-200816:46:57 | Conseil Supérieur de la Pêche |  | (Tobias, 1972) | 15 | 3 | 212 | FLG
Hydropsyche incognita | 5220 |  | Hydropsyche incognita | Validé | 25-01-2006 | 21-09-201212:49:24 | JL MATTE |  | Pitsch, 1993 | 15 | 3 | 31677 | FLG
Hydropsyche instabilis | 30094 |  | Hydropsyche instabilis | Gelé | 29-12-2011 | 19-06-201209:53:55 | DREAL Lorraine |  | Curtis, 1834 | 15 | 3 | 212 | FLG
Hydropsyche instabilis | 2303 | 2303 | Hydropsyche instabilis | Validé | 17-10-1994 | 19-06-201210:30:22 | Conseil Supérieur de la Pêche |  | Curtis 1834 | 15 | 3 | 212 | FLG
Hydropsyche mokaensis | 20403 |  | Hydropsyche mokaensis | Validé | 03-06-2009 | 03-06-200914:37:32 | Office de l’eau Réunion |  | Jacquemart, 1960 | 15 | 3 | 212 | FLG
Hydropsyche ornatula | 217 |  | Hydropsyche ornatula | Validé | 01-01-1994 | 21-09-201212:12:59 | Conseil Supérieur de la Pêche |  | McLachlan, 1878 | 15 | 3 | 212 | FLG
Hydropsyche pellucidula | 218 | 218 | Hydropsyche pellucidula | Validé | 01-01-1994 | 21-09-201212:49:30 | Conseil Supérieur de la Pêche |  |  | 15 | 3 | 31677 | FLG
Hydropsyche pellucidula + incognita | 31677 |  | Hydropsyche pellucidula + incognita | Validé | 31-01-2012 | 23-07-201211:17:56 | DREAL Lorraine |  |  | 14 | 3 | 212 | FLG
Hydropsyche saxonica | 219 |  | Hydropsyche saxonica | Validé | 01-01-1994 | 21-09-201212:12:49 | Conseil Supérieur de la Pêche |  | McLachlan, 1884 | 15 | 3 | 212 | FLG
Hydropsyche silfvenii | 2304 |  | Hydropsyche silfvenii | Validé | 17-10-1994 | 25-01-200816:46:57 | Conseil Supérieur de la Pêche |  |  | 15 | 3 | 212 | FLG
Hydropsyche siltalai | 220 | 220 | Hydropsyche siltalai | Validé | 01-01-1994 | 21-09-201212:12:39 | Conseil Supérieur de la Pêche |  | Doehler, 1963 | 15 | 3 | 212 | FLG
Hydropsyche tenuis | 31209 |  | Hydropsyche tenuis | Validé | 20-04-2012 | 14-05-201211:29:38 | DREAL Lorraine |  | Navas 1932 | 15 | 3 | 212 | FLG
Hydropsychidae | 211 |  | Hydropsychidae | Validé | 01-01-1994 | 21-09-201212:13:15 | Conseil Supérieur de la Pêche | Hydropsychidés | Curtis, 1835 | 10 | 3 | 20385 | FLG
Hydropsychoidea | 20385 |  | Hydropsychoidea | Validé | 24-04-2009 | 27-01-201210:27:44 | Laboratoire d'Hydrologie et de Géochimie de Sbg |  | J. Curtis, 1835 | 9 | 3 | 23056 | FLG
Hydroptila | 200 | 200 | Hydroptila | Validé | 01-01-1994 | 09-08-201108:41:33 | Conseil Supérieur de la Pêche |  | Dalman, 1819 | 13 | 3 | 23060 | FLG
Hydroptila angulata | 2282 |  | Hydroptila angulata | Validé | 17-10-1994 | 06-04-201212:00:09 | Conseil Supérieur de la Pêche |  | Mosely, 1922 | 15 | 3 | 200 | FLG
Hydroptila forcipata | 2283 |  | Hydroptila forcipata | Validé | 17-10-1994 | 06-04-201211:59:50 | Conseil Supérieur de la Pêche |  | (Eaton, 1873) | 15 | 3 | 200 | FLG
Hydroptila rheni | 2284 |  | Hydroptila rheni | Validé | 17-10-1994 | 25-01-200816:46:57 | Conseil Supérieur de la Pêche |  |  | 15 | 3 | 200 | FLG
Hydroptila simulans | 2285 |  | Hydroptila simulans | Validé | 17-10-1994 | 06-04-201211:59:44 | Conseil Supérieur de la Pêche |  | Mosely, 1920 | 15 | 3 | 200 | FLG
Hydroptila sparsa | 2286 |  | Hydroptila sparsa | Validé | 17-10-1994 | 25-01-200816:46:57 | Conseil Supérieur de la Pêche |  |  | 15 | 3 | 200 | FLG
Hydroptila tineoides | 2287 |  | Hydroptila tineoides | Validé | 17-10-1994 | 06-04-201211:59:31 | Conseil Supérieur de la Pêche |  | Dalman, 1819 | 15 | 3 | 200 | FLG
Hydroptila vectis | 2288 |  | Hydroptila vectis | Validé | 17-10-1994 | 25-01-200816:46:57 | Conseil Supérieur de la Pêche |  |  | 15 | 3 | 200 | FLG
Hydroptilidae | 193 |  | Hydroptilidae | Validé | 01-01-1994 | 09-08-201108:41:04 | Conseil Supérieur de la Pêche | Hydroptilidés | Stephens, 1836 | 10 | 3 | 20386 | FLG
Hydroptilinae | 23059 |  | Hydroptilinae | Validé | 02-08-2010 | 02-08-201016:43:33 | DIREN Guyane |  | Stephens, 1836 | 11 | 3 | 193 | FLG
Hydroptilini | 23060 |  | Hydroptilini | Validé | 02-08-2010 | 02-08-201016:44:02 | DIREN Guyane |  | Stephens, 1836 | 12 | 3 | 193 | FLG
Hydroptiloidea | 20386 |  | Hydroptiloidea | Validé | 24-04-2009 | 27-01-201210:27:39 | Laboratoire d'Hydrologie et de Géochimie de Sbg |  |  | 9 | 3 | 23207 | FLG
Hydroscapha | 629 | 629 | Hydroscapha | Validé | 01-01-1994 | 21-09-201211:25:27 | Conseil Supérieur de la Pêche |  | LeConte, 1874 | 13 | 3 | 628 | FLG
Hydroscapha granulum | 630 | 630 | Hydroscapha granulum | Validé | 01-01-1994 | 21-09-201211:25:17 | Conseil Supérieur de la Pêche |  | (Motschulsky, 1855) | 15 | 3 | 629 | FLG
Hydroscaphidae | 628 |  | Hydroscaphidae | Validé | 01-01-1994 | 21-09-201211:26:04 | Conseil Supérieur de la Pêche | Hydroscaphidés | LeConte, 1874 | 10 | 3 | 20400 | FLG
Hydrosmilodon | 22155 |  | Hydrosmilodon | Validé | 25-06-2010 | 25-06-201011:53:25 | DIREN Guyane |  | Flowers and Domínguez, 1991 | 13 | 3 | 473 | FLG
Hydrosmilodon gilliesae | 22156 |  | Hydrosmilodon gilliesae | Validé | 25-06-2010 | 29-09-201015:36:41 | DIREN Guyane |  | Thomas & Péru, 2004 | 15 | 3 | 22155 | FLG
Hydrosmilodon miki | 22157 |  | Hydrosmilodon miki | Validé | 25-06-2010 | 29-09-201015:37:43 | DIREN Guyane |  | Thomas & Boutonnet, 2004 | 15 | 3 | 22155 | FLG
Hydrous | 27263 |  | Hydrous | Gelé | 03-05-2011 | 20-06-201115:09:39 | SANDRE |  | Linnaeus, 1775 | 13 | 3 | 2517 | FLG
Hydrous aterrimus | 591 |  | Hydrous aterrimus | Validé | 01-01-1994 | 25-01-200816:46:57 | Conseil Supérieur de la Pêche |  |  | 15 | 3 | 588 | FLG
Hydrous piceus | 589 |  | Hydrous piceus | Validé | 01-01-1994 | 25-01-200816:46:57 | Conseil Supérieur de la Pêche |  |  | 15 | 3 | 588 | FLG
Hydrous pistaceus | 590 |  | Hydrous pistaceus | Validé | 01-01-1994 | 25-01-200816:46:57 | Conseil Supérieur de la Pêche |  |  | 15 | 3 | 588 | FLG
Hydrovatini | 20387 |  | Hydrovatini | Validé | 24-04-2009 | 24-04-200909:29:38 | Laboratoire d'Hydrologie et de Géochimie de Sbg |  |  | 12 | 3 | 2393 | FLG
Hydrovatus | 529 | 529 | Hydrovatus | Validé | 01-01-1994 | 24-08-201110:02:26 | Conseil Supérieur de la Pêche |  | Motschulsky, 1853 | 13 | 3 | 20387 | FLG
Hydrovatus cuspidatus | 2425 |  | Hydrovatus cuspidatus | Validé | 17-10-1994 | 06-04-201212:01:44 | Conseil Supérieur de la Pêche |  | (Kunze, 1818) | 15 | 3 | 529 | FLG
Hydrovatus simplex | 2426 |  | Hydrovatus simplex | Validé | 17-10-1994 | 25-01-200816:46:57 | Conseil Supérieur de la Pêche |  |  | 15 | 3 | 529 | FLG
HYDROZOAIRES=Hydrozoa | 3168 | 3168 | Hydrozoa | Validé | 13-03-1998 | 14-05-201212:08:43 | Diren de Bassin Rhin-Meuse | Hydrozoaires | Owen, 1843 | 4 | 3 | 1075 | FLG
Hydrozoa | 3166 |  | Hydrozoa | Gelé | 13-03-1998 | 14-05-201212:07:26 | Diren de Bassin Rhin-Meuse | Hydrozoaires |  | 3 | 3 | 1075 | FLG
Hygrobia | 523 | 523 | Hygrobia | Validé | 01-01-1994 | 09-08-201108:40:50 | Conseil Supérieur de la Pêche |  | Latreille, 1804 | 13 | 3 | 522 | FLG
Hygrobia tarda | 524 |  | Hygrobia tarda | Validé | 01-01-1994 | 25-01-200816:46:57 | Conseil Supérieur de la Pêche |  |  | 15 | 3 | 523 | FLG
Hygrobiidae | 522 |  | Hygrobiidae | Validé | 01-01-1994 | 21-09-201211:46:41 | Conseil Supérieur de la Pêche | Hygrobiidés | Régimbart, 1878 | 10 | 3 | 9820 | FLG
Hygrophila | 31141 |  | Hygrophila | Validé | 04-04-2012 | 06-04-201212:17:21 | SANDRE |  | Férussac, 1822 | 7 | 3 | 22657 | FLG
Hygrotus | 536 | 536 | Hygrotus | Validé | 01-01-1994 | 24-08-201110:02:18 | Conseil Supérieur de la Pêche |  | Stephens, 1828 | 13 | 3 | 20384 | FLG
Hygrotus decoratus | 2442 |  | Hygrotus decoratus | Validé | 17-10-1994 | 25-01-200816:46:57 | Conseil Supérieur de la Pêche |  |  | 15 | 3 | 536 | FLG
Hygrotus inaequalis | 2443 |  | Hygrotus inaequalis | Validé | 17-10-1994 | 25-01-200816:46:57 | Conseil Supérieur de la Pêche |  |  | 15 | 3 | 536 | FLG
Hygrotus versicolor | 2444 |  | Hygrotus versicolor | Validé | 17-10-1994 | 25-01-200816:46:57 | Conseil Supérieur de la Pêche |  |  | 15 | 3 | 536 | FLG
Hymedesmia | 29696 |  | Hymedesmia | Validé | 24-10-2011 | 25-10-201108:00:51 | IFREMER |  | Bowerbank, 1864 | 13 | 3 | 29506 | FLG
Hymedesmia (Hymedesmia) | 29777 |  | Hymedesmia (Hymedesmia) | Validé | 25-10-2011 | 26-10-201108:38:37 | IFREMER |  | Bowerbank, 1864 | 14 | 3 | 29696 | FLG
Hymedesmia (Hymedesmia) jecusculum | 30338 |  | Hymedesmia (Hymedesmia) jecusculum | Validé | 23-01-2012 | 03-02-201209:21:52 | IFREMER |  | (Bowerbank, 1866) | 15 | 3 | 29777 | FLG
Hymedesmia (Hymedesmia) occulta | 30368 |  | Hymedesmia (Hymedesmia) occulta | Validé | 23-01-2012 | 03-02-201209:21:51 | IFREMER |  | Bowerbank in Norman, 1869 | 15 | 3 | 29777 | FLG
Hymedesmia (Hymedesmia) peachi | 29883 |  | Hymedesmia (Hymedesmia) peachi | Validé | 27-10-2011 | 28-10-201108:41:05 | IFREMER |  | Bowerbank, 1882 | 15 | 3 | 29777 | FLG
Hymedesmia (Stylopus) | 29814 |  | Hymedesmia (Stylopus) | Validé | 25-10-2011 | 26-10-201108:38:15 | IFREMER |  | Fristedt, 1885 | 14 | 3 | 29696 | FLG
Hymedesmia (Stylopus) coriacea | 29895 |  | Hymedesmia (Stylopus) coriacea | Validé | 27-10-2011 | 28-10-201108:40:57 | IFREMER |  | (Fristedt, 1885) | 15 | 3 | 29814 | FLG
Hymedesmiidae | 29506 |  | Hymedesmiidae | Validé | 19-10-2011 | 21-10-201110:51:00 | IFREMER |  | Topsent, 1928 | 10 | 3 | 29238 | FLG
Hymeniacidon | 25152 |  | Hymeniacidon | Validé | 17-03-2011 | 02-09-201115:33:48 | IFREMER |  | Bowerbank, 1858 | 13 | 3 | 24674 | FLG
Hymeniacidon perlevis | 25332 |  | Hymeniacidon perlevis | Validé | 28-03-2011 | 29-08-201108:46:29 | IFREMER |  | (Montagu, 1818) | 15 | 3 | 25152 | FLG
Hymenoptera | 1081 | 1081 | Hymenoptera | Validé | 01-01-1994 | 30-05-201217:03:34 | Conseil Supérieur de la Pêche | Hymenoptères |  | 7 | 3 | 31226 | FLG
Hymenopterida | 31226 |  | Hymenopterida | Validé | 24-01-2012 | 16-05-201209:40:26 | DREAL Lorraine |  |  | 6 | 3 | 22652 | FLG
Hypania | 4226 | 4226 | Hypania | Validé | 13-11-2001 | 25-01-200816:46:57 | Bureau d'étude Aquascop |  |  | 13 | 3 | 4225 | FLG
Hypania invalida | 4228 |  | Hypania invalida | Validé | 13-11-2001 | 25-01-200816:46:57 | Bureau d'étude Aquascop |  |  | 15 | 3 | 4226 | FLG
Hyperiidae | 4299 |  | Hyperiidae | Validé | 19-08-1999 | 20-01-201212:06:05 |  | Hyperiidés | Dana, 1852 | 10 | 3 | 4298 | FLG
Hyperiidea | 4298 |  | Hyperiidea | Validé | 19-08-1999 | 25-08-201109:08:15 | IFREMER | Hyperiens | Milne Edwards, 1830 | 8 | 3 | 3114 | FLG
Hyperrhyacophila | 188 | 188 | Hyperrhyacophila | Validé | 01-01-1994 | 02-10-200817:02:42 | Conseil Supérieur de la Pêche |  |  | 14 | 3 | 183 | FLG
Hyphydrini | 20388 |  | Hyphydrini | Validé | 24-04-2009 | 24-04-200909:30:25 | Laboratoire d'Hydrologie et de Géochimie de Sbg |  |  | 12 | 3 | 2393 | FLG
Hyphydrus | 528 | 528 | Hyphydrus | Validé | 01-01-1994 | 09-08-201108:40:39 | Conseil Supérieur de la Pêche |  | Illiger, 1802 | 13 | 3 | 20388 | FLG
Hyphydrus aubei | 2423 |  | Hyphydrus aubei | Validé | 17-10-1994 | 25-01-200816:46:57 | Conseil Supérieur de la Pêche |  |  | 15 | 3 | 528 | FLG
Hyphydrus ovatus | 2424 |  | Hyphydrus ovatus | Validé | 17-10-1994 | 06-04-201212:01:33 | Conseil Supérieur de la Pêche |  | (Linnaeus, 1761) | 15 | 3 | 528 | FLG
Hypophyllus | 2888 |  | Hypophyllus | Validé | 17-10-1994 | 09-08-201108:40:20 | Conseil Supérieur de la Pêche |  |  | 13 | 3 | 836 | FLG
Hyporhyacophila | 184 | 184 | Hyporhyacophila | Validé | 01-01-1994 | 25-01-200816:46:57 | Conseil Supérieur de la Pêche |  |  | 14 | 3 | 183 | FLG
Hyporhygma | 19263 |  | Hyporhygma | Validé | 06-10-2008 | 06-10-200800:00:00 | ONEMA |  |  | 13 | 3 | 807 | FLG
Hypsicomus | 30328 |  | Hypsicomus | Validé | 23-01-2012 | 03-02-201209:21:35 | IFREMER |  | Grube, 1870 | 13 | 3 | 24858 | FLG
Hypsicomus stichophthalmos | 30627 |  | Hypsicomus stichophthalmos | Validé | 06-02-2012 | 10-02-201209:52:08 | IFREMER |  | (Grube, 1863) | 15 | 3 | 30328 | FLG
Hypsogastropoda | 22158 |  | Hypsogastropoda | Validé | 25-06-2010 | 29-02-201216:38:37 | DIREN Guyane |  | Ponder & Lindberg, 1997 | 6 | 3 | 21722 | FLG
Hyriidae | 22159 |  | Hyriidae | Validé | 25-06-2010 | 25-06-201011:55:24 | DIREN Guyane |  | Swainson, 1840 | 10 | 3 | 20721 | FLG
Hyriinae | 22160 |  | Hyriinae | Validé | 25-06-2010 | 25-06-201011:55:49 | DIREN Guyane |  |  | 11 | 3 | 20721 | FLG
Ianiropsis | 26292 |  | Ianiropsis | Validé | 20-05-2011 | 30-05-201115:51:24 | IFREMER |  | Sars, 1897 | 13 | 3 | 5096 | FLG
Ianiropsis breviremis | 29200 |  | Ianiropsis breviremis | Validé | 12-10-2011 | 17-10-201109:49:28 | IFREMER |  | (Sars, 1883) | 15 | 3 | 26292 | FLG
Ibisia | 25545 |  | Ibisia | Gelé | 03-05-2011 | 12-05-201109:44:56 | SANDRE |  |  | 13 | 3 | 838 | FLG
Ichneumonidae | 1082 |  | Ichneumonidae | Validé | 01-01-1994 | 09-08-201108:40:12 | Conseil Supérieur de la Pêche | Ichneumonidés | Haliday, 1838 | 10 | 3 | 1081 | FLG
Idanthyrsus | 29296 |  | Idanthyrsus | Validé | 12-10-2011 | 17-10-201109:49:29 | IFREMER |  | Kinberg, 1876 | 13 | 3 | 4256 | FLG
Idanthyrsus pennatus | 29532 |  | Idanthyrsus pennatus | Validé | 19-10-2011 | 21-10-201110:50:57 | IFREMER |  | (Peters, 1855) | 15 | 3 | 29296 | FLG
Idiataphe | 22161 |  | Idiataphe | Validé | 25-06-2010 | 15-10-201011:42:47 | DIREN Guyane |  | Cowley, 1934 | 13 | 3 | 22801 | FLG
Idiataphe amazonica | 22162 |  | Idiataphe amazonica | Validé | 25-06-2010 | 06-10-201014:11:32 | DIREN Guyane |  | Kirby,1889 | 15 | 3 | 22161 | FLG
Idiataphe longipes | 22163 |  | Idiataphe longipes | Validé | 25-06-2010 | 06-10-201014:10:30 | DIREN Guyane |  | Hagen,1861 | 15 | 3 | 22161 | FLG
Idiocera | 782 |  | Idiocera | Validé | 01-01-1994 | 09-08-201108:40:08 | Conseil Supérieur de la Pêche |  | Dale, 1842 | 13 | 3 | 757 | FLG
Idotea | 24173 |  | Idotea | Validé | 10-01-2011 | 28-09-201115:35:39 | IFREMER |  | Fabricius, 1798 | 13 | 3 | 23763 | FLG
Idotea balthica | 24696 |  | Idotea balthica | Validé | 21-02-2011 | 25-02-201109:36:42 | IFREMER |  | Pallas, 1772 | 15 | 3 | 24173 | FLG
Idotea chelipes | 24697 |  | Idotea chelipes | Validé | 21-02-2011 | 25-02-201109:36:41 | IFREMER |  | Pallas, 1766 | 15 | 3 | 24173 | FLG
Idotea emarginata | 29191 |  | Idotea emarginata | Validé | 12-10-2011 | 17-10-201109:49:50 | IFREMER |  | (Fabricius, 1793) | 15 | 3 | 24173 | FLG
Idotea granulosa | 26291 |  | Idotea granulosa | Validé | 20-05-2011 | 30-05-201115:51:24 | IFREMER |  | Rathke, 1843 | 15 | 3 | 24173 | FLG
Idotea linearis | 24698 |  | Idotea linearis | Validé | 21-02-2011 | 25-02-201109:36:41 | IFREMER |  | Linnaeus, 1766 | 15 | 3 | 24173 | FLG
Idotea neglecta | 24699 |  | Idotea neglecta | Validé | 21-02-2011 | 25-02-201109:36:41 | IFREMER |  | G.O. Sars, 1897 | 15 | 3 | 24173 | FLG
Idotea pelagica | 24700 |  | Idotea pelagica | Validé | 21-02-2011 | 28-09-201116:11:08 | IFREMER |  | Leach, 1815 | 15 | 3 | 24173 | FLG
Idoteidae | 23763 |  | Idoteidae | Validé | 10-12-2010 | 11-10-201109:43:05 | IFREMER |  | Samouelle, 1819 | 10 | 3 | 23270 | FLG
Idunella | 29679 |  | Idunella | Validé | 24-10-2011 | 25-10-201108:00:50 | IFREMER |  | G.O. Sars, 1895 | 13 | 3 | 23300 | FLG
Idunella longirostris | 29816 |  | Idunella longirostris | Validé | 25-10-2011 | 26-10-201108:38:13 | IFREMER |  | Chevreux, 1920 | 15 | 3 | 29679 | FLG
Ilisia | 778 |  | Ilisia | Validé | 01-01-1994 | 09-08-201108:40:01 | Conseil Supérieur de la Pêche |  | Rondani, 1856 | 13 | 3 | 757 | FLG
Ilybius | 560 | 560 | Ilybius | Validé | 01-01-1994 | 21-09-201211:44:21 | Conseil Supérieur de la Pêche |  | Erichson, 1832 | 13 | 3 | 527 | FLG
Ilybius ater | 2504 |  | Ilybius ater | Validé | 17-10-1994 | 25-01-200816:46:57 | Conseil Supérieur de la Pêche |  |  | 15 | 3 | 560 | FLG
Ilybius fenestratus | 2505 |  | Ilybius fenestratus | Validé | 17-10-1994 | 25-01-200816:46:57 | Conseil Supérieur de la Pêche |  |  | 15 | 3 | 560 | FLG
Ilybius fuliginosus | 2506 |  | Ilybius fuliginosus | Validé | 17-10-1994 | 25-01-200816:46:57 | Conseil Supérieur de la Pêche |  |  | 15 | 3 | 560 | FLG
Ilybius guttiger | 2507 |  | Ilybius guttiger | Validé | 17-10-1994 | 25-01-200816:46:57 | Conseil Supérieur de la Pêche |  |  | 15 | 3 | 560 | FLG
Ilyocoris | 723 | 723 | Ilyocoris | Validé | 01-01-1994 | 09-08-201108:39:53 | Conseil Supérieur de la Pêche |  | Stal, 1861 | 13 | 3 | 722 | FLG
Ilyocoris cimicoides | 2715 | 2715 | Ilyocoris cimicoides | Validé | 17-10-1994 | 25-01-200816:46:57 | Conseil Supérieur de la Pêche |  |  | 15 | 3 | 723 | FLG
Ilyocryptidae | 23140 |  | Ilyocryptidae | Validé | 03-08-2010 | 03-08-201009:59:24 | DIREN Guyane |  | Smirnov, 1992 | 10 | 3 | 3127 | FLG
Ilyocryptus | 3643 |  | Ilyocryptus | Validé | 06-08-1999 | 20-01-201213:11:27 | IFREMER | Ilyocryptus | G.O. Sars, 1861 | 13 | 3 | 4401 | FLG
Ilyocryptus sordidus | 3644 |  | Ilyocryptus sordidus | Validé | 06-08-1999 | 20-01-201213:11:22 | IFREMER | Ilyocryptus sordidus | IFREMER | 15 | 3 | 3643 | FLG
Ilyodrilus | 2994 |  | Ilyodrilus | Validé | 17-10-1994 | 29-03-201208:43:50 | Conseil Supérieur de la Pêche |  |  | 13 | 3 | 23451 | FLG
Ilyodrilus templetoni | 2995 |  | Ilyodrilus templetoni | Validé | 17-10-1994 | 25-01-200816:46:57 | Conseil Supérieur de la Pêche |  |  | 15 | 3 | 2994 | FLG
Impages | 22164 |  | Impages | Validé | 25-06-2010 | 15-10-201011:39:13 | DIREN Guyane |  | A Smith, 1873 | 13 | 3 | 22772 | FLG
Impages cinerea | 22165 |  | Impages cinerea | Validé | 25-06-2010 | 06-10-201016:14:30 | DIREN Guyane |  | Born, 1778 | 15 | 3 | 22164 | FLG
Impages salleana | 22166 |  | Impages salleana | Validé | 25-06-2010 | 06-10-201016:14:06 | DIREN Guyane |  | Deshayes, 1859 | 15 | 3 | 22164 | FLG
Inachidae | 25155 |  | Inachidae | Validé | 17-03-2011 | 02-09-201115:33:35 | IFREMER |  | MacLeay, 1838 | 10 | 3 | 24752 | FLG
Inachus | 3994 |  | Inachus | Validé | 10-08-1999 | 20-01-201212:27:19 | IFREMER | Inachus | Weber, 1795 | 13 | 3 | 3984 | FLG
Inachus aguiarii | 4001 |  | Inachus aguiarii | Validé | 10-08-1999 | 20-01-201212:26:10 | IFREMER | Inachus aguiarii | De Brito Capello, 1876 | 15 | 3 | 3994 | FLG
Inachus communissimus | 3996 |  | Inachus communissimus | Validé | 10-08-1999 | 20-01-201212:26:59 | IFREMER | Inachus communissimus | Rizza, 1839 | 15 | 3 | 3994 | FLG
Inachus dorsettensis | 3997 |  | Inachus dorsettensis | Validé | 10-08-1999 | 20-01-201212:26:49 | IFREMER | Inachus dorsettensis | (Pennant, 1777) | 15 | 3 | 3994 | FLG
Inachus leptochirus | 3995 |  | Inachus leptochirus | Validé | 10-08-1999 | 20-01-201212:27:09 | IFREMER | Inachus leptochirus | Leach, 1817 | 15 | 3 | 3994 | FLG
Inachus parvirostris | 3998 |  | Inachus parvirostris | Validé | 10-08-1999 | 20-01-201212:26:39 | IFREMER | Inachus parvirostris | (Risso, 1816) | 15 | 3 | 3994 | FLG
Inachus phalangium | 3999 |  | Inachus phalangium | Validé | 10-08-1999 | 20-01-201212:26:29 | IFREMER | Inachus phalangium | (Fabricius, 1775) | 15 | 3 | 3994 | FLG
Inachus thoracicus | 4000 |  | Inachus thoracicus | Validé | 10-08-1999 | 20-01-201212:26:20 | IFREMER | Inachus thoracicus | Roux, 1830 | 15 | 3 | 3994 | FLG
Inermonephtys | 26284 |  | Inermonephtys | Validé | 20-05-2011 | 30-05-201115:51:24 | IFREMER |  | Fauchald, 1968 | 13 | 3 | 4244 | FLG
Inermonephtys inermis | 29351 |  | Inermonephtys inermis | Validé | 12-10-2011 | 17-10-201109:49:51 | IFREMER |  | (Ehlers, 1887) | 15 | 3 | 26284 | FLG
Inovicellina | 30369 |  | Inovicellina | Validé | 23-01-2012 | 03-02-201209:21:34 | IFREMER |  | Jullien, 1888 | 8 | 3 | 23358 | FLG
Inpabasis | 22167 |  | Inpabasis | Validé | 25-06-2010 | 15-10-201011:38:37 | DIREN Guyane |  | Santos, 1961 | 13 | 3 | 22194 | FLG
Inpabasis eliasi | 27367 |  | Inpabasis eliasi | Gelé | 03-05-2011 | 20-06-201115:09:59 | SANDRE |  | Santos, 1961 | 15 | 3 | 22167 | FLG
Inpabasis rosea | 22168 |  | Inpabasis rosea | Validé | 25-06-2010 | 30-09-201015:07:02 | DIREN Guyane |  | (Selys, 1877) | 15 | 3 | 22167 | FLG
Insecta | 3323 |  | Insecta | Validé | 08-12-1998 | 25-01-200816:46:57 | Conseil Supérieur de la Pêche | Insectes |  | 4 | 3 | 5210 | FLG
Integripalpia | 23057 |  | Integripalpia | Validé | 02-08-2010 | 11-10-201108:49:33 | DIREN Guyane |  | A.V. Martynov, 1924 | 8 | 3 | 181 | FLG
Iphigenia | 22169 |  | Iphigenia | Validé | 25-06-2010 | 09-12-201110:18:51 | DIREN Guyane |  | Schumacher, 1817 | 13 | 3 | 4192 | FLG
Iphigenia brasiliana | 22170 |  | Iphigenia brasiliana | Validé | 25-06-2010 | 07-10-201010:03:27 | DIREN Guyane |  | Lamarck, 1818 | 15 | 3 | 22169 | FLG
Iphimedia | 29549 |  | Iphimedia | Validé | 19-10-2011 | 21-10-201110:50:45 | IFREMER |  | Rathke, 1843 | 13 | 3 | 29222 | FLG
Iphimedia eblanae | 29691 |  | Iphimedia eblanae | Validé | 24-10-2011 | 25-10-201108:00:50 | IFREMER |  | Heller, 1867 | 15 | 3 | 29549 | FLG
Iphimedia minuta | 29716 |  | Iphimedia minuta | Validé | 24-10-2011 | 25-10-201108:00:48 | IFREMER |  | G.O. Sars, 1882 | 15 | 3 | 29549 | FLG
Iphimedia obesa | 29701 |  | Iphimedia obesa | Validé | 24-10-2011 | 25-10-201108:00:47 | IFREMER |  | Rathke, 1843 | 15 | 3 | 29549 | FLG
Iphimedia spatula | 31305 |  | Iphimedia spatula | Validé | 06-06-2012 | 19-06-201210:57:09 | IFREMER |  | Myers & McGrath, 1987 | 15 | 3 | 29549 | FLG
Iphimediidae | 29222 |  | Iphimediidae | Validé | 12-10-2011 | 17-10-201109:50:06 | IFREMER |  | Boeck, 1871 | 10 | 3 | 26279 | FLG
Iphimedioidea | 26279 |  | Iphimedioidea | Validé | 20-05-2011 | 30-05-201115:51:25 | IFREMER |  |  | 9 | 3 | 4072 | FLG
Iphinoe | 24174 |  | Iphinoe | Validé | 10-01-2011 | 28-09-201115:35:49 | IFREMER |  | Bate, 1856 | 13 | 3 | 23634 | FLG
Iphinoe inermis | 30243 |  | Iphinoe inermis | Validé | 23-01-2012 | 03-02-201209:21:33 | IFREMER |  | Sars, 1878 | 15 | 3 | 24174 | FLG
Iphinoe serrata | 24701 |  | Iphinoe serrata | Validé | 21-02-2011 | 28-09-201116:11:17 | IFREMER |  | Norman, 1867 | 15 | 3 | 24174 | FLG
Iphinoe tenella | 24702 |  | Iphinoe tenella | Validé | 21-02-2011 | 28-09-201116:11:26 | IFREMER |  | Sars, 1878 | 15 | 3 | 24174 | FLG
Iphinoe trispinosa | 24703 |  | Iphinoe trispinosa | Validé | 21-02-2011 | 25-02-201109:36:40 | IFREMER |  | Goodsir, 1843 | 15 | 3 | 24174 | FLG
Iravadiidae | 24175 |  | Iravadiidae | Validé | 10-01-2011 | 28-09-201115:35:55 | IFREMER |  | Thiele, 1928 | 10 | 3 | 23275 | FLG
Ironoquia | 277 | 277 | Ironoquia | Validé | 01-01-1994 | 09-08-201108:39:40 | Conseil Supérieur de la Pêche |  | Banks, 1916 | 13 | 3 | 3121 | FLG
Ironoquia dubia | 278 | 278 | Ironoquia dubia | Validé | 01-01-1994 | 25-01-200816:46:57 | Conseil Supérieur de la Pêche |  |  | 15 | 3 | 277 | FLG
Irregularia | 23764 |  | Irregularia | Validé | 10-12-2010 | 11-10-201109:43:16 | IFREMER |  | Latreille, 1825 | 18 | 3 | 23547 | FLG
Irus | 26263 |  | Irus | Validé | 20-05-2011 | 30-05-201115:51:25 | IFREMER |  | Schmidt, 1818 | 13 | 3 | 4576 | FLG
Irus irus | 29208 |  | Irus irus | Validé | 12-10-2011 | 17-10-201109:50:07 | IFREMER |  | (Linnaeus, 1758) | 15 | 3 | 26263 | FLG
Isaea | 24704 |  | Isaea | Validé | 21-02-2011 | 20-09-201117:20:48 | IFREMER |  | Milne-Edwards, 1830 | 13 | 3 | 23297 | FLG
Isaeidae | 23297 |  | Isaeidae | Validé | 25-10-2010 | 11-10-201109:00:36 | IFREMER |  | Dana, 1853 | 10 | 3 | 23644 | FLG
Ischnocalanus | 23323 |  | Ischnocalanus | Gelé | 25-10-2010 | 06-04-201212:06:00 | IFREMER |  | Bernard, 1963 | 13 | 3 | 3739 | FLG
Ischnocalanus tenuis | 23765 |  | Ischnocalanus tenuis | Gelé | 10-12-2010 | 06-04-201212:09:22 | IFREMER |  | Farran, 1926 | 15 | 3 | 23323 | FLG
Ischnochiton | 25412 |  | Ischnochiton | Validé | 04-04-2011 | 29-08-201108:42:49 | IFREMER |  | Gray, 1847 | 13 | 3 | 25333 | FLG
Ischnochiton albus | 25481 |  | Ischnochiton albus | Validé | 13-04-2011 | 29-04-201108:26:50 | IFREMER |  | Linnaeus, 1767 | 15 | 3 | 25412 | FLG
Ischnochiton rissoi | 30301 |  | Ischnochiton rissoi | Validé | 23-01-2012 | 03-02-201209:21:18 | IFREMER |  | (Payraudeau, 1826) | 15 | 3 | 25412 | FLG
Ischnochitonidae | 25333 |  | Ischnochitonidae | Validé | 28-03-2011 | 29-08-201108:46:19 | IFREMER |  | Dall, 1889 | 10 | 3 | 24705 | FLG
Ischnochitonina | 24705 |  | Ischnochitonina | Validé | 21-02-2011 | 20-09-201117:21:12 | IFREMER |  | Bergenhayn, 1930 | 8 | 3 | 24235 | FLG
Ischnura | 666 | 666 | Ischnura | Validé | 01-01-1994 | 24-08-201110:01:35 | Conseil Supérieur de la Pêche |  | Vander Linden, 1820 | 13 | 3 | 22174 | FLG
Ischnura aurantiaca | 25819 |  | Ischnura aurantiaca | Gelé | 03-05-2011 | 16-05-201111:52:20 | SANDRE |  | (Hagen, 1861) | 15 | 3 | 666 | FLG
Ischnura capreolus | 22171 |  | Ischnura capreolus | Validé | 25-06-2010 | 25-06-201012:00:41 | DIREN Guyane |  | (Hagen,1861) | 15 | 3 | 666 | FLG
Ischnura credula | 25820 |  | Ischnura credula | Gelé | 03-05-2011 | 16-05-201111:52:20 | SANDRE |  | (Hagen, 1861) | 15 | 3 | 666 | FLG
Ischnura defixa | 25818 |  | Ischnura defixa | Gelé | 03-05-2011 | 16-05-201111:52:19 | SANDRE |  | (Hagen, 1861) | 15 | 3 | 666 | FLG
Ischnura elegans | 2627 | 2627 | Ischnura elegans | Validé | 17-10-1994 | 14-10-200816:25:09 | Conseil Supérieur de la Pêche | Agrion élégant | (Vander, Linden, 1820) | 15 | 3 | 666 | FLG
Ischnura expertum | 25817 |  | Ischnura expertum | Gelé | 03-05-2011 | 16-05-201111:52:19 | SANDRE |  | (Hagen, 1861) | 15 | 3 | 666 | FLG
Ischnura fluviatilis | 22172 |  | Ischnura fluviatilis | Validé | 25-06-2010 | 25-06-201014:13:05 | DIREN Guyane |  | Selys, 1876 | 15 | 3 | 666 | FLG
Ischnura genei | 2628 |  | Ischnura genei | Validé | 17-10-1994 | 09-08-201108:39:35 | Conseil Supérieur de la Pêche | Agrion de Gené | (Rambur, 1842) | 15 | 3 | 666 | FLG
Ischnura hastata | 22173 |  | Ischnura hastata | Validé | 25-06-2010 | 09-12-201110:18:38 | DIREN Guyane |  | (Say, 1839) | 15 | 3 | 666 | FLG
Ischnura iners | 25816 |  | Ischnura iners | Gelé | 03-05-2011 | 16-05-201111:52:19 | SANDRE |  | (Hagen, 1861) | 15 | 3 | 666 | FLG
Ischnura pumilio | 2629 |  | Ischnura pumilio | Validé | 17-10-1994 | 09-08-201108:39:31 | Conseil Supérieur de la Pêche | Agrion nain | (Charpentier, 1825) | 15 | 3 | 666 | FLG
Ischnura ramburii | 20458 |  | Ischnura ramburii | Validé | 08-06-2009 | 08-06-200915:22:43 | Asconit Consultants |  | Selys, 1850 | 15 | 3 | 666 | FLG
Ischnura tuberculata | 25815 |  | Ischnura tuberculata | Gelé | 03-05-2011 | 16-05-201111:52:19 | SANDRE |  | (Selys, 1857) | 15 | 3 | 666 | FLG
Ischnurinae | 22174 |  | Ischnurinae | Validé | 25-06-2010 | 25-06-201014:14:44 | DIREN Guyane |  | Fraser, 1957 | 11 | 3 | 658 | FLG
Ischyroceridae | 23298 |  | Ischyroceridae | Validé | 25-10-2010 | 11-10-201109:00:44 | IFREMER |  | Stebbing, 1899 | 10 | 3 | 23565 | FLG
Isias | 3705 |  | Isias | Validé | 06-08-1999 | 20-01-201213:03:42 | IFREMER | Isias | Boeck, 1865 | 13 | 3 | 3699 | FLG
Isias clavipes | 3706 |  | Isias clavipes | Validé | 06-08-1999 | 20-01-201213:03:31 | IFREMER | Isias clavipes | Boeck, 1865 | 15 | 3 | 3705 | FLG
Isogenus | 138 | 138 | Isogenus | Validé | 01-01-1994 | 09-08-201108:39:27 | Conseil Supérieur de la Pêche |  | Newman, 1833 | 13 | 3 | 127 | FLG
Isogenus nubecula | 139 | 139 | Isogenus nubecula | Validé | 01-01-1994 | 21-09-201212:18:41 | Conseil Supérieur de la Pêche |  | Newman, 1833 | 15 | 3 | 138 | FLG
Isognomon | 22175 |  | Isognomon | Validé | 25-06-2010 | 15-10-201011:38:03 | DIREN Guyane |  | Solander in Lightfoot, 1786 | 13 | 3 | 22177 | FLG
Isognomon alatus | 23577 |  | Isognomon alatus | Validé | 26-10-2010 | 26-10-201014:38:33 | IFREMER |  | Gmelin, 1791 | 15 | 3 | 22175 | FLG
Isognomon radiatus | 22176 |  | Isognomon radiatus | Validé | 25-06-2010 | 30-09-201011:04:00 | DIREN Guyane |  | Anton, 1838 | 15 | 3 | 22175 | FLG
Isognomonidae | 22177 |  | Isognomonidae | Gelé | 25-06-2010 | 06-04-201212:04:42 | DIREN Guyane |  | Woodring, 1925 | 10 | 3 | 4557 | FLG
Isonychia | 397 | 397 | Isonychia | Validé | 01-01-1994 | 09-08-201108:39:22 | Conseil Supérieur de la Pêche |  | Eaton,1871 | 13 | 3 | 396 | FLG
Isonychia ignota | 398 | 398 | Isonychia ignota | Validé | 01-01-1994 | 21-09-201212:00:47 | Conseil Supérieur de la Pêche |  | (Walker, 1853) | 15 | 3 | 397 | FLG
Isonychiidae | 396 |  | Isonychiidae | Validé | 01-01-1994 | 09-08-201108:39:16 | Conseil Supérieur de la Pêche | Isonychiidés |  | 10 | 3 | 23183 | FLG
Isoperla | 140 | 140 | Isoperla | Validé | 01-01-1994 | 09-08-201108:39:09 | Conseil Supérieur de la Pêche |  | Banks, 1906 | 13 | 3 | 127 | FLG
Isoperla acicularis | 141 |  | Isoperla acicularis | Validé | 01-01-1994 | 21-09-201212:18:36 | Conseil Supérieur de la Pêche |  | (Despax, 1936) | 15 | 3 | 140 | FLG
Isoperla alpicola | 142 |  | Isoperla alpicola | Validé | 01-01-1994 | 25-01-200816:46:57 | Conseil Supérieur de la Pêche |  |  | 15 | 3 | 140 | FLG
Isoperla goertzi | 143 |  | Isoperla goertzi | Validé | 01-01-1994 | 21-09-201212:18:19 | Conseil Supérieur de la Pêche |  | Illies, 1952 | 15 | 3 | 140 | FLG
Isoperla grammatica | 144 | 144 | Isoperla grammatica | Validé | 01-01-1994 | 21-09-201212:18:06 | Conseil Supérieur de la Pêche |  | (Poda, 1761) | 15 | 3 | 140 | FLG
Isoperla insularis | 2262 |  | Isoperla insularis | Validé | 17-10-1994 | 09-08-201108:39:03 | Conseil Supérieur de la Pêche |  | (Morton, 1930) | 15 | 3 | 140 | FLG
Isoperla kyr | 2263 |  | Isoperla kyr | Validé | 17-10-1994 | 25-01-200816:46:57 | Conseil Supérieur de la Pêche |  |  | 15 | 3 | 140 | FLG
Isoperla moselyi | 145 |  | Isoperla moselyi | Validé | 01-01-1994 | 21-09-201212:18:01 | Conseil Supérieur de la Pêche |  | (Despax, 1936) | 15 | 3 | 140 | FLG
Isoperla obscura | 146 |  | Isoperla obscura | Validé | 01-01-1994 | 21-09-201212:17:50 | Conseil Supérieur de la Pêche |  | (Zetterstedt, 1840) | 15 | 3 | 140 | FLG
Isoperla oxylepis | 147 |  | Isoperla oxylepis | Validé | 01-01-1994 | 21-09-201212:17:39 | Conseil Supérieur de la Pêche |  | (Despax, 1936) | 15 | 3 | 140 | FLG
Isoperla rivulorum | 148 |  | Isoperla rivulorum | Validé | 01-01-1994 | 21-09-201212:17:30 | Conseil Supérieur de la Pêche |  | (Pictet, 1841) | 15 | 3 | 140 | FLG
Isoperla viridinervis | 149 |  | Isoperla viridinervis | Validé | 01-01-1994 | 21-09-201212:17:19 | Conseil Supérieur de la Pêche |  | (Pictet, 1865) | 15 | 3 | 140 | FLG
Isopoda | 3165 |  | Isopoda | Validé | 12-03-1998 | 18-02-200910:01:27 | Diren de Bassin Rhin-Meuse | Isopodes |  | 7 | 3 | 3152 | FLG
Isopoda | 9999 |  | Isopoda | Gelé | 12-03-1998 | 07-09-201010:03:27 |  | Isopodes | Diren de Bassin Rhin-Meuse et IFREMER | 7 | 3 | 3270 | FLG
Isoptena | 180 | 180 | Isoptena | Validé | 01-01-1994 | 09-08-201108:38:53 | Conseil Supérieur de la Pêche |  | Enderlein, 1909 | 13 | 3 | 169 | FLG
Isoptena serricornis | 31212 |  | Isoptena serricornis | Validé | 04-05-2012 | 14-05-201211:28:52 | DREAL Lorraine |  | (Pictet, 1841) | 15 | 3 | 180 | FLG
Isotomidae | 24176 |  | Isotomidae | Validé | 10-01-2011 | 11-02-201108:25:49 | IFREMER |  |  | 10 | 3 | 1088 | FLG
Ithycythara | 22178 |  | Ithycythara | Validé | 25-06-2010 | 15-10-201011:37:28 | DIREN Guyane |  | Woodring, 1928 | 13 | 3 | 22824 | FLG
Ithycythara auberiana | 22179 |  | Ithycythara auberiana | Validé | 25-06-2010 | 06-10-201016:11:43 | DIREN Guyane |  | d’Orbigny, 1847 | 15 | 3 | 22178 | FLG
Ithycythara psila | 22180 |  | Ithycythara psila | Validé | 25-06-2010 | 06-10-201016:11:17 | DIREN Guyane |  | Bush, 1885 | 15 | 3 | 22178 | FLG
Ithytrichia | 198 | 198 | Ithytrichia | Validé | 01-01-1994 | 09-08-201108:38:48 | Conseil Supérieur de la Pêche |  | Eaton, 1873 | 13 | 3 | 23059 | FLG
Ithytrichia lamellaris | 2279 | 2279 | Ithytrichia lamellaris | Validé | 17-10-1994 | 06-04-201211:59:21 | Conseil Supérieur de la Pêche |  | Eaton,1873 | 15 | 3 | 198 | FLG
Jacobaea aquatica | 31029 |  | Jacobaea aquatica | Validé | 27-03-2012 | 08-08-201216:25:43 | SANDRE | Séneçon aquatique | (Hill) P.Gaertn., B.Mey. & Scherb., 1801 | 15 | 3 | 30972 | FLG
Jaera | 5097 | 5097 | Jaera | Validé | 04-11-2002 | 25-01-200816:46:57 | Jean Luc MATTE | Jaera | Leach | 13 | 3 | 5096 | FLG
Jaera (Jaera) istri | 31087 |  | Jaera (Jaera) istri | Validé | 03-04-2012 | 06-04-201212:21:52 | SANDRE |  | Veuille, 1979 | 15 | 3 | 5097 | FLG
Jaera istri | 5099 | 5099 | Jaera istri | Gelé | 04-02-2003 | 06-04-201212:11:01 | Jean Luc MATTE |  | Veuille, 1979 | 15 | 3 | 5097 | FLG
Janira | 24177 |  | Janira | Validé | 10-01-2011 | 28-09-201115:36:06 | IFREMER |  | Leach, 1814 | 13 | 3 | 5096 | FLG
Janira maculosa | 24706 |  | Janira maculosa | Validé | 21-02-2011 | 20-09-201117:21:21 | IFREMER |  | Leach, 1814 | 15 | 3 | 24177 | FLG
Janiridae | 5096 | 5096 | Janiridae | Validé | 04-11-2002 | 25-01-200816:46:57 | Jean Luc MATTE | Janiridé |  | 10 | 3 | 5098 | FLG
Janiroidea | 23766 |  | Janiroidea | Validé | 10-12-2010 | 11-10-201109:43:32 | IFREMER |  | Sars, 1897 | 9 | 3 | 23269 | FLG
Janthina | 4611 |  | Janthina | Validé | 24-08-1999 | 20-01-201211:33:00 |  |  | Röding, 1798 | 13 | 3 | 4610 | FLG
Janthinidae | 4610 |  | Janthinidae | Validé | 24-08-1999 | 20-01-201211:33:10 |  | Janthinidés | Lamarck, 1822 | 10 | 3 | 4108 | FLG
Janua | 24178 |  | Janua | Validé | 10-01-2011 | 28-09-201115:36:14 | IFREMER |  | Saint-Joseph, 1894 | 13 | 3 | 23936 | FLG
Janua (Dexiospira) | 24707 |  | Janua (Dexiospira) | Validé | 21-02-2011 | 25-02-201109:36:40 | IFREMER |  | Caullery & Mesnil, 1897 | 14 | 3 | 24178 | FLG
Janua (Dexiospira) pagenstecheri | 25157 |  | Janua (Dexiospira) pagenstecheri | Validé | 17-03-2011 | 25-03-201110:42:35 | IFREMER |  | Quatrefages, 1866 | 15 | 3 | 24707 | FLG
Jasmineira | 23392 |  | Jasmineira | Validé | 25-10-2010 | 11-10-201109:12:52 | IFREMER |  | Langerhans, 1880 | 13 | 3 | 24858 | FLG
Jasmineira candela | 30251 |  | Jasmineira candela | Validé | 23-01-2012 | 03-02-201209:21:16 | IFREMER |  | (Grube, 1863) | 15 | 3 | 23392 | FLG
Jasmineira caudata | 24708 |  | Jasmineira caudata | Validé | 21-02-2011 | 20-09-201117:21:30 | IFREMER |  | Langerhans, 1880 | 15 | 3 | 23392 | FLG
Jasmineira elegans | 23767 |  | Jasmineira elegans | Validé | 10-12-2010 | 10-12-201012:20:16 | IFREMER |  | de Saint Joseph, 1894 | 15 | 3 | 23392 | FLG
Jassa | 23768 |  | Jassa | Validé | 10-12-2010 | 11-10-201109:43:44 | IFREMER |  | Leach, 1814 | 13 | 3 | 23298 | FLG
Jassa falcata | 24179 |  | Jassa falcata | Validé | 10-01-2011 | 11-02-201108:25:48 | IFREMER |  | Montagu, 1808 | 15 | 3 | 23768 | FLG
Jassa marmorata | 29717 |  | Jassa marmorata | Validé | 24-10-2011 | 25-10-201108:00:45 | IFREMER |  | (Holmes, 1903) | 15 | 3 | 23768 | FLG
Jassa pusilla | 26262 |  | Jassa pusilla | Validé | 20-05-2011 | 30-05-201115:51:25 | IFREMER |  | (Sars, 1894) | 15 | 3 | 23768 | FLG
Jaxea | 4053 |  | Jaxea | Validé | 11-08-1999 | 20-01-201212:20:53 | IFREMER | Jaxea | Nardo, 1847 | 13 | 3 | 4052 | FLG
Jaxea nocturna | 4054 |  | Jaxea nocturna | Validé | 11-08-1999 | 20-01-201212:20:43 | IFREMER | Jaxea nocturna | Nardo, 1847 | 15 | 3 | 4053 | FLG
Joeropsidae | 30334 |  | Joeropsidae | Gelé | 23-01-2012 | 03-02-201209:21:14 | IFREMER |  | Nordenstam, 1933 | 10 | 3 | 23766 | FLG
Joeropsididae | 30335 |  | Joeropsididae | Validé | 31-01-2012 | 03-02-201209:02:46 | IFREMER |  | Nordenstam, 1933 | 10 | 3 | 23766 | FLG
Joeropsis | 30594 |  | Joeropsis | Validé | 06-02-2012 | 29-03-201208:42:43 | IFREMER |  | Koehler, 1885 | 13 | 3 | 30335 | FLG
Johnstonia | 24180 |  | Johnstonia | Validé | 10-01-2011 | 11-02-201108:25:48 | IFREMER |  |  | 13 | 3 | 23800 | FLG
Johnstonia clymenoides | 24709 |  | Johnstonia clymenoides | Validé | 21-02-2011 | 25-02-201109:36:39 | IFREMER |  | Quatrefages, 1865 | 15 | 3 | 24180 | FLG
Jonga | 20407 |  | Jonga | Validé | 03-06-2009 | 03-06-200914:51:03 | Asconit Consultants |  |  | 13 | 3 | 860 | FLG
Jonga serrei | 20480 |  | Jonga serrei | Validé | 10-06-2009 | 10-06-200915:28:37 | Asconit Consultants |  |  | 15 | 3 | 20407 | FLG
Jujubinus | 24181 |  | Jujubinus | Validé | 10-01-2011 | 28-09-201115:36:29 | IFREMER |  | Monterosato, 1884 | 13 | 3 | 4126 | FLG
Jujubinus exasperatus | 26258 |  | Jujubinus exasperatus | Validé | 20-05-2011 | 30-05-201115:51:25 | IFREMER |  | (Pennant, 1777) | 15 | 3 | 24181 | FLG
Jujubinus montagui | 26255 |  | Jujubinus montagui | Validé | 20-05-2011 | 30-05-201115:51:26 | IFREMER |  | (Wood W., 1828) | 15 | 3 | 24181 | FLG
Jujubinus striatus | 24710 |  | Jujubinus striatus | Validé | 21-02-2011 | 25-02-201109:36:39 | IFREMER |  | Linnaeus, 1758 | 15 | 3 | 24181 | FLG
Jungiella | 788 |  | Jungiella | Validé | 01-01-1994 | 09-08-201108:38:33 | Conseil Supérieur de la Pêche |  | Vaillant, 1972 | 13 | 3 | 783 | FLG
Kageronia | 31239 |  | Kageronia | Validé | 04-05-2012 | 30-05-201216:30:49 | DREAL Lorraine |  |  | 13 | 3 | 399 | FLG
Kageronia fuscogrisea | 31145 |  | Kageronia fuscogrisea | Validé | 05-04-2012 | 19-06-201210:30:44 | SANDRE |  | (Retzius, 1783) | 15 | 3 | 31239 | FLG
Kallistometra | 25814 |  | Kallistometra | Gelé | 03-05-2011 | 16-05-201111:52:18 | SANDRE |  | Kirkaldy, 1899 | 13 | 3 | 734 | FLG
Kalyptorhynchia | 29815 |  | Kalyptorhynchia | Validé | 25-10-2011 | 26-10-201108:37:51 | IFREMER |  | Graff, 1905 | 8 | 3 | 29700 | FLG
Kalyptorhynchia Incertae sedis | 29884 |  | Kalyptorhynchia Incertae sedis | Validé | 27-10-2011 | 28-10-201108:40:40 | IFREMER |  |  | 10 | 3 | 29815 | FLG
Kefersteinia | 24712 |  | Kefersteinia | Validé | 21-02-2011 | 25-02-201109:36:38 | IFREMER |  |  | 13 | 3 | 24165 | FLG
Kefersteinia cirrata | 25159 |  | Kefersteinia cirrata | Validé | 17-03-2011 | 25-03-201110:42:35 | IFREMER |  | Keferstein, 1862 | 15 | 3 | 24712 | FLG
Kellia | 24713 |  | Kellia | Validé | 21-02-2011 | 20-09-201117:21:38 | IFREMER |  | Turton, 1822 | 13 | 3 | 23223 | FLG
Kellia suborbicularis | 25160 |  | Kellia suborbicularis | Validé | 17-03-2011 | 25-03-201110:42:35 | IFREMER |  | Montagu, 1803 | 15 | 3 | 24713 | FLG
Kelliidae | 23223 |  | Kelliidae | Validé | 22-10-2010 | 11-10-201108:56:05 | IFREMER |  | Forbes and Hanley, 1848 | 10 | 3 | 22065 | FLG
Kiefferulus | 2845 |  | Kiefferulus | Validé | 17-10-1994 | 09-08-201108:38:29 | Conseil Supérieur de la Pêche |  | Goetghebuer, 1922 | 13 | 3 | 816 | FLG
Kincaidiana | 19219 |  | Kincaidiana | Validé | 06-10-2008 | 06-10-200800:00:00 | ONEMA |  |  | 13 | 3 | 934 | FLG
Kincaidiana freidris | 19338 |  | Kincaidiana freidris | Validé | 06-10-2008 | 06-10-200800:00:00 | ONEMA |  |  | 15 | 3 | 19219 | FLG
Kincaidiana hexatheca | 19339 |  | Kincaidiana hexatheca | Validé | 06-10-2008 | 06-10-200800:00:00 | ONEMA |  |  | 15 | 3 | 19219 | FLG
Kirchenpaueria | 30579 |  | Kirchenpaueria | Validé | 06-02-2012 | 10-02-201209:52:30 | IFREMER |  | Jickeli, 1883 | 13 | 3 | 30332 | FLG
Kirchenpaueria pinnata | 30773 |  | Kirchenpaueria pinnata | Validé | 15-02-2012 | 17-02-201211:28:01 | IFREMER |  | (Linnaeus, 1758) | 15 | 3 | 30579 | FLG
Kirchenpaueriidae | 30332 |  | Kirchenpaueriidae | Validé | 23-01-2012 | 03-02-201209:20:40 | IFREMER |  | Stechow, 1921 | 10 | 3 | 23279 | FLG
Knutsonia | 2931 |  | Knutsonia | Validé | 17-10-1994 | 09-08-201108:38:24 | Conseil Supérieur de la Pêche |  | Verbeke, 1964 | 13 | 3 | 845 | FLG
Krenopelopia | 19193 |  | Krenopelopia | Validé | 06-10-2008 | 29-08-201108:41:41 | ONEMA |  | Fittkau, 1962 | 13 | 3 | 809 | FLG
Krenopsectra | 19172 |  | Krenopsectra | Validé | 06-10-2008 | 29-08-201108:40:33 | ONEMA |  | Reiss, 1969 | 13 | 3 | 818 | FLG
Krenosmittia | 2812 |  | Krenosmittia | Validé | 17-10-1994 | 09-08-201108:38:20 | Conseil Supérieur de la Pêche |  | Thienemann & Krüger, 1939 | 13 | 3 | 813 | FLG
Kribioxenus | 2846 |  | Kribioxenus | Validé | 17-10-1994 | 25-01-200816:46:57 | Conseil Supérieur de la Pêche |  |  | 13 | 3 | 816 | FLG
Kurtiella | 23769 |  | Kurtiella | Validé | 10-12-2010 | 11-10-201109:43:52 | IFREMER |  | Gofas & Salas, 2008 | 13 | 3 | 23224 | FLG
Kurtiella bidentata | 24183 |  | Kurtiella bidentata | Validé | 10-01-2011 | 11-02-201108:25:47 | IFREMER |  | Montagu, 1803 | 15 | 3 | 23769 | FLG
Kurtziella | 22181 |  | Kurtziella | Validé | 25-06-2010 | 15-10-201011:36:50 | DIREN Guyane |  | Dall, 1918 | 13 | 3 | 22824 | FLG
Kurtziella citronella | 22182 |  | Kurtziella citronella | Validé | 25-06-2010 | 06-10-201016:10:50 | DIREN Guyane |  | Dall, 1886 | 15 | 3 | 22181 | FLG
Kurtziella dorvilliae | 22183 |  | Kurtziella dorvilliae | Validé | 25-06-2010 | 06-10-201016:09:36 | DIREN Guyane |  | Reeve, 1845 | 15 | 3 | 22181 | FLG
Kurtziella serga | 22184 |  | Kurtziella serga | Validé | 25-06-2010 | 06-10-201016:00:59 | DIREN Guyane |  | Dall, 1881 | 15 | 3 | 22181 | FLG
Labidocera | 3750 |  | Labidocera | Validé | 06-08-1999 | 20-01-201212:58:33 | IFREMER | Labidocera | Lubbock, 1853 | 13 | 3 | 3747 | FLG
Labidocera wollastoni | 3751 |  | Labidocera wollastoni | Validé | 06-08-1999 | 20-01-201212:58:24 | IFREMER | Labidocera wollastoni | (Lubbock, 1857) | 15 | 3 | 3750 | FLG
Labidoplax | 24184 |  | Labidoplax | Validé | 10-01-2011 | 28-09-201115:36:41 | IFREMER |  | Östergren, 1898 | 13 | 3 | 23944 | FLG
Labidoplax digitata | 24714 |  | Labidoplax digitata | Validé | 21-02-2011 | 25-02-201109:36:38 | IFREMER |  | Montagu, 1815 | 15 | 3 | 24184 | FLG
Labidoplax media | 24715 |  | Labidoplax media | Validé | 21-02-2011 | 20-09-201117:21:47 | IFREMER |  | Östergren, 1905 | 15 | 3 | 24184 | FLG
Labiobaetis tricolor | 30823 |  | Labiobaetis tricolor | Validé | 22-01-2012 | 17-02-201211:30:06 | federation de pêche 42 |  | (Tshernova, 1928) | 15 | 3 | 364 | FLG
Labioleanira | 25161 |  | Labioleanira | Validé | 17-03-2011 | 02-09-201115:33:17 | IFREMER |  | Pettibone, 1992 | 13 | 3 | 24872 | FLG
Labioleanira yhleni | 25337 |  | Labioleanira yhleni | Validé | 28-03-2011 | 29-08-201108:46:11 | IFREMER |  | (Malmgren, 1867) | 15 | 3 | 25161 | FLG
Labrundinia | 19257 |  | Labrundinia | Validé | 06-10-2008 | 01-09-201117:16:16 | ONEMA |  |  | 13 | 3 | 809 | FLG
Laccobiini | 9834 |  | Laccobiini | Validé | 09-06-2008 | 09-06-200811:07:31 | DIREN Lorraine |  |  | 12 | 3 | 2517 | FLG
Laccobius | 581 | 581 | Laccobius | Validé | 01-01-1994 | 09-08-201108:38:08 | Conseil Supérieur de la Pêche |  | Erichson, 1837 | 13 | 3 | 9834 | FLG
Laccobius albipes | 2524 |  | Laccobius albipes | Validé | 17-10-1994 | 25-01-200816:46:57 | Conseil Supérieur de la Pêche |  |  | 15 | 3 | 581 | FLG
Laccobius alternus | 2525 |  | Laccobius alternus | Validé | 17-10-1994 | 25-01-200816:46:57 | Conseil Supérieur de la Pêche |  |  | 15 | 3 | 581 | FLG
Laccobius atratus | 2526 |  | Laccobius atratus | Validé | 17-10-1994 | 25-01-200816:46:57 | Conseil Supérieur de la Pêche |  |  | 15 | 3 | 581 | FLG
Laccobius biguttatus | 2527 |  | Laccobius biguttatus | Gelé | 17-10-1994 | 21-09-201212:59:18 | Conseil Supérieur de la Pêche |  | Gerhardt, 1877 | 15 | 3 | 581 | FLG
Laccobius bipunctatus | 2528 |  | Laccobius bipunctatus | Validé | 17-10-1994 | 25-01-200816:46:57 | Conseil Supérieur de la Pêche |  |  | 15 | 3 | 581 | FLG
Laccobius colon | 31751 |  | Laccobius colon | Validé | 14-09-2012 | 21-09-201213:11:13 | SANDRE |  | (Stephens, 1829) | 15 | 3 | 581 | FLG
Laccobius femoralis | 2531 |  | Laccobius femoralis | Validé | 17-10-1994 | 25-01-200816:46:57 | Conseil Supérieur de la Pêche |  |  | 15 | 3 | 581 | FLG
Laccobius gracilis | 2529 |  | Laccobius gracilis | Validé | 17-10-1994 | 21-09-201212:09:41 | Conseil Supérieur de la Pêche |  | Motschulsky, 1855 | 15 | 3 | 581 | FLG
Laccobius minutus | 2530 |  | Laccobius minutus | Validé | 17-10-1994 | 25-01-200816:46:57 | Conseil Supérieur de la Pêche |  |  | 15 | 3 | 581 | FLG
Laccobius obscuratus | 2532 |  | Laccobius obscuratus | Validé | 17-10-1994 | 25-01-200816:46:57 | Conseil Supérieur de la Pêche |  |  | 15 | 3 | 581 | FLG
Laccobius sinuatus sinuatus | 2533 |  | Laccobius sinuatus sinuatus | Validé | 17-10-1994 | 25-01-200816:46:57 | Conseil Supérieur de la Pêche |  | (Motsch., 1849) | 15 | 3 | 581 | FLG
Laccodytes | 23097 |  | Laccodytes | Validé | 02-08-2010 | 26-10-201015:35:12 | DIREN Guyane |  | Régimbart, 1895 | 13 | 3 | 2394 | FLG
Laccophilus | 553 | 553 | Laccophilus | Validé | 01-01-1994 | 09-08-201108:38:04 | Conseil Supérieur de la Pêche |  | Leach, 1817 | 13 | 3 | 2394 | FLG
Laccophilus hyalinus | 2498 |  | Laccophilus hyalinus | Validé | 17-10-1994 | 09-08-201108:38:00 | Conseil Supérieur de la Pêche |  | (de Geer, 1774) | 15 | 3 | 553 | FLG
Laccophilus minutus | 2499 |  | Laccophilus minutus | Validé | 17-10-1994 | 25-01-200816:46:57 | Conseil Supérieur de la Pêche |  |  | 15 | 3 | 553 | FLG
Laccophilus variegatus | 2500 |  | Laccophilus variegatus | Validé | 17-10-1994 | 25-01-200816:46:57 | Conseil Supérieur de la Pêche |  |  | 15 | 3 | 553 | FLG
Laccornis | 545 | 545 | Laccornis | Validé | 01-01-1994 | 09-08-201108:37:55 | Conseil Supérieur de la Pêche |  | Des Gozis, 1914 | 13 | 3 | 2393 | FLG
Laccornis oblongus | 2481 | 2481 | Laccornis oblongus | Validé | 17-10-1994 | 25-01-200816:46:57 | Conseil Supérieur de la Pêche |  |  | 15 | 3 | 545 | FLG
Lacydonia | 30578 |  | Lacydonia | Validé | 06-02-2012 | 10-02-201209:52:40 | IFREMER |  | Marion & Bobretzky, 1875 | 13 | 3 | 30336 | FLG
Lacydonia miranda | 30772 |  | Lacydonia miranda | Validé | 15-02-2012 | 17-02-201211:28:00 | IFREMER |  | Marion & Bobretzky, 1875 | 15 | 3 | 30578 | FLG
Lacydoniidae | 30336 |  | Lacydoniidae | Validé | 23-01-2012 | 03-02-201209:20:38 | IFREMER |  | Bergström, 1914 | 10 | 3 | 23736 | FLG
Laemophiurina | 25483 |  | Laemophiurina | Validé | 13-04-2011 | 29-04-201108:26:50 | IFREMER |  | Matsumoto, 1915 | 8 | 3 | 23367 | FLG
Laetmonice | 25484 |  | Laetmonice | Validé | 13-04-2011 | 29-04-201108:26:49 | IFREMER |  | Kinberg, 1856 | 13 | 3 | 4236 | FLG
Laetmonice hystrix | 26247 |  | Laetmonice hystrix | Validé | 20-05-2011 | 30-05-201115:51:26 | IFREMER |  | (Savigny in Lamarck, 1818) | 15 | 3 | 25484 | FLG
Laevicardiinae | 22185 |  | Laevicardiinae | Validé | 25-06-2010 | 25-06-201014:19:24 | DIREN Guyane |  | Keen, 1936 | 11 | 3 | 3469 | FLG
Laevicardium | 4190 |  | Laevicardium | Validé | 18-08-1999 | 25-08-201109:05:21 | IFREMER |  | Swainson, 1840 | 13 | 3 | 22185 | FLG
Laevicardium crassum | 4191 |  | Laevicardium crassum | Validé | 18-08-1999 | 25-08-201109:05:25 | IFREMER | Bucarde | (Gmelin, 1791) | 15 | 3 | 4190 | FLG
Laevicardium laevigatum | 22186 |  | Laevicardium laevigatum | Validé | 25-06-2010 | 25-06-201014:19:55 | DIREN Guyane |  | (Linné, 1758) | 15 | 3 | 4190 | FLG
Laevicardium norvegicum | 27279 |  | Laevicardium norvegicum | Gelé | 03-05-2011 | 20-06-201115:09:43 | SANDRE |  | (Spengler, 1799) | 15 | 3 | 4190 | FLG
Laevicardium pictum | 22187 |  | Laevicardium pictum | Validé | 25-06-2010 | 09-12-201110:18:33 | DIREN Guyane |  | (Ravenel, 1861) | 15 | 3 | 4190 | FLG
Laevicardium sybariticum | 22188 |  | Laevicardium sybariticum | Validé | 25-06-2010 | 09-12-201110:18:27 | DIREN Guyane |  | (Dall, 1886) | 15 | 3 | 4190 | FLG
Laganina | 25162 |  | Laganina | Validé | 17-03-2011 | 01-09-201117:14:05 | IFREMER |  | Mortensen, 1948 | 8 | 3 | 24587 | FLG
Lagis | 23587 |  | Lagis | Validé | 26-10-2010 | 11-10-201109:29:45 | IFREMER |  | Malmgren, 1866 | 13 | 3 | 4253 | FLG
Lagis koreni | 23770 |  | Lagis koreni | Validé | 10-12-2010 | 11-10-201109:44:01 | IFREMER |  | Malmgren, 1866 | 15 | 3 | 23587 | FLG
Lamellaria | 26243 |  | Lamellaria | Validé | 20-05-2011 | 20-09-201117:38:14 | IFREMER |  | Montagu, 1815 | 13 | 3 | 25535 | FLG
Lamellaria latens | 29230 |  | Lamellaria latens | Validé | 12-10-2011 | 17-10-201109:50:08 | IFREMER |  | (Müller O.F., 1776) | 15 | 3 | 26243 | FLG
Lamellaria perspicua | 29201 |  | Lamellaria perspicua | Validé | 12-10-2011 | 17-10-201109:50:08 | IFREMER |  | (Linnaeus, 1758) | 15 | 3 | 26243 | FLG
Lamellariidae | 25536 |  | Lamellariidae | Gelé | 13-04-2011 | 12-05-201109:44:58 | IFREMER |  | Gray, 1840 | 10 | 3 | 22845 | FLG
Lamprodrilus | 19242 |  | Lamprodrilus | Validé | 06-10-2008 | 01-09-201117:15:47 | ONEMA |  | Michaelsen, 1901 | 13 | 3 | 934 | FLG
Lamprodrilus wagneri | 19340 |  | Lamprodrilus wagneri | Validé | 06-10-2008 | 06-10-200800:00:00 | ONEMA |  |  | 15 | 3 | 19242 | FLG
Lampropidae | 4304 |  | Lampropidae | Validé | 19-08-1999 | 20-01-201212:05:30 |  | Lampropidés | Sars, 1878 | 10 | 3 | 4302 | FLG
Lamprops | 4305 |  | Lamprops | Validé | 19-08-1999 | 20-01-201212:05:20 |  |  | G.O. Sars, 1863 | 13 | 3 | 4304 | FLG
Lamprops fasciata | 4306 |  | Lamprops fasciata | Gelé | 19-08-1999 | 15-02-201210:47:17 | IFREMER |  | Sars, 1863 | 15 | 3 | 4305 | FLG
Lamprops fasciatus | 30737 |  | Lamprops fasciatus | Validé | 15-02-2012 | 15-02-201211:05:39 | IFREMER |  | G.O. Sars, 1863 | 15 | 3 | 4305 | FLG
Lanassa | 30327 |  | Lanassa | Validé | 23-01-2012 | 03-02-201209:20:37 | IFREMER |  | Malmgren, 1866 | 13 | 3 | 4278 | FLG
Lanassa capensis | 30620 |  | Lanassa capensis | Validé | 06-02-2012 | 10-02-201209:52:49 | IFREMER |  | Day, 1955 | 15 | 3 | 30327 | FLG
Lander potitinga | 25807 |  | Lander potitinga | Gelé | 03-05-2011 | 16-05-201111:52:17 | SANDRE |  | Mueller, 1880 | 15 | 3 | 3279 | FLG
Langerhansia | 24925 |  | Langerhansia | Validé | 21-02-2011 | 07-03-201114:49:37 | IFREMER |  | Czerniavsky, 1881 | 13 | 3 | 4274 | FLG
Langerhansia anops | 25163 |  | Langerhansia anops | Validé | 17-03-2011 | 25-03-201110:42:36 | IFREMER |  | Ehlers, 1897 | 15 | 3 | 24925 | FLG
Lanice | 4279 |  | Lanice | Validé | 19-08-1999 | 20-01-201212:08:09 | IFREMER |  | Malmgren, 1866 | 13 | 3 | 4278 | FLG
Lanice conchilega | 4280 |  | Lanice conchilega | Validé | 19-08-1999 | 20-01-201212:07:56 | IFREMER |  | Pallas, 1766 | 15 | 3 | 4279 | FLG
Lantzia | 9816 |  | Lantzia | Validé | 02-06-2008 | 29-08-201108:35:11 | DIREN Réunion |  |  | 13 | 3 | 998 | FLG
Lantzia caridinata | 10219 |  | Lantzia caridinata | Validé | 21-07-2008 | 21-07-200811:04:14 | DIREN Réunion | lymnée aplatie | Jousseaume 1872 | 15 | 3 | 9816 | FLG
Laodicea | 4480 |  | Laodicea | Validé | 23-08-1999 | 23-04-201211:11:55 |  | Laodicea | Lesson, 1843 | 13 | 3 | 4479 | FLG
Laodicea undulata | 4481 |  | Laodicea undulata | Validé | 23-08-1999 | 20-01-201211:45:33 | IFREMER |  | (Forbes & Goodsir, 1853) | 15 | 3 | 4480 | FLG
Laodiceidae | 4479 |  | Laodiceidae | Validé | 23-08-1999 | 23-04-201211:12:09 |  | Laodiceidés | Agassiz, 1862 | 10 | 3 | 23279 | FLG
Laomedea | 29359 |  | Laomedea | Validé | 12-10-2011 | 17-10-201109:50:09 | IFREMER |  | Lamouroux, 1812 | 13 | 3 | 4465 | FLG
Laomedea calceolifera | 30246 |  | Laomedea calceolifera | Validé | 23-01-2012 | 03-02-201209:20:37 | IFREMER |  | (Hincks, 1871) | 15 | 3 | 29359 | FLG
Laomedea flexuosa | 29567 |  | Laomedea flexuosa | Validé | 19-10-2011 | 21-10-201110:50:35 | IFREMER |  | Alder, 1857 | 15 | 3 | 29359 | FLG
Laomedea neglecta | 29521 |  | Laomedea neglecta | Validé | 19-10-2011 | 21-10-201110:50:25 | IFREMER |  | Alder, 1856 | 15 | 3 | 29359 | FLG
Laomediidae | 4052 |  | Laomediidae | Validé | 11-08-1999 | 20-01-201212:21:02 | IFREMER | Laomediidés | Borradaile, 1903 | 10 | 3 | 3901 | FLG
Laonice | 24719 |  | Laonice | Validé | 21-02-2011 | 20-09-201117:22:23 | IFREMER |  | Malmgren, 1867 | 13 | 3 | 4260 | FLG
Laonice bahusiensis | 26240 |  | Laonice bahusiensis | Validé | 20-05-2011 | 30-05-201115:51:27 | IFREMER |  | (Söderström, 1920) | 15 | 3 | 24719 | FLG
Laonice cirrata | 25164 |  | Laonice cirrata | Validé | 17-03-2011 | 25-03-201110:42:36 | IFREMER |  | M. Sars, 1851 | 15 | 3 | 24719 | FLG
Laonice quadridentata | 29249 |  | Laonice quadridentata | Validé | 12-10-2011 | 17-10-201109:50:10 | IFREMER |  | Blake & Kudenov, 1978 | 15 | 3 | 24719 | FLG
Laonome | 30079 |  | Laonome | Validé | 15-12-2011 | 16-12-201109:54:51 | IFREMER |  | Malmgren, 1866 | 13 | 3 | 24858 | FLG
Laonome kroeyeri | 30102 |  | Laonome kroeyeri | Validé | 19-12-2011 | 20-01-201213:17:43 | IFREMER - Laboratoire Conchylicole des Pays de Lo |  | Malmgren, 1866 | 15 | 3 | 30079 | FLG
Laophonte | 24720 |  | Laophonte | Validé | 21-02-2011 | 20-09-201117:22:33 | IFREMER |  | Philippi, 1840 | 13 | 3 | 24186 | FLG
Laophontidae | 24186 |  | Laophontidae | Validé | 10-01-2011 | 28-09-201115:37:01 | IFREMER |  | Scott T., 1905 | 10 | 3 | 23146 | FLG
Larainae | 20389 |  | Larainae | Validé | 24-04-2009 | 24-04-200909:31:12 | Laboratoire d'Hydrologie et de Géochimie de Sbg |  |  | 11 | 3 | 614 | FLG
Larsia | 19256 |  | Larsia | Validé | 06-10-2008 | 01-09-201117:16:12 | ONEMA |  | Fittkau, 1962 | 13 | 3 | 809 | FLG
Lasaeidae | 31142 |  | Lasaeidae | Validé | 04-04-2012 | 06-04-201212:17:16 | SANDRE |  | Gray, 1842 | 10 | 3 | 22065 | FLG
Lasiocephala | 307 | 307 | Lasiocephala | Validé | 01-01-1994 | 09-08-201108:37:39 | Conseil Supérieur de la Pêche |  | Costa, 1857 | 13 | 3 | 304 | FLG
Lasiocephala basalis | 308 | 308 | Lasiocephala basalis | Validé | 01-01-1994 | 06-04-201211:53:24 | Conseil Supérieur de la Pêche |  | (Kolenati, 1848) | 15 | 3 | 307 | FLG
Lathelmis | 3164 | 3164 | Lathelmis | Validé | 12-03-1998 | 25-01-200816:46:57 | Diren de Bassin Rhin-Meuse |  |  | 13 | 3 | 614 | FLG
Lathyrophthalmus | 2913 |  | Lathyrophthalmus | Validé | 17-10-1994 | 25-01-200816:46:57 | Conseil Supérieur de la Pêche |  |  | 13 | 3 | 843 | FLG
Lauromacromia | 22189 |  | Lauromacromia | Validé | 25-06-2010 | 15-10-201011:36:17 | DIREN Guyane |  | Geijskes, 1970 | 13 | 3 | 22087 | FLG
Lauromacromia dubitalis | 22190 |  | Lauromacromia dubitalis | Validé | 25-06-2010 | 06-10-201014:19:52 | DIREN Guyane |  | Fraser, 1939 | 15 | 3 | 22189 | FLG
Lauterbornia | 2863 |  | Lauterbornia | Validé | 17-10-1994 | 25-01-200816:46:57 | Conseil Supérieur de la Pêche |  |  | 13 | 3 | 818 | FLG
Lauterborniella | 2847 |  | Lauterborniella | Validé | 17-10-1994 | 29-02-201216:35:27 | Conseil Supérieur de la Pêche |  |  | 13 | 3 | 816 | FLG
Leander | 3869 |  | Leander | Validé | 09-08-1999 | 20-01-201212:43:45 | IFREMER | Leander | Desmarest, 1849 | 13 | 3 | 863 | FLG
Leander cubensis | 25809 |  | Leander cubensis | Gelé | 03-05-2011 | 16-05-201111:52:17 | SANDRE |  | (Hay, 1903) | 15 | 3 | 3279 | FLG
Leander pandaliformis | 25808 |  | Leander pandaliformis | Gelé | 03-05-2011 | 16-05-201111:52:17 | SANDRE |  | Stimpson, 1871 | 15 | 3 | 3279 | FLG
Leander tenuicornis | 3870 |  | Leander tenuicornis | Validé | 09-08-1999 | 20-01-201212:43:34 | IFREMER | Leander tenuicornis | (Say, 1818) | 15 | 3 | 3869 | FLG
Leiochone | 31181 |  | Leiochone | Validé | 17-04-2012 | 23-04-201211:24:25 | IFREMER |  | (Grube, 1868) | 13 | 3 | 23800 | FLG
Lekanesphaera | 23775 |  | Lekanesphaera | Validé | 15-12-2010 | 11-10-201109:44:18 | IFREMER |  | Verhoeff, 1943 | 13 | 3 | 23361 | FLG
Lekanesphaera hookeri | 24187 |  | Lekanesphaera hookeri | Validé | 10-01-2011 | 11-02-201108:25:47 | IFREMER |  | Leach, 1814 | 15 | 3 | 23775 | FLG
Lekanesphaera levii | 24188 |  | Lekanesphaera levii | Validé | 10-01-2011 | 11-02-201108:25:46 | IFREMER |  | Argano & Ponticelli, 1981 | 15 | 3 | 23775 | FLG
Lekanesphaera monodi | 24189 |  | Lekanesphaera monodi | Validé | 10-01-2011 | 11-02-201108:25:46 | IFREMER |  | Arcangeli, 1934 | 15 | 3 | 23775 | FLG
Lekanesphaera rugicauda | 24190 |  | Lekanesphaera rugicauda | Validé | 10-01-2011 | 11-02-201108:25:46 | IFREMER |  | Leach, 1814 | 15 | 3 | 23775 | FLG
Lembos | 23308 |  | Lembos | Validé | 25-10-2010 | 11-10-201109:02:07 | IFREMER |  | Bate, 1857 | 13 | 3 | 22872 | FLG
Lembos denticarpus | 25754 |  | Lembos denticarpus | Gelé | 03-05-2011 | 16-05-201111:52:44 | SANDRE |  | Myers & McGrath, 1978 | 15 | 3 | 22872 | FLG
Lembos websteri | 23776 |  | Lembos websteri | Validé | 15-12-2010 | 11-10-201109:44:28 | IFREMER |  | Bate, 1857 | 15 | 3 | 23308 | FLG
Lentidium | 30320 |  | Lentidium | Validé | 23-01-2012 | 03-02-201209:20:36 | IFREMER |  | de Cristofori & Jan, 1832 | 13 | 3 | 24093 | FLG
Lentidium mediterraneum | 30677 |  | Lentidium mediterraneum | Validé | 06-02-2012 | 10-02-201209:53:01 | IFREMER |  | (O. G. Costa, 1829) | 15 | 3 | 30320 | FLG
Lentvaaria | 22191 |  | Lentvaaria | Validé | 25-06-2010 | 25-06-201014:22:10 | DIREN Guyane |  | Demoulin, 1966 | 13 | 3 | 473 | FLG
Lentvaaria palpalis | 22192 |  | Lentvaaria palpalis | Validé | 25-06-2010 | 29-09-201015:39:07 | DIREN Guyane |  | Demoulin, 1966 | 15 | 3 | 22191 | FLG
Leocrates | 31075 |  | Leocrates | Validé | 29-03-2012 | 06-04-201212:30:04 | IFREMER |  | Kinberg, 1866 | 13 | 3 | 30574 | FLG
Leocrates claparedii | 31180 |  | Leocrates claparedii | Validé | 17-04-2012 | 23-04-201211:24:27 | IFREMER |  | (Costa in Claparède, 1868) | 15 | 3 | 31075 | FLG
Leonnates | 25487 |  | Leonnates | Validé | 13-04-2011 | 29-04-201108:26:49 | IFREMER |  | Kinberg, 1865 | 13 | 3 | 4246 | FLG
Leonnates glauca | 26238 |  | Leonnates glauca | Validé | 20-05-2011 | 30-05-201115:51:28 | IFREMER |  | (Claparède, 1870) | 15 | 3 | 25487 | FLG
Lepetidae | 24722 |  | Lepetidae | Validé | 21-02-2011 | 20-09-201117:22:49 | IFREMER |  | Gray, 1850 | 10 | 3 | 22255 | FLG
Lepidasthenia | 31074 |  | Lepidasthenia | Validé | 29-03-2012 | 06-04-201212:29:54 | IFREMER |  | Malmgren, 1867 | 13 | 3 | 4238 | FLG
Lepidepecreum | 24723 |  | Lepidepecreum | Validé | 21-02-2011 | 20-09-201117:22:57 | IFREMER |  | Bate & Westwood, 1868 | 13 | 3 | 24321 | FLG
Lepidepecreum longicornis | 25167 |  | Lepidepecreum longicornis | Validé | 17-03-2011 | 25-03-201110:42:37 | IFREMER |  | Bate & Westwood, 1862 | 15 | 3 | 24723 | FLG
Lepidochitona | 25414 |  | Lepidochitona | Validé | 04-04-2011 | 29-08-201108:42:41 | IFREMER |  | Gray, 1821 | 13 | 3 | 25333 | FLG
Lepidochitona (Lepidochitona) | 25488 |  | Lepidochitona (Lepidochitona) | Validé | 13-04-2011 | 29-04-201108:26:48 | IFREMER |  | Gray, 1821 | 14 | 3 | 25414 | FLG
Lepidochitona (Lepidochitona) cinerea | 26235 |  | Lepidochitona (Lepidochitona) cinerea | Validé | 20-05-2011 | 30-05-201115:51:28 | IFREMER |  | (Linnaeus, 1767) | 15 | 3 | 25488 | FLG
Lepidochitona (Lepidochitona) monterosatoi | 26232 |  | Lepidochitona (Lepidochitona) monterosatoi | Validé | 20-05-2011 | 30-05-201115:51:28 | IFREMER |  | Kaas & Van Belle, 1981 | 15 | 3 | 25488 | FLG
Lepidonotus | 4239 |  | Lepidonotus | Validé | 19-08-1999 | 25-08-201109:06:16 | IFREMER | Lepidonotus | Leach, 1816 | 13 | 3 | 4238 | FLG
Lepidonotus clava | 23428 |  | Lepidonotus clava | Validé | 25-10-2010 | 25-10-201016:41:00 | IFREMER |  | Montagu, 1808 | 15 | 3 | 4239 | FLG
Lepidonotus purpureus | 29220 |  | Lepidonotus purpureus | Validé | 12-10-2011 | 17-10-201109:50:10 | IFREMER |  | Potts, 1910 | 15 | 3 | 4239 | FLG
Lepidonotus squamatus | 23429 |  | Lepidonotus squamatus | Validé | 25-10-2010 | 25-10-201016:42:10 | IFREMER |  | Linnaeus, 1758 | 15 | 3 | 4239 | FLG
Lepidopleurida | 25168 |  | Lepidopleurida | Validé | 17-03-2011 | 01-09-201117:14:00 | IFREMER |  | Thiele, 1909 | 7 | 3 | 24235 | FLG
Lepidopleurina | 24724 |  | Lepidopleurina | Validé | 21-02-2011 | 20-09-201117:23:07 | IFREMER |  | Thiele, 1910 | 8 | 3 | 24235 | FLG
Lepidopleurus | 30355 |  | Lepidopleurus | Validé | 23-01-2012 | 03-02-201209:20:28 | IFREMER |  | Leach in Risso, 1826 | 13 | 3 | 25338 | FLG
Lepidopleurus cajetanus | 30561 |  | Lepidopleurus cajetanus | Validé | 06-02-2012 | 10-02-201209:53:14 | IFREMER |  | (Poli, 1791) | 15 | 3 | 30355 | FLG
Lepidoptera | 849 | 849 | Lepidoptera | Validé | 01-01-1994 | 27-01-201210:25:08 | Conseil Supérieur de la Pêche | Lépidoptères |  | 7 | 3 | 23151 | FLG
Lepidostoma | 305 | 305 | Lepidostoma | Validé | 01-01-1994 | 09-08-201108:36:49 | Conseil Supérieur de la Pêche |  | Rambur, 1842 | 13 | 3 | 304 | FLG
Lepidostoma hirtum | 306 | 306 | Lepidostoma hirtum | Validé | 01-01-1994 | 21-09-201212:07:09 | Conseil Supérieur de la Pêche |  | (Fabricius, 1781) | 15 | 3 | 305 | FLG
Lepidostomatidae | 304 |  | Lepidostomatidae | Validé | 01-01-1994 | 24-08-201110:02:48 | Conseil Supérieur de la Pêche | Lepidostomatidés | Ulmer, 1903 | 10 | 3 | 20391 | FLG
Lepidurus | 5169 | 5169 | Lepidurus | Validé | 19-08-2005 | 09-08-201108:36:43 | Jean MENY | Lepidurus | Leach, 1819 | 13 | 3 | 3337 | FLG
Lepidurus apus | 5235 | 5235 | Lepidurus apus | Validé | 26-01-2006 | 29-01-200810:44:13 | JL MATTE |  |  | 15 | 3 | 5169 | FLG
Lepralielloidea | 29735 |  | Lepralielloidea | Validé | 24-10-2011 | 25-10-201108:00:44 | IFREMER |  | Vigneaux, 1949 | 9 | 3 | 29494 | FLG
Lepraliomorpha | 29571 |  | Lepraliomorpha | Validé | 19-10-2011 | 21-10-201110:50:24 | IFREMER |  | Gordon, 1989 | 23 | 3 | 29370 | FLG
Leptagrion | 23212 |  | Leptagrion | Validé | 06-10-2010 | 06-10-201013:39:07 | SANDRE |  | Selys, 1876 | 13 | 3 | 658 | FLG
Leptagrion aculeatum | 22193 |  | Leptagrion aculeatum | Validé | 25-06-2010 | 15-10-201015:46:10 | DIREN Guyane |  | Santos, 1965 | 15 | 3 | 23212 | FLG
Leptagrion siqueirai | 27421 |  | Leptagrion siqueirai | Gelé | 03-05-2011 | 20-06-201115:10:06 | SANDRE |  | Santos, 1968 | 15 | 3 | 23212 | FLG
Leptobasinae | 22194 |  | Leptobasinae | Validé | 25-06-2010 | 25-06-201014:23:42 | DIREN Guyane |  | Davies & Tobin, 1984 | 11 | 3 | 658 | FLG
Leptobasis | 22195 |  | Leptobasis | Validé | 25-06-2010 | 15-10-201011:35:34 | DIREN Guyane |  | Selys, 1877 | 13 | 3 | 22194 | FLG
Leptobasis mammilaris | 22196 |  | Leptobasis mammilaris | Validé | 25-06-2010 | 30-09-201015:07:59 | DIREN Guyane |  | Calvert, 1909 | 15 | 3 | 22195 | FLG
Leptobasis vacillans | 22197 |  | Leptobasis vacillans | Validé | 25-06-2010 | 30-09-201015:09:11 | DIREN Guyane |  | Hagen in Selys, 1877 | 15 | 3 | 22195 | FLG
Leptoceridae | 310 |  | Leptoceridae | Validé | 01-01-1994 | 09-08-201108:36:28 | Conseil Supérieur de la Pêche | Leptoceridés | Leach in Brewster, 1815 | 10 | 3 | 20713 | FLG
Leptocerina | 9815 |  | Leptocerina | Validé | 02-06-2008 | 02-06-200816:23:11 | DIREN Réunion |  | Ross, 1957 | 13 | 3 | 310 | FLG
Leptocerina pauliani | 9830 |  | Leptocerina pauliani | Validé | 09-06-2008 | 19-08-200810:57:32 | DIREN Réunion |  | Ross, 1957 | 15 | 3 | 9815 | FLG
Leptocerinae | 23075 |  | Leptocerinae | Validé | 02-08-2010 | 02-08-201016:51:59 | DIREN Guyane |  | Leach in Brewster, 1815 | 11 | 3 | 310 | FLG
Leptoceroidea | 20713 |  | Leptoceroidea | Validé | 14-01-2010 | 27-01-201210:27:06 | Laboratoire d'Hydrologie et de Géochimie de Sbg |  | Leach in Brewster, 1815 | 9 | 3 | 23057 | FLG
Leptocerus | 319 | 319 | Leptocerus | Validé | 01-01-1994 | 09-08-201108:36:25 | Conseil Supérieur de la Pêche |  | Leach in Brewster, 1815 | 13 | 3 | 23075 | FLG
Leptocerus interruptus | 2371 |  | Leptocerus interruptus | Validé | 17-10-1994 | 13-02-200816:46:57 | Conseil Supérieur de la Pêche |  | Fabricius 1775 | 15 | 3 | 319 | FLG
Leptocerus lusitanicus | 9786 |  | Leptocerus lusitanicus | Validé | 13-02-2008 | 13-02-200814:28:07 | DIREN Lorraine |  | McL 1884 | 15 | 3 | 319 | FLG
Leptocerus tineiformis | 2372 |  | Leptocerus tineiformis | Validé | 17-10-1994 | 13-02-200816:46:57 | Conseil Supérieur de la Pêche |  | Curtis 1834 | 15 | 3 | 319 | FLG
Leptocheirus | 23309 |  | Leptocheirus | Validé | 25-10-2010 | 11-10-201109:02:16 | IFREMER |  | Zaddach, 1884 | 13 | 3 | 24596 | FLG
Leptocheirus bispinosus | 30337 |  | Leptocheirus bispinosus | Validé | 23-01-2012 | 03-02-201209:20:19 | IFREMER |  | Norman, 1908 | 15 | 3 | 23309 | FLG
Leptocheirus guttatus | 30341 |  | Leptocheirus guttatus | Validé | 23-01-2012 | 03-02-201209:20:17 | IFREMER |  | (Grube, 1864) | 15 | 3 | 23309 | FLG
Leptocheirus hirsutimanus | 23779 |  | Leptocheirus hirsutimanus | Validé | 15-12-2010 | 15-12-201010:24:07 | IFREMER |  | Bate, 1862 | 15 | 3 | 23309 | FLG
Leptocheirus mariae | 30256 |  | Leptocheirus mariae | Validé | 23-01-2012 | 03-02-201209:20:01 | IFREMER |  | Karaman, 1973 | 15 | 3 | 23309 | FLG
Leptocheirus pectinatus | 23780 |  | Leptocheirus pectinatus | Validé | 15-12-2010 | 15-12-201010:24:42 | IFREMER |  | Norman,1869 | 15 | 3 | 23309 | FLG
Leptocheirus pilosus | 23781 |  | Leptocheirus pilosus | Validé | 15-12-2010 | 11-10-201109:44:46 | IFREMER |  | Zaddach, 1844 | 15 | 3 | 23309 | FLG
Leptocheirus tricristatus | 25489 |  | Leptocheirus tricristatus | Validé | 13-04-2011 | 29-04-201108:26:48 | IFREMER |  | (Chevreux, 1887) | 15 | 3 | 23309 | FLG
Leptochelia | 24725 |  | Leptochelia | Validé | 21-02-2011 | 19-06-201209:59:06 | IFREMER |  | Dana, 1849 | 13 | 3 | 24191 | FLG
Leptochelia savignyi | 25169 |  | Leptochelia savignyi | Validé | 17-03-2011 | 25-03-201110:42:37 | IFREMER |  | Kroyer, 1842 | 15 | 3 | 24725 | FLG
Leptocheliidae | 24191 |  | Leptocheliidae | Validé | 10-01-2011 | 28-09-201115:37:11 | IFREMER |  | Lang, 1973 | 10 | 3 | 23869 | FLG
Leptochironomus | 2848 |  | Leptochironomus | Validé | 17-10-1994 | 25-01-200816:46:57 | Conseil Supérieur de la Pêche |  |  | 13 | 3 | 816 | FLG
Leptochiton | 25415 |  | Leptochiton | Validé | 04-04-2011 | 29-08-201108:42:36 | IFREMER |  | Gray, 1847 | 13 | 3 | 25338 | FLG
Leptochiton asellus | 25490 |  | Leptochiton asellus | Validé | 13-04-2011 | 29-04-201108:26:48 | IFREMER |  | (Gmelin, 1791) | 15 | 3 | 25415 | FLG
Leptochiton cancellatus | 25491 |  | Leptochiton cancellatus | Validé | 13-04-2011 | 29-04-201108:26:48 | IFREMER |  | (Sowerby G.B. II, 1840) | 15 | 3 | 25415 | FLG
Leptochiton scabridus | 25492 |  | Leptochiton scabridus | Validé | 13-04-2011 | 29-04-201108:26:48 | IFREMER |  | (Jeffreys, 1880) | 15 | 3 | 25415 | FLG
Leptochitonidae | 25338 |  | Leptochitonidae | Validé | 28-03-2011 | 29-08-201108:46:07 | IFREMER |  | Dall, 1889 | 10 | 3 | 24724 | FLG
Leptoconopinae | 9783 |  | Leptoconopinae | Validé | 13-02-2008 | 13-02-200814:59:08 | DIREN Lorraine |  |  | 11 | 3 | 819 | FLG
Leptoconops | 2873 |  | Leptoconops | Validé | 17-10-1994 | 25-01-200816:46:57 | Conseil Supérieur de la Pêche |  |  | 13 | 3 | 819 | FLG
Leptodrusus | 2341 |  | Leptodrusus | Validé | 17-10-1994 | 09-08-201108:36:21 | Conseil Supérieur de la Pêche |  | Schmid, 1955 | 13 | 3 | 3120 | FLG
Leptodrusus budtzi | 2342 |  | Leptodrusus budtzi | Validé | 17-10-1994 | 25-01-200816:46:57 | Conseil Supérieur de la Pêche |  |  | 15 | 3 | 2341 | FLG
Leptognathia | 30339 |  | Leptognathia | Validé | 23-01-2012 | 03-02-201209:20:00 | IFREMER |  | G.O. Sars, 1882 | 13 | 3 | 24726 | FLG
Leptognathiinae | 24726 |  | Leptognathiinae | Validé | 21-02-2011 | 29-02-201216:36:52 | IFREMER |  | Sieg, 1973 | 11 | 3 | 24031 | FLG
Leptohyphes | 20488 |  | Leptohyphes | Validé | 10-06-2009 | 15-10-201015:12:27 | Asconit Consultants |  | Eaton, 1882 | 13 | 3 | 23159 | FLG
Leptohyphidae | 20434 |  | Leptohyphidae | Validé | 08-06-2009 | 08-06-200914:57:31 | Asconit Consultants | Leptohyphidés |  | 10 | 3 | 348 | FLG
Leptohyphinae | 23159 |  | Leptohyphinae | Validé | 03-08-2010 | 03-08-201010:09:00 | DIREN Guyane |  | Edmunds & Traver, 1954 | 11 | 3 | 20434 | FLG
Leptomedusae | 4460 |  | Leptomedusae | Gelé | 23-08-1999 | 19-06-201210:31:17 |  | Leptoméduses |  | 7 | 3 | 3168 | FLG
Leptomysini | 23782 |  | Leptomysini | Validé | 15-12-2010 | 11-10-201109:44:56 | IFREMER |  | Hansen, 1910 | 12 | 3 | 23517 | FLG
Leptomysis | 4339 |  | Leptomysis | Validé | 20-08-1999 | 20-01-201212:01:48 | IFREMER |  | G.O. Sars, 1869 | 13 | 3 | 4324 | FLG
Leptomysis gracilis | 4340 |  | Leptomysis gracilis | Validé | 20-08-1999 | 20-01-201212:01:43 |  |  | (G.O. Sars, 1864) | 15 | 3 | 4339 | FLG
Leptomysis mediterranea | 4341 |  | Leptomysis mediterranea | Validé | 20-08-1999 | 20-01-201212:01:26 |  |  | G. O. Sars, 1877 | 15 | 3 | 4339 | FLG
Lepton | 22198 |  | Lepton | Validé | 25-06-2010 | 09-12-201110:18:22 | DIREN Guyane |  | Turton, 1822 | 13 | 3 | 22200 | FLG
Lepton lepidum | 22199 |  | Lepton lepidum | Validé | 25-06-2010 | 06-10-201016:44:26 | DIREN Guyane |  | Say, 1826 | 15 | 3 | 22198 | FLG
Lepton squamosum | 23484 |  | Lepton squamosum | Validé | 26-10-2010 | 26-10-201009:54:31 | IFREMER |  | Montagu, 1803 | 15 | 3 | 22198 | FLG
Leptonema | 20416 |  | Leptonema | Validé | 08-06-2009 | 15-10-201015:21:47 | Asconit Consultants |  | Guerin-Meneville, 1843 | 13 | 3 | 23069 | FLG
Leptonidae | 22200 |  | Leptonidae | Gelé | 25-06-2010 | 06-04-201212:04:24 | DIREN Guyane |  | Gray, 1847 | 10 | 3 | 22065 | FLG
Leptopecten | 22201 |  | Leptopecten | Validé | 25-06-2010 | 25-06-201014:27:00 | DIREN Guyane |  | A. E. Verrill, 1897 | 13 | 3 | 3587 | FLG
Leptopecten bavayi | 22202 |  | Leptopecten bavayi | Validé | 25-06-2010 | 06-10-201016:30:56 | DIREN Guyane |  | Dautzenberg, 1900 | 15 | 3 | 22201 | FLG
Leptopentacta | 24727 |  | Leptopentacta | Validé | 21-02-2011 | 20-09-201117:23:25 | IFREMER |  | H.L. Clark, 1938 | 13 | 3 | 24100 | FLG
Leptopentacta elongata | 25170 |  | Leptopentacta elongata | Validé | 17-03-2011 | 25-03-201110:42:37 | IFREMER |  | Düben & Koren, 1846 | 15 | 3 | 24727 | FLG
Leptopentacta tergestina | 30340 |  | Leptopentacta tergestina | Validé | 23-01-2012 | 03-02-201209:19:59 | IFREMER |  | (M. Sars, 1857) | 15 | 3 | 24727 | FLG
Leptophlebia | 478 | 478 | Leptophlebia | Validé | 01-01-1994 | 09-08-201108:36:17 | Conseil Supérieur de la Pêche |  | Westwood, 1840 | 13 | 3 | 473 | FLG
Leptophlebia marginata | 479 |  | Leptophlebia marginata | Validé | 01-01-1994 | 21-09-201211:51:22 | Conseil Supérieur de la Pêche |  | (Linnaeus, 1767) | 15 | 3 | 478 | FLG
Leptophlebia vespertina | 480 |  | Leptophlebia vespertina | Validé | 01-01-1994 | 21-09-201211:51:06 | Conseil Supérieur de la Pêche |  |  | 15 | 3 | 478 | FLG
Leptophlebiidae | 473 |  | Leptophlebiidae | Validé | 01-01-1994 | 09-08-201108:36:13 | Conseil Supérieur de la Pêche | Leptophlebiidés |  | 10 | 3 | 22055 | FLG
Leptophlebioidea | 22203 |  | Leptophlebioidea | Validé | 25-06-2010 | 09-12-201110:18:08 | DIREN Guyane |  |  | 9 | 3 | 22055 | FLG
Leptoplana | 29206 |  | Leptoplana | Validé | 12-10-2011 | 17-10-201109:50:11 | IFREMER |  | Ehrenberg, 1831, sensu Lang, 1884 | 13 | 3 | 26230 | FLG
Leptoplana tremellaris | 29582 |  | Leptoplana tremellaris | Validé | 19-10-2011 | 21-10-201110:50:21 | IFREMER |  | (Müller OF, 1773) | 15 | 3 | 29206 | FLG
Leptoplanidae | 26230 |  | Leptoplanidae | Validé | 20-05-2011 | 30-05-201115:51:28 | IFREMER |  | Stimpson, 1857 | 10 | 3 | 24270 | FLG
Leptopsammia | 30370 |  | Leptopsammia | Validé | 23-01-2012 | 03-02-201209:19:59 | IFREMER |  | Milne-Edwards & Haime, 1848 | 13 | 3 | 29205 | FLG
Leptopsammia pruvoti | 30624 |  | Leptopsammia pruvoti | Validé | 06-02-2012 | 10-02-201209:53:26 | IFREMER |  | Lacaze-Duthiers, 1897 | 15 | 3 | 30370 | FLG
Leptostraca | 4372 |  | Leptostraca | Validé | 20-08-1999 | 20-01-201211:57:35 |  | Leptostracés | Claus, 1880 | 6 | 3 | 4044 | FLG
Leptostylis | 4308 |  | Leptostylis | Validé | 20-08-1999 | 20-01-201212:05:08 |  |  | G.O. Sars, 1869 | 13 | 3 | 4307 | FLG
Leptostylis ampullacea | 4309 |  | Leptostylis ampullacea | Validé | 20-08-1999 | 20-01-201212:04:31 |  |  | (Liljeborg, 1855) | 15 | 3 | 4308 | FLG
Leptosynapta | 24192 |  | Leptosynapta | Validé | 10-01-2011 | 28-09-201115:37:20 | IFREMER |  | Verrill, 1867 | 13 | 3 | 23944 | FLG
Leptosynapta bergensis | 29207 |  | Leptosynapta bergensis | Validé | 12-10-2011 | 17-10-201109:50:12 | IFREMER |  | Östergren, 1905 | 15 | 3 | 24192 | FLG
Leptosynapta galliennii | 24728 |  | Leptosynapta galliennii | Validé | 21-02-2011 | 25-02-201109:36:35 | IFREMER |  | Herapath, 1865 | 15 | 3 | 24192 | FLG
Leptosynapta inhaerens | 24729 |  | Leptosynapta inhaerens | Validé | 21-02-2011 | 25-02-201109:36:35 | IFREMER |  | O.F. Müller, 1776 | 15 | 3 | 24192 | FLG
Leptosynapta minuta | 26225 |  | Leptosynapta minuta | Validé | 20-05-2011 | 30-05-201115:51:29 | IFREMER |  | Becher, 1906 | 15 | 3 | 24192 | FLG
Leptothecata | 23200 |  | Leptothecata | Validé | 29-09-2010 | 11-10-201108:54:05 | Sandre |  | Cornelius, 1992 | 7 | 3 | 24171 | FLG
Lestes | 655 | 655 | Lestes | Validé | 01-01-1994 | 24-08-201110:01:52 | Conseil Supérieur de la Pêche |  | Leach, 1815 | 13 | 3 | 22208 | FLG
Lestes barbarus | 2603 |  | Lestes barbarus | Validé | 17-10-1994 | 09-08-201108:36:10 | Conseil Supérieur de la Pêche | Leste sauvage | (Fabricius, 1798) | 15 | 3 | 655 | FLG
Lestes debellardi | 22204 |  | Lestes debellardi | Validé | 25-06-2010 | 25-06-201014:28:18 | DIREN Guyane |  | De Marmels, 1992 | 15 | 3 | 655 | FLG
Lestes dryas | 2604 |  | Lestes dryas | Validé | 17-10-1994 | 25-01-200816:46:57 | Conseil Supérieur de la Pêche | Leste dryade | (Kirby, 1890) | 15 | 3 | 655 | FLG
Lestes falcifer | 22205 |  | Lestes falcifer | Validé | 25-06-2010 | 25-06-201014:28:43 | DIREN Guyane |  | Sjöstedt, 1918 | 15 | 3 | 655 | FLG
Lestes forcipula | 22206 |  | Lestes forcipula | Validé | 25-06-2010 | 25-06-201014:29:10 | DIREN Guyane |  | Rambur, 1842 | 15 | 3 | 655 | FLG
Lestes macrostigma | 2609 |  | Lestes macrostigma | Validé | 17-10-1994 | 14-10-200816:25:09 | Conseil Supérieur de la Pêche | Leste à grands stigmas | (Eversmann, 1823) | 15 | 3 | 655 | FLG
Lestes mediorufus | 22207 |  | Lestes mediorufus | Validé | 25-06-2010 | 25-06-201014:29:36 | DIREN Guyane |  | Calvert, 1909 | 15 | 3 | 655 | FLG
Lestes minutus | 27264 |  | Lestes minutus | Gelé | 03-05-2011 | 20-06-201115:09:39 | SANDRE |  | Selys, 1862 | 15 | 3 | 655 | FLG
Lestes sponsa | 2610 |  | Lestes sponsa | Validé | 17-10-1994 | 09-08-201108:36:06 | Conseil Supérieur de la Pêche | Leste fiancé | (Hansemann, 1823) | 15 | 3 | 655 | FLG
Lestes virens | 2605 |  | Lestes virens | Validé | 17-10-1994 | 25-01-200816:46:57 | Conseil Supérieur de la Pêche | Leste verdoyant |  | 15 | 3 | 655 | FLG
Lestes virens vestalis | 2607 |  | Lestes virens vestalis | Validé | 17-10-1994 | 25-01-200816:46:57 | Conseil Supérieur de la Pêche |  | (Rambur, 1842) | 15 | 3 | 655 | FLG
Lestes virens virens | 2606 |  | Lestes virens virens | Validé | 17-10-1994 | 09-08-201108:36:02 | Conseil Supérieur de la Pêche |  | (Charpentier, 1825) | 15 | 3 | 655 | FLG
Lestes viridis | 2608 |  | Lestes viridis | Validé | 17-10-1994 | 21-09-201211:56:09 | Conseil Supérieur de la Pêche |  | (Vander Linden, 1825) | 15 | 3 | 655 | FLG
Lestidae | 653 |  | Lestidae | Validé | 01-01-1994 | 24-08-201110:01:48 | Conseil Supérieur de la Pêche | Lestidés | Calvert, 1901 | 10 | 3 | 9785 | FLG
Lestinae | 22208 |  | Lestinae | Validé | 25-06-2010 | 25-06-201014:30:10 | DIREN Guyane |  | Calvert, 1901 | 11 | 3 | 653 | FLG
Lestoidea | 22209 |  | Lestoidea | Validé | 25-06-2010 | 25-06-201014:30:32 | DIREN Guyane |  | Calvert, 1901 | 9 | 3 | 9785 | FLG
Lethocerinae | 22222 |  | Lethocerinae | Validé | 30-06-2010 | 30-06-201009:37:42 | DIREN Guyane |  | Lauck and Menke, 1961 | 11 | 3 | 20438 | FLG
Lethocerus | 22223 |  | Lethocerus | Validé | 30-06-2010 | 15-10-201011:32:33 | DIREN Guyane |  | Mayr, 1853 | 13 | 3 | 22222 | FLG
Lethocerus annulipes | 22224 |  | Lethocerus annulipes | Validé | 30-06-2010 | 06-10-201014:53:26 | DIREN Guyane |  | Herrich-Schaeffer, 1845 | 15 | 3 | 22223 | FLG
Lethocerus dilatus | 22225 |  | Lethocerus dilatus | Validé | 30-06-2010 | 06-10-201014:52:58 | DIREN Guyane |  | Cummings, 1933 | 15 | 3 | 22223 | FLG
Lethocerus grandis | 22226 |  | Lethocerus grandis | Validé | 30-06-2010 | 06-10-201014:54:50 | DIREN Guyane |  |  | 15 | 3 | 22223 | FLG
Lethocerus maximus | 22227 |  | Lethocerus maximus | Validé | 30-06-2010 | 06-10-201014:54:22 | DIREN Guyane |  |  | 15 | 3 | 22223 | FLG
Leucandra | 31179 |  | Leucandra | Validé | 17-04-2012 | 23-04-201211:24:39 | IFREMER |  | Haeckel, 1872 | 13 | 3 | 26342 | FLG
Leucandra gossei | 31242 |  | Leucandra gossei | Validé | 29-05-2012 | 30-05-201216:29:31 | Sandre |  | (Bowerbank, 1862) | 15 | 3 | 31179 | FLG
Leuckartiara | 4439 |  | Leuckartiara | Validé | 23-08-1999 | 23-04-201211:14:35 |  |  | Hartlaub, 1914 | 13 | 3 | 4436 | FLG
Leuckartiara octona | 4440 |  | Leuckartiara octona | Validé | 23-08-1999 | 23-04-201211:18:13 | IFREMER |  | (Fleming, 1823) | 15 | 3 | 4439 | FLG
Leucon | 30342 |  | Leucon | Validé | 23-01-2012 | 03-02-201209:19:58 | IFREMER |  | Kröyer, 1846 | 13 | 3 | 23355 | FLG
Leucon (Leucon) | 30678 |  | Leucon (Leucon) | Validé | 06-02-2012 | 10-02-201209:53:30 | IFREMER |  |  | 14 | 3 | 30342 | FLG
Leucon (Leucon) mediterraneus | 30793 |  | Leucon (Leucon) mediterraneus | Validé | 15-02-2012 | 17-02-201211:28:00 | IFREMER |  | Sars, 1878 | 15 | 3 | 30678 | FLG
Leuconia | 29527 |  | Leuconia | Validé | 19-10-2011 | 21-10-201110:50:00 | IFREMER |  | Grant, 1841 | 13 | 3 | 29473 | FLG
Leuconia johnstoni | 29707 |  | Leuconia johnstoni | Validé | 24-10-2011 | 25-10-201108:00:42 | IFREMER |  | Carter, 1871 | 15 | 3 | 29527 | FLG
Leuconidae | 23355 |  | Leuconidae | Validé | 25-10-2010 | 11-10-201109:07:36 | IFREMER |  | Sars, 1878 | 10 | 3 | 4302 | FLG
Leucorrhinia | 2679 | 2679 | Leucorrhinia | Validé | 17-10-1994 | 09-08-201108:35:22 | Conseil Supérieur de la Pêche |  | Brittinger, 1850 | 13 | 3 | 696 | FLG
Leucorrhinia albifrons | 2680 |  | Leucorrhinia albifrons | Validé | 17-10-1994 | 09-08-201108:35:17 | Conseil Supérieur de la Pêche | Leucorrhine à front blanc | (Burmeister, 1839) | 15 | 3 | 2679 | FLG
Leucorrhinia caudalis | 2681 |  | Leucorrhinia caudalis | Validé | 17-10-1994 | 09-08-201108:35:13 | Conseil Supérieur de la Pêche | Leucorrhine à large queue | (Charpentier, 1840) | 15 | 3 | 2679 | FLG
Leucorrhinia dubia | 2682 | 2682 | Leucorrhinia dubia | Validé | 17-10-1994 | 25-01-200816:46:57 | Conseil Supérieur de la Pêche | Leucorrhine douteuse | (Vander, Linden, 1825) | 15 | 3 | 2679 | FLG
Leucorrhinia pectoralis | 2683 |  | Leucorrhinia pectoralis | Validé | 17-10-1994 | 09-08-201108:35:08 | Conseil Supérieur de la Pêche | Leucorrhine à gros thorax | (Charpentier, 1825) | 15 | 3 | 2679 | FLG
Leucorrhinia rubicunda | 2684 |  | Leucorrhinia rubicunda | Validé | 17-10-1994 | 25-01-200816:46:57 | Conseil Supérieur de la Pêche | Leucorrhine rubiconde |  | 15 | 3 | 2679 | FLG
Leucorrhiniinae | 22228 |  | Leucorrhiniinae | Validé | 30-06-2010 | 30-06-201009:40:49 | DIREN Guyane |  | Tillyard, 1917 | 11 | 3 | 696 | FLG
Leucosiidae | 3975 |  | Leucosiidae | Validé | 10-08-1999 | 25-08-201109:02:49 | IFREMER | Leucosiidés | Samouelle, 1819 | 10 | 3 | 24730 | FLG
Leucosioidea | 24730 |  | Leucosioidea | Validé | 21-02-2011 | 20-09-201117:23:34 | IFREMER |  | Samouelle, 1819 | 9 | 3 | 24370 | FLG
Leucosolenia | 29283 |  | Leucosolenia | Validé | 12-10-2011 | 17-10-201109:50:13 | IFREMER |  | Bowerbank, 1864 | 13 | 3 | 26222 | FLG
Leucosolenia complicata | 29516 |  | Leucosolenia complicata | Validé | 19-10-2011 | 21-10-201110:49:58 | IFREMER |  | (Montagu, 1818) | 15 | 3 | 29283 | FLG
Leucosolenia variabilis | 30343 |  | Leucosolenia variabilis | Validé | 23-01-2012 | 03-02-201209:19:51 | IFREMER |  | Haeckel, 1870 | 15 | 3 | 29283 | FLG
Leucosolenida | 24193 |  | Leucosolenida | Validé | 10-01-2011 | 28-09-201115:37:29 | IFREMER |  | Hartman, 1958 | 7 | 3 | 23642 | FLG
Leucosoleniidae | 26222 |  | Leucosoleniidae | Validé | 20-05-2011 | 30-05-201115:51:29 | IFREMER |  | Minchin, 1900 | 10 | 3 | 24193 | FLG
Leucostola | 2900 |  | Leucostola | Validé | 17-10-1994 | 25-01-200816:46:57 | Conseil Supérieur de la Pêche |  |  | 13 | 3 | 836 | FLG
Leucosyrinx | 22229 |  | Leucosyrinx | Validé | 30-06-2010 | 15-10-201011:31:55 | DIREN Guyane |  |  | 13 | 3 | 22824 | FLG
Leucosyrinx subgrundifera | 22230 |  | Leucosyrinx subgrundifera | Validé | 30-06-2010 | 30-09-201010:37:35 | DIREN Guyane |  | Dall, 1888 | 15 | 3 | 22229 | FLG
Leucothoe | 23783 |  | Leucothoe | Validé | 15-12-2010 | 11-10-201109:45:06 | IFREMER |  | Leach, 1814 | 13 | 3 | 23299 | FLG
Leucothoe incisa | 24194 |  | Leucothoe incisa | Validé | 10-01-2011 | 11-02-201108:25:45 | IFREMER |  | Robertson, 1892 | 15 | 3 | 23783 | FLG
Leucothoe lilljeborgi | 24195 |  | Leucothoe lilljeborgi | Validé | 10-01-2011 | 28-09-201115:37:37 | IFREMER |  | Boeck, 1861 | 15 | 3 | 23783 | FLG
Leucothoe oboa | 31072 |  | Leucothoe oboa | Validé | 29-03-2012 | 06-04-201212:29:35 | IFREMER |  | Karaman, 1971 | 15 | 3 | 23783 | FLG
Leucothoe occulta | 30346 |  | Leucothoe occulta | Validé | 23-01-2012 | 03-02-201209:19:30 | IFREMER |  | Krapp-Schickel, 1975 | 15 | 3 | 23783 | FLG
Leucothoe pachycera | 30254 |  | Leucothoe pachycera | Validé | 23-01-2012 | 03-02-201209:19:29 | IFREMER |  | Della Valle, 1893 | 15 | 3 | 23783 | FLG
Leucothoe procera | 24196 |  | Leucothoe procera | Validé | 10-01-2011 | 28-09-201115:37:47 | IFREMER |  | Bate, 1857 | 15 | 3 | 23783 | FLG
Leucothoe spinicarpa | 24197 |  | Leucothoe spinicarpa | Validé | 10-01-2011 | 11-02-201108:25:44 | IFREMER |  | Abildgaard, 1789 | 15 | 3 | 23783 | FLG
Leucothoidae | 23299 |  | Leucothoidae | Validé | 25-10-2010 | 11-10-201109:00:55 | IFREMER |  | Dana, 1852 | 10 | 3 | 4072 | FLG
Leucotrichiini | 23061 |  | Leucotrichiini | Validé | 02-08-2010 | 02-08-201016:44:32 | DIREN Guyane |  | Flint, 1970 | 12 | 3 | 193 | FLG
Leuctra | 69 | 69 | Leuctra | Validé | 01-01-1994 | 09-08-201108:35:04 | Conseil Supérieur de la Pêche |  | Stephens, 1835 | 13 | 3 | 66 | FLG
Leuctra albida | 70 |  | Leuctra albida | Validé | 01-01-1994 | 21-09-201212:29:13 | Conseil Supérieur de la Pêche |  | Kempny, 1899 | 15 | 3 | 69 | FLG
Leuctra alosi | 71 |  | Leuctra alosi | Validé | 01-01-1994 | 21-09-201212:29:03 | Conseil Supérieur de la Pêche |  | Navás, 1919 | 15 | 3 | 69 | FLG
Leuctra alpina | 72 |  | Leuctra alpina | Validé | 01-01-1994 | 21-09-201212:28:58 | Conseil Supérieur de la Pêche |  | Kühtreiber, 1934 | 15 | 3 | 69 | FLG
Leuctra alticola | 73 |  | Leuctra alticola | Validé | 01-01-1994 | 21-09-201212:28:45 | Conseil Supérieur de la Pêche |  | Despax, 1929 | 15 | 3 | 69 | FLG
Leuctra armata | 74 |  | Leuctra armata | Validé | 01-01-1994 | 21-09-201212:28:35 | Conseil Supérieur de la Pêche |  | Kempny, 1899 | 15 | 3 | 69 | FLG
Leuctra aurita | 75 |  | Leuctra aurita | Validé | 01-01-1994 | 21-09-201212:28:24 | Conseil Supérieur de la Pêche |  | Navás, 1919 | 15 | 3 | 69 | FLG
Leuctra autumnalis | 76 |  | Leuctra autumnalis | Validé | 01-01-1994 | 21-09-201212:28:10 | Conseil Supérieur de la Pêche |  | Aubert, 1948 | 15 | 3 | 69 | FLG
Leuctra braueri | 77 |  | Leuctra braueri | Validé | 01-01-1994 | 21-09-201212:28:00 | Conseil Supérieur de la Pêche |  | Kempny, 1898 | 15 | 3 | 69 | FLG
Leuctra budtzi | 2259 |  | Leuctra budtzi | Validé | 17-10-1994 | 25-01-200816:46:57 | Conseil Supérieur de la Pêche |  | (Esben Petersen, 1912) | 15 | 3 | 69 | FLG
Leuctra castillana | 78 |  | Leuctra castillana | Validé | 01-01-1994 | 21-09-201212:27:50 | Conseil Supérieur de la Pêche |  | Aubert, 1956 | 15 | 3 | 69 | FLG
Leuctra cyrnea | 79 |  | Leuctra cyrnea | Validé | 01-01-1994 | 21-09-201212:27:40 | Conseil Supérieur de la Pêche |  | Consiglio & Giudicelli, 1965 | 15 | 3 | 69 | FLG
Leuctra despaxi | 80 |  | Leuctra despaxi | Validé | 01-01-1994 | 21-09-201212:27:27 | Conseil Supérieur de la Pêche |  | Mosely, 1930 | 15 | 3 | 69 | FLG
Leuctra digitata | 81 |  | Leuctra digitata | Validé | 01-01-1994 | 21-09-201212:27:04 | Conseil Supérieur de la Pêche |  | Kempny, 1899 | 15 | 3 | 69 | FLG
Leuctra dolasilla | 82 |  | Leuctra dolasilla | Validé | 01-01-1994 | 25-01-200816:46:57 | Conseil Supérieur de la Pêche |  |  | 15 | 3 | 69 | FLG
Leuctra flavomaculata | 83 |  | Leuctra flavomaculata | Validé | 01-01-1994 | 21-09-201212:26:51 | Conseil Supérieur de la Pêche |  | Mosely, 1935 | 15 | 3 | 69 | FLG
Leuctra fraternata | 2260 |  | Leuctra fraternata | Validé | 17-10-1994 | 25-01-200816:46:57 | Conseil Supérieur de la Pêche |  | (Morton, 1930) | 15 | 3 | 69 | FLG
Leuctra fusca | 84 |  | Leuctra fusca | Validé | 01-01-1994 | 21-09-201212:26:38 | Conseil Supérieur de la Pêche |  | (Linnaeus, 1758) | 15 | 3 | 69 | FLG
Leuctra gallica | 85 |  | Leuctra gallica | Validé | 01-01-1994 | 21-09-201212:26:16 | Conseil Supérieur de la Pêche |  | Aubert, 1953 | 15 | 3 | 69 | FLG
Leuctra handlirschi | 86 |  | Leuctra handlirschi | Validé | 01-01-1994 | 21-09-201212:26:11 | Conseil Supérieur de la Pêche |  | Kempny, 1898 | 15 | 3 | 69 | FLG
Leuctra helvetica | 87 |  | Leuctra helvetica | Validé | 01-01-1994 | 21-09-201212:25:48 | Conseil Supérieur de la Pêche |  | Aubert, 1956 | 15 | 3 | 69 | FLG
Leuctra hexacantha | 88 |  | Leuctra hexacantha | Validé | 01-01-1994 | 21-09-201212:25:35 | Conseil Supérieur de la Pêche |  | Despax, 1940 | 15 | 3 | 69 | FLG
Leuctra hippopus | 89 |  | Leuctra hippopus | Validé | 01-01-1994 | 21-09-201212:25:24 | Conseil Supérieur de la Pêche |  | Kempny, 1899 | 15 | 3 | 69 | FLG
Leuctra inermis | 90 |  | Leuctra inermis | Validé | 01-01-1994 | 21-09-201212:24:59 | Conseil Supérieur de la Pêche |  | Kempny, 1899 | 15 | 3 | 69 | FLG
Leuctra insubrica | 91 |  | Leuctra insubrica | Validé | 01-01-1994 | 21-09-201212:24:48 | Conseil Supérieur de la Pêche |  | Aubert, 1949 | 15 | 3 | 69 | FLG
Leuctra kempnyi | 92 |  | Leuctra kempnyi | Validé | 01-01-1994 | 21-09-201212:24:33 | Conseil Supérieur de la Pêche |  | Mosely, 1932 | 15 | 3 | 69 | FLG
Leuctra lamellosa | 93 |  | Leuctra lamellosa | Validé | 01-01-1994 | 21-09-201212:24:26 | Conseil Supérieur de la Pêche |  | Despax, 1929 | 15 | 3 | 69 | FLG
Leuctra leptogaster | 94 |  | Leuctra leptogaster | Validé | 01-01-1994 | 21-09-201212:24:21 | Conseil Supérieur de la Pêche |  | Aubert, 1949 | 15 | 3 | 69 | FLG
Leuctra ligurica | 95 |  | Leuctra ligurica | Validé | 01-01-1994 | 25-01-200816:46:57 | Conseil Supérieur de la Pêche |  |  | 15 | 3 | 69 | FLG
Leuctra major | 96 |  | Leuctra major | Validé | 01-01-1994 | 23-07-201211:40:31 | Conseil Supérieur de la Pêche |  | Brinck, 1949 | 15 | 3 | 69 | FLG
Leuctra meridionalis | 97 |  | Leuctra meridionalis | Validé | 01-01-1994 | 21-09-201212:24:04 | Conseil Supérieur de la Pêche |  | Aubert, 1951 | 15 | 3 | 69 | FLG
Leuctra mortoni | 98 |  | Leuctra mortoni | Validé | 01-01-1994 | 21-09-201212:23:57 | Conseil Supérieur de la Pêche |  | Kempny, 1899 | 15 | 3 | 69 | FLG
Leuctra moselyi | 99 |  | Leuctra moselyi | Validé | 01-01-1994 | 14-05-201212:07:14 | Conseil Supérieur de la Pêche |  | Morton, 1829 | 15 | 3 | 69 | FLG
Leuctra nigra | 100 |  | Leuctra nigra | Validé | 01-01-1994 | 21-09-201212:23:46 | Conseil Supérieur de la Pêche |  | (Olivier, 1811) | 15 | 3 | 69 | FLG
Leuctra niveola | 101 |  | Leuctra niveola | Validé | 01-01-1994 | 14-05-201212:07:02 | Conseil Supérieur de la Pêche |  | Schmid, 1947 | 15 | 3 | 69 | FLG
Leuctra pasquini | 102 |  | Leuctra pasquini | Validé | 01-01-1994 | 25-01-200816:46:57 | Conseil Supérieur de la Pêche |  |  | 15 | 3 | 69 | FLG
Leuctra prima | 103 |  | Leuctra prima | Validé | 01-01-1994 | 21-09-201212:23:32 | Conseil Supérieur de la Pêche |  | Kempny, 1899 | 15 | 3 | 69 | FLG
Leuctra pseudocingulata | 2258 |  | Leuctra pseudocingulata | Validé | 17-10-1994 | 25-01-200816:46:57 | Conseil Supérieur de la Pêche |  |  | 15 | 3 | 69 | FLG
Leuctra pseudocylindrica | 104 |  | Leuctra pseudocylindrica | Validé | 01-01-1994 | 21-09-201212:23:22 | Conseil Supérieur de la Pêche |  | Despax, 1929 | 15 | 3 | 69 | FLG
Leuctra pseudosignifera | 105 |  | Leuctra pseudosignifera | Validé | 01-01-1994 | 21-09-201212:23:11 | Conseil Supérieur de la Pêche |  | Aubert, 1954 | 15 | 3 | 69 | FLG
Leuctra rauscheri | 106 |  | Leuctra rauscheri | Validé | 01-01-1994 | 21-09-201212:22:59 | Conseil Supérieur de la Pêche |  | Aubert, 1957 | 15 | 3 | 69 | FLG
Leuctra rosinae | 107 |  | Leuctra rosinae | Validé | 01-01-1994 | 21-09-201212:22:50 | Conseil Supérieur de la Pêche |  | Kempny, 1900 | 15 | 3 | 69 | FLG
Leuctra schmidi | 108 |  | Leuctra schmidi | Validé | 01-01-1994 | 21-09-201212:22:43 | Conseil Supérieur de la Pêche |  | Aubert, 1946 | 15 | 3 | 69 | FLG
Leuctra teriolensis | 109 |  | Leuctra teriolensis | Validé | 01-01-1994 | 21-09-201212:22:33 | Conseil Supérieur de la Pêche |  | Kempny, 1900 | 15 | 3 | 69 | FLG
Leuctridae | 66 | 66 | Leuctridae | Validé | 01-01-1994 | 24-08-201110:03:51 | Conseil Supérieur de la Pêche | Leuctridés |  | 10 | 3 | 20401 | FLG
Levinsenia | 30326 |  | Levinsenia | Validé | 23-01-2012 | 03-02-201209:19:28 | IFREMER |  | Mesnil, 1897 | 13 | 3 | 23868 | FLG
Levinsenia gracilis | 30680 |  | Levinsenia gracilis | Validé | 06-02-2012 | 10-02-201209:53:48 | IFREMER |  | (Tauber, 1879) | 15 | 3 | 30326 | FLG
Liancalus | 2892 |  | Liancalus | Validé | 17-10-1994 | 25-01-200816:46:57 | Conseil Supérieur de la Pêche |  |  | 13 | 3 | 836 | FLG
Libellula | 697 | 697 | Libellula | Validé | 01-01-1994 | 24-08-201110:01:03 | Conseil Supérieur de la Pêche |  | Linnaeus, 1758 | 13 | 3 | 20390 | FLG
Libellula depressa | 2659 |  | Libellula depressa | Validé | 17-10-1994 | 14-10-200816:25:09 | Conseil Supérieur de la Pêche | Libellule déprimée | (Linnaeus, 1758) | 15 | 3 | 697 | FLG
Libellula fulva | 2660 | 2660 | Libellula fulva | Validé | 17-10-1994 | 25-01-200816:46:57 | Conseil Supérieur de la Pêche | Libellule fauve | (Müller, 1764) | 15 | 3 | 697 | FLG
Libellula herculea | 22231 |  | Libellula herculea | Validé | 30-06-2010 | 30-06-201009:53:47 | DIREN Guyane |  | Karsch, 1889 | 15 | 3 | 697 | FLG
Libellula lefebvrei | 25916 |  | Libellula lefebvrei | Gelé | 03-05-2011 | 19-05-201117:17:41 | SANDRE |  |  | 15 | 3 | 5164 | FLG
Libellula quadrimaculata | 2661 |  | Libellula quadrimaculata | Validé | 17-10-1994 | 14-10-200816:25:09 | Conseil Supérieur de la Pêche | Libellule quadrimaculée | (Linnaeus, 1758) | 15 | 3 | 697 | FLG
Libellula unifasciata | 25552 |  | Libellula unifasciata | Gelé | 03-05-2011 | 12-05-201109:44:54 | SANDRE |  | Rambur, 1842 | 15 | 3 | 697 | FLG
Libellulidae | 696 |  | Libellulidae | Validé | 01-01-1994 | 21-09-201211:20:01 | Conseil Supérieur de la Pêche | Libellulidés |  | 10 | 3 | 9787 | FLG
Libellulinae | 20390 |  | Libellulinae | Validé | 24-04-2009 | 24-04-200909:31:53 | Laboratoire d'Hydrologie et de Géochimie de Sbg |  |  | 11 | 3 | 696 | FLG
Libelluloidea | 22232 |  | Libelluloidea | Validé | 30-06-2010 | 30-06-201009:54:11 | DIREN Guyane |  |  | 9 | 3 | 9787 | FLG
Ligia | 29573 |  | Ligia | Validé | 19-10-2011 | 21-10-201110:49:56 | IFREMER |  | Fabricius, 1798 | 13 | 3 | 29310 | FLG
Ligia oceanica | 29697 |  | Ligia oceanica | Validé | 24-10-2011 | 25-10-201108:00:40 | IFREMER |  | (Linnaeus, 1767) | 15 | 3 | 29573 | FLG
Ligiidae | 29310 |  | Ligiidae | Validé | 12-10-2011 | 17-10-201109:50:13 | IFREMER |  | Leach, 1814 | 10 | 3 | 26157 | FLG
Liljeborgia | 26219 |  | Liljeborgia | Validé | 20-05-2011 | 30-05-201115:51:29 | IFREMER |  | Bate, 1862 | 13 | 3 | 23300 | FLG
Liljeborgia dellavallei | 31071 |  | Liljeborgia dellavallei | Validé | 29-03-2012 | 06-04-201212:29:22 | IFREMER |  | Stebbing, 1906 | 15 | 3 | 26219 | FLG
Liljeborgia pallida | 29243 |  | Liljeborgia pallida | Validé | 12-10-2011 | 17-10-201109:50:38 | IFREMER |  | (Bate, 1857) | 15 | 3 | 26219 | FLG
Liljeborgiidae | 23300 |  | Liljeborgiidae | Validé | 25-10-2010 | 11-10-201109:01:05 | IFREMER |  | Stebbing, 1899 | 10 | 3 | 4072 | FLG
Limacina | 4605 |  | Limacina | Validé | 24-08-1999 | 20-01-201211:33:31 |  |  | Bosc, 1817 | 13 | 3 | 4604 | FLG
Limacina retroversa | 4606 |  | Limacina retroversa | Validé | 24-08-1999 | 20-01-201211:33:20 | IFREMER |  | (Fleming, 1823) | 15 | 3 | 4605 | FLG
Limacinidae | 4604 |  | Limacinidae | Validé | 24-08-1999 | 20-01-201211:33:41 |  | Limacinidés | Gray, 1840 | 10 | 3 | 4603 | FLG
Limapontiidae | 29689 |  | Limapontiidae | Validé | 24-10-2011 | 25-10-201108:00:39 | IFREMER |  | Gray, 1847 | 10 | 3 | 29555 | FLG
Limapontioidea | 29555 |  | Limapontioidea | Validé | 19-10-2011 | 21-10-201110:49:38 | IFREMER |  | Gray, 1847 | 9 | 3 | 29381 | FLG
Limaria | 30371 |  | Limaria | Validé | 23-01-2012 | 03-02-201209:19:11 | IFREMER |  | Link, 1807 | 13 | 3 | 22235 | FLG
Limaria hians | 31375 |  | Limaria hians | Validé | 06-06-2012 | 19-06-201210:57:04 | IFREMER |  | (Gmelin, 1791) | 15 | 3 | 30371 | FLG
Limaria loscombi | 29627 |  | Limaria loscombi | Validé | 21-10-2011 | 21-10-201110:42:14 | IFREMER |  | (G B Sowerby I, 1823) | 15 | 3 | 22235 | FLG
Limatula | 22233 |  | Limatula | Validé | 30-06-2010 | 15-10-201011:31:18 | DIREN Guyane |  | S. V. Wood, 1839 | 13 | 3 | 22235 | FLG
Limatula hendersoni | 22234 |  | Limatula hendersoni | Gelé | 30-06-2010 | 09-12-201110:34:58 | DIREN Guyane |  | Olsson & Mc Ginty, 1958 | 15 | 3 | 22233 | FLG
Limatula regularis | 30048 |  | Limatula regularis | Validé | 05-12-2011 | 09-12-201110:36:35 | SANDRE |  | Verrill & Bush, 1898 | 15 | 3 | 22233 | FLG
Limatula subauriculata | 29352 |  | Limatula subauriculata | Validé | 12-10-2011 | 17-10-201109:50:57 | IFREMER |  | (Montagu, 1808) | 15 | 3 | 22233 | FLG
Limea | 29287 |  | Limea | Validé | 12-10-2011 | 17-10-201109:50:59 | IFREMER |  | Bronn, 1831 | 13 | 3 | 22235 | FLG
Limea loscombii | 29628 |  | Limea loscombii | Gelé | 19-10-2011 | 21-10-201110:49:35 | IFREMER |  | (Sowerby G.B. I, 1824) | 15 | 3 | 29287 | FLG
Limidae | 22235 |  | Limidae | Validé | 30-06-2010 | 09-12-201110:17:43 | DIREN Guyane |  | Rafinesque, 1815 | 10 | 3 | 22236 | FLG
Limnadidae | 3208 |  | Limnadidae | Validé | 29-05-1998 | 25-01-200816:46:57 | Diren de Bassin Rhin-Meuse |  |  | 10 | 3 | 3126 | FLG
Limnebiidae | 598 |  | Limnebiidae | Validé | 01-01-1994 | 25-01-200816:46:57 | Conseil Supérieur de la Pêche | Limnebiidés |  | 10 | 3 | 511 | FLG
Limnebius | 599 | 599 | Limnebius | Validé | 01-01-1994 | 09-08-201108:34:52 | Conseil Supérieur de la Pêche |  | Leach, 1815 | 13 | 3 | 607 | FLG
Limnephilidae | 276 |  | Limnephilidae | Validé | 01-01-1994 | 21-09-201212:08:42 | Conseil Supérieur de la Pêche | Limnephilidés | Kolenati, 1848 | 10 | 3 | 20391 | FLG
Limnephiloidea | 20391 |  | Limnephiloidea | Validé | 24-04-2009 | 27-01-201210:27:16 | Laboratoire d'Hydrologie et de Géochimie de Sbg |  | F. Kolenati, 1848 | 9 | 3 | 23057 | FLG
Limnephilus | 280 | 280 | Limnephilus | Validé | 01-01-1994 | 21-09-201212:08:30 | Conseil Supérieur de la Pêche |  | Leach in Brewster, 1815 | 13 | 3 | 3162 | FLG
Limnephilus flavicornis | 3161 | 3161 | Limnephilus flavicornis | Validé | 12-03-1998 | 25-01-200816:46:57 | Diren de Bassin Rhin-Meuse |  |  | 15 | 3 | 280 | FLG
Limnephilus rhombicus | 31207 |  | Limnephilus rhombicus | Validé | 20-04-2012 | 14-05-201211:29:22 | DREAL Lorraine |  | Linnaeus 1758 | 15 | 3 | 280 | FLG
Limnia | 2932 |  | Limnia | Validé | 17-10-1994 | 09-08-201108:34:48 | Conseil Supérieur de la Pêche |  |  | 13 | 3 | 845 | FLG
Limnius | 623 | 623 | Limnius | Validé | 01-01-1994 | 09-08-201108:34:41 | Conseil Supérieur de la Pêche |  | Erichson, 1847 | 13 | 3 | 614 | FLG
Limnius intermedius | 2564 |  | Limnius intermedius | Validé | 17-10-1994 | 25-01-200816:46:57 | Conseil Supérieur de la Pêche |  | (Fairmaire, 1881) | 15 | 3 | 623 | FLG
Limnius muelleri | 31211 |  | Limnius muelleri | Validé | 03-05-2012 | 14-05-201211:29:02 | DREAL Lorraine |  | Erichson, 1847 | 15 | 3 | 623 | FLG
Limnius opacus | 2565 |  | Limnius opacus | Validé | 17-10-1994 | 25-01-200816:46:57 | Conseil Supérieur de la Pêche |  |  | 15 | 3 | 623 | FLG
Limnius perrisi | 2566 |  | Limnius perrisi | Validé | 17-10-1994 | 25-01-200816:46:57 | Conseil Supérieur de la Pêche |  |  | 15 | 3 | 623 | FLG
Limnius sulcipennis | 2568 |  | Limnius sulcipennis | Validé | 17-10-1994 | 25-01-200816:46:57 | Conseil Supérieur de la Pêche |  |  | 15 | 3 | 623 | FLG
Limnius sulcipennis damryi | 2569 |  | Limnius sulcipennis damryi | Validé | 17-10-1994 | 25-01-200816:46:57 | Conseil Supérieur de la Pêche |  | (Fairmaire, 1881) | 15 | 3 | 623 | FLG
Limnius volckmari | 2567 |  | Limnius volckmari | Validé | 17-10-1994 | 25-01-200816:46:57 | Conseil Supérieur de la Pêche |  |  | 15 | 3 | 623 | FLG
Limnocorinae | 23103 |  | Limnocorinae | Validé | 02-08-2010 | 02-08-201017:05:34 | DIREN Guyane |  | Stål, 1876 | 11 | 3 | 722 | FLG
Limnocoris | 23104 |  | Limnocoris | Validé | 02-08-2010 | 26-10-201015:36:48 | DIREN Guyane |  | Stål, 1860 | 13 | 3 | 23103 | FLG
Limnodrilus | 949 | 949 | Limnodrilus | Validé | 01-01-1994 | 29-03-201208:43:17 | Conseil Supérieur de la Pêche |  |  | 13 | 3 | 23451 | FLG
Limnodrilus claparedeanus | 2992 |  | Limnodrilus claparedeanus | Validé | 17-10-1994 | 25-01-200816:46:57 | Conseil Supérieur de la Pêche |  |  | 15 | 3 | 949 | FLG
Limnodrilus hoffmeisteri | 2991 |  | Limnodrilus hoffmeisteri | Validé | 17-10-1994 | 25-01-200816:46:57 | Conseil Supérieur de la Pêche |  |  | 15 | 3 | 949 | FLG
Limnodrilus profundicola | 2990 |  | Limnodrilus profundicola | Validé | 17-10-1994 | 25-01-200816:46:57 | Conseil Supérieur de la Pêche |  |  | 15 | 3 | 949 | FLG
Limnodrilus udekemianus | 2989 |  | Limnodrilus udekemianus | Validé | 17-10-1994 | 25-01-200816:46:57 | Conseil Supérieur de la Pêche |  |  | 15 | 3 | 949 | FLG
Limnogonus | 20440 |  | Limnogonus | Validé | 08-06-2009 | 08-06-200915:03:49 | Asconit Consultants |  | Stal, 1868 | 13 | 3 | 734 | FLG
Limnomedusae | 4494 |  | Limnomedusae | Validé | 23-08-1999 | 20-01-201211:44:03 |  | Limnoméduses | Kramp, 1938 | 7 | 3 | 23288 | FLG
Limnomysis | 23202 |  | Limnomysis | Validé | 29-09-2010 | 11-10-201108:54:22 | AQUABIO |  | Czerniavsky, 1882 | 13 | 3 | 23826 | FLG
Limnomysis benedeni | 23213 |  | Limnomysis benedeni | Validé | 06-10-2010 | 11-10-201108:55:04 | SANDRE |  | Czerniavsky, 1882 | 15 | 3 | 23202 | FLG
Limnophila | 768 | 768 | Limnophila | Validé | 01-01-1994 | 09-08-201108:34:36 | Conseil Supérieur de la Pêche |  | Macquart, 1834 | 13 | 3 | 757 | FLG
Limnophora | 848 | 848 | Limnophora | Validé | 01-01-1994 | 25-01-200816:46:57 | Conseil Supérieur de la Pêche |  |  | 13 | 3 | 847 | FLG
Limnophyes | 2813 |  | Limnophyes | Validé | 17-10-1994 | 09-08-201108:34:31 | Conseil Supérieur de la Pêche |  | Eaton, 1875 | 13 | 3 | 813 | FLG
Limnoporus | 736 |  | Limnoporus | Validé | 01-01-1994 | 09-08-201108:34:21 | Conseil Supérieur de la Pêche |  | Stal, 1868 | 13 | 3 | 23111 | FLG
Limnoporus rufoscutellatus | 2735 |  | Limnoporus rufoscutellatus | Validé | 17-10-1994 | 25-01-200816:46:57 | Conseil Supérieur de la Pêche |  |  | 15 | 3 | 736 | FLG
Limnoria | 29781 |  | Limnoria | Validé | 25-10-2011 | 26-10-201108:37:50 | IFREMER |  | Leach, 1814 | 13 | 3 | 29725 | FLG
Limnoria quadripunctata | 29880 |  | Limnoria quadripunctata | Validé | 27-10-2011 | 28-10-201108:40:39 | IFREMER |  | Holthuis, 1949 | 15 | 3 | 29781 | FLG
Limnoriidae | 29725 |  | Limnoriidae | Validé | 24-10-2011 | 25-10-201108:00:37 | IFREMER |  | White, 1850 | 10 | 3 | 3165 | FLG
Limnoxenus | 577 |  | Limnoxenus | Validé | 01-01-1994 | 09-08-201108:34:16 | Conseil Supérieur de la Pêche |  | Motschulsky, 1853 | 13 | 3 | 9832 | FLG
Limnoxenus niger | 578 | 578 | Limnoxenus niger | Validé | 01-01-1994 | 21-09-201211:31:04 | Conseil Supérieur de la Pêche |  | (Gmelin, 1790) | 15 | 3 | 577 | FLG
Limoida | 26217 |  | Limoida | Validé | 20-05-2011 | 30-05-201115:51:29 | IFREMER |  | Moore, 1952 | 7 | 3 | 23221 | FLG
Limoidea | 22236 |  | Limoidea | Validé | 30-06-2010 | 30-06-201009:56:50 | DIREN Guyane |  |  | 9 | 3 | 5125 | FLG
Limoniidae | 757 | 757 | Limoniidae | Validé | 01-01-1994 | 11-03-201011:29:41 | Conseil Supérieur de la Pêche | Limoniidés | Rondani, 1856 | 10 | 3 | 20549 | FLG
Limoniini | 20393 | 20393 | Limoniini | Validé | 24-04-2009 | 24-04-200909:34:49 | Laboratoire d'Hydrologie et de Géochimie de Sbg |  |  | 12 | 3 | 757 | FLG
Limopsidae | 22237 |  | Limopsidae | Validé | 30-06-2010 | 09-12-201110:17:33 | DIREN Guyane |  | Dall, 1895 | 10 | 3 | 22240 | FLG
Limopsis | 22238 |  | Limopsis | Validé | 30-06-2010 | 15-10-201011:30:31 | DIREN Guyane |  | Sasso, 1827 | 13 | 3 | 22237 | FLG
Limopsis tenella | 22239 |  | Limopsis tenella | Validé | 30-06-2010 | 09-12-201110:17:22 | DIREN Guyane |  | Jeffreys, 1876 | 15 | 3 | 22238 | FLG
Limopsoidea | 22240 |  | Limopsoidea | Validé | 30-06-2010 | 30-06-201009:58:58 | DIREN Guyane |  |  | 9 | 3 | 965 | FLG
Lindenia | 685 |  | Lindenia | Validé | 01-01-1994 | 09-08-201108:34:11 | Conseil Supérieur de la Pêche |  | Vander Linden 1825 | 13 | 3 | 678 | FLG
Lineidae | 24200 |  | Lineidae | Validé | 10-01-2011 | 12-05-201109:50:35 | IFREMER |  |  | 10 | 3 | 23752 | FLG
Lineus | 24731 |  | Lineus | Validé | 21-02-2011 | 19-06-201210:04:35 | IFREMER |  | Sowerby, 1806 | 13 | 3 | 24200 | FLG
Linopherus | 25171 |  | Linopherus | Validé | 17-03-2011 | 02-09-201115:32:56 | IFREMER |  | Quatrefages, 1865 | 13 | 3 | 24501 | FLG
Linopherus microcephala | 25339 |  | Linopherus microcephala | Validé | 28-03-2011 | 29-03-201108:10:52 | IFREMER |  |  | 15 | 3 | 25171 | FLG
Liocarcinus | 4017 |  | Liocarcinus | Validé | 11-08-1999 | 25-08-201109:03:27 | IFREMER |  | Stimpson, 1871 | 13 | 3 | 4014 | FLG
Liocarcinus arcuatus | 4022 |  | Liocarcinus arcuatus | Gelé | 11-08-1999 | 15-02-201210:53:10 | IFREMER | Etrille arquée | (Leach, 1814) | 15 | 3 | 4017 | FLG
Liocarcinus bolivari | 30349 |  | Liocarcinus bolivari | Validé | 23-01-2012 | 03-02-201209:19:10 | IFREMER |  | (Zariquiey-Alvarez, 1948) | 15 | 3 | 4017 | FLG
Liocarcinus corrugatus | 4023 |  | Liocarcinus corrugatus | Validé | 11-08-1999 | 20-01-201212:24:45 | IFREMER | Etrille fripée | (Pennant, 1777) | 15 | 3 | 4017 | FLG
Liocarcinus depurator | 4018 |  | Liocarcinus depurator | Validé | 11-08-1999 | 25-08-201109:03:31 | IFREMER | Etrille à pattes bleues | (Linnaeus, 1758) | 15 | 3 | 4017 | FLG
Liocarcinus holsatus | 4019 |  | Liocarcinus holsatus | Validé | 11-08-1999 | 25-08-201109:03:35 | IFREMER |  | (Fabricius, 1798) | 15 | 3 | 4017 | FLG
Liocarcinus maculatus | 30354 |  | Liocarcinus maculatus | Validé | 23-01-2012 | 03-02-201209:19:10 | IFREMER |  | (Risso, 1827) | 15 | 3 | 4017 | FLG
Liocarcinus marmoreus | 22962 |  | Liocarcinus marmoreus | Validé | 28-07-2010 | 28-07-201016:13:25 | IFREMER |  | Leach, 1814 | 15 | 3 | 4017 | FLG
Liocarcinus navigator | 25493 |  | Liocarcinus navigator | Validé | 13-04-2011 | 15-02-201210:53:25 | IFREMER |  | (Herbst, 1794) | 15 | 3 | 4017 | FLG
Liocarcinus puber | 4021 |  | Liocarcinus puber | Gelé | 11-08-1999 | 25-08-201109:03:43 | IFREMER | Etrille commune | Manning & Holthuis, 1981 | 15 | 3 | 4017 | FLG
Liocarcinus pusillus | 4020 |  | Liocarcinus pusillus | Validé | 11-08-1999 | 25-08-201109:03:38 | IFREMER | Crabe nageur | (Leach, 1815) | 15 | 3 | 4017 | FLG
Liocarcinus vernalis | 4024 |  | Liocarcinus vernalis | Validé | 11-08-1999 | 20-01-201212:24:40 | IFREMER | Etrille lisse | (Risso, 1816) | 15 | 3 | 4017 | FLG
Liocarcinus zariquieyi | 22963 |  | Liocarcinus zariquieyi | Validé | 28-07-2010 | 28-07-201016:14:14 | IFREMER |  | (Gordon, 1968) | 15 | 3 | 4017 | FLG
Lioconcha | 24732 |  | Lioconcha | Validé | 21-02-2011 | 25-02-201109:36:34 | IFREMER |  | Mörch, 1853 | 13 | 3 | 4576 | FLG
Lioconcha philippinarum | 25172 |  | Lioconcha philippinarum | Validé | 17-03-2011 | 25-03-201110:42:38 | IFREMER |  | Hanley, 1844 | 15 | 3 | 24732 | FLG
Lioglyphostoma | 22241 |  | Lioglyphostoma | Validé | 30-06-2010 | 15-10-201011:29:55 | DIREN Guyane |  |  | 13 | 3 | 22824 | FLG
Lioglyphostoma jousseaumei | 22242 |  | Lioglyphostoma jousseaumei | Validé | 30-06-2010 | 30-09-201010:38:21 | DIREN Guyane |  | Dautzenberg, 1900 | 15 | 3 | 22241 | FLG
Lipinella | 19271 |  | Lipinella | Validé | 06-10-2008 | 06-10-200800:00:00 | ONEMA |  |  | 13 | 3 | 807 | FLG
Lipobranchius | 30568 |  | Lipobranchius | Validé | 06-02-2012 | 10-02-201209:53:59 | IFREMER |  | Cunningham & Ramage, 1888 | 13 | 3 | 30499 | FLG
Lipobranchius jeffreysi | 30753 |  | Lipobranchius jeffreysi | Gelé | 15-02-2012 | 17-02-201211:27:59 | IFREMER |  | McIntosh, 1869 | 15 | 3 | 30568 | FLG
Lipobranchius jeffreysii | 30752 |  | Lipobranchius jeffreysii | Validé | 15-02-2012 | 17-02-201211:24:26 | IFREMER |  | (McIntosh, 1869) | 15 | 3 | 30568 | FLG
Liponeura | 752 | 752 | Liponeura | Validé | 01-01-1994 | 09-08-201108:33:48 | Conseil Supérieur de la Pêche |  | Loew, 1844 | 13 | 3 | 747 | FLG
Liponeura bischoffi | 2752 |  | Liponeura bischoffi | Validé | 17-10-1994 | 25-01-200816:46:57 | Conseil Supérieur de la Pêche |  | (Edwards, 1928) | 15 | 3 | 752 | FLG
Liponeura cinerascens | 2753 |  | Liponeura cinerascens | Validé | 17-10-1994 | 25-01-200816:46:57 | Conseil Supérieur de la Pêche |  | (Loew, 1844) | 15 | 3 | 752 | FLG
Liponeura cortensis | 2749 |  | Liponeura cortensis | Validé | 17-10-1994 | 25-01-200816:46:57 | Conseil Supérieur de la Pêche |  | (Giudicelli, 1963) | 15 | 3 | 752 | FLG
Liponeura edwardsi | 31761 |  | Liponeura edwardsi | Validé | 18-09-2012 | 21-09-201213:09:45 | SANDRE |  | Bischoff, 1930 | 15 | 3 | 752 | FLG
Liponeura edwardsiana | 2751 |  | Liponeura edwardsiana | Validé | 17-10-1994 | 25-01-200816:46:57 | Conseil Supérieur de la Pêche |  | (Mannheims, 1954) | 15 | 3 | 752 | FLG
Liponeura insularis | 2750 |  | Liponeura insularis | Gelé | 17-10-1994 | 21-09-201212:58:14 | Conseil Supérieur de la Pêche |  | Giudicelli, 1965 | 15 | 3 | 752 | FLG
Lipurometriocnemus | 19203 |  | Lipurometriocnemus | Validé | 06-10-2008 | 06-10-200800:00:00 | ONEMA |  |  | 13 | 3 | 807 | FLG
Liriope | 4530 |  | Liriope | Validé | 23-08-1999 | 23-04-201211:08:33 | IFREMER |  | Lesson, 1843 | 13 | 3 | 4529 | FLG
Liriope tetraphylla | 4531 |  | Liriope tetraphylla | Validé | 23-08-1999 | 23-04-201211:17:33 | IFREMER |  | (Chamisso & Eysenhardt, 1821) | 15 | 3 | 4530 | FLG
Lirophora | 22243 |  | Lirophora | Validé | 30-06-2010 | 09-12-201110:17:13 | DIREN Guyane |  | Conrad, 1863 | 13 | 3 | 4576 | FLG
Lirophora latilirata | 22244 |  | Lirophora latilirata | Validé | 30-06-2010 | 06-10-201016:32:25 | DIREN Guyane |  | Conrad, 1841 | 15 | 3 | 22243 | FLG
Lisetta | 22245 |  | Lisetta | Validé | 30-06-2010 | 30-06-201010:04:33 | DIREN Guyane |  |  | 13 | 3 | 473 | FLG
Lisetta ernsti | 22246 |  | Lisetta ernsti | Validé | 30-06-2010 | 29-09-201015:38:40 | DIREN Guyane |  | Thomas & Dominique, 2005 | 15 | 3 | 22245 | FLG
Lispe | 2944 | 2944 | Lispe | Validé | 17-10-1994 | 25-01-200816:46:57 | Conseil Supérieur de la Pêche |  |  | 13 | 3 | 847 | FLG
Listriella | 23786 |  | Listriella | Validé | 15-12-2010 | 15-12-201010:28:24 | IFREMER |  | J.L. Barnard, 1959 | 13 | 3 | 23300 | FLG
Listriella dentipalma | 26215 |  | Listriella dentipalma | Validé | 20-05-2011 | 30-05-201115:51:30 | IFREMER |  | Dauvin & Gentil, 1983 | 15 | 3 | 23786 | FLG
Listriella picta | 24201 |  | Listriella picta | Validé | 10-01-2011 | 28-09-201115:37:55 | IFREMER |  | Norman, 1889 | 15 | 3 | 23786 | FLG
Lithax | 289 | 289 | Lithax | Validé | 01-01-1994 | 27-01-201210:28:31 | Conseil Supérieur de la Pêche |  | McLachlan, 1876 | 13 | 3 | 5219 | FLG
Lithax niger | 290 | 290 | Lithax niger | Validé | 01-01-1994 | 06-04-201211:53:41 | Conseil Supérieur de la Pêche |  | (Hagen, 1859) | 15 | 3 | 289 | FLG
Lithax obscurus | 291 | 291 | Lithax obscurus | Validé | 01-01-1994 | 06-04-201211:47:39 | Conseil Supérieur de la Pêche |  | (Hagen, 1859) | 15 | 3 | 289 | FLG
Lithoglyphidae | 988 |  | Lithoglyphidae | Gelé | 01-01-1994 | 09-06-200816:27:46 |  | Lithoglyphidés | Conseil Supérieur de la Pêche | 10 | 3 | 965 | FLG
Lithoglyphus | 989 | 989 | Lithoglyphus | Validé | 01-01-1994 | 12-01-200500:00:00 |  |  | Conseil Supérieur de la Pêche | 13 | 3 | 973 | FLG
Lithoglyphus naticoides | 990 | 990 | Lithoglyphus naticoides | Validé | 01-01-1994 | 18-10-200500:00:00 |  |  | Conseil Supérieur de la Pêche | 15 | 3 | 989 | FLG
Lithophaga | 4219 |  | Lithophaga | Validé | 18-08-1999 | 20-01-201212:09:39 | IFREMER | Lithophaga | Röding, 1798 | 13 | 3 | 3339 | FLG
Lithophaga lithophaga | 4220 |  | Lithophaga lithophaga | Validé | 18-08-1999 | 20-01-201212:09:30 | IFREMER | Datte de mer | (Linnaeus, 1758) | 15 | 3 | 4219 | FLG
Litocorsa | 24736 |  | Litocorsa | Validé | 21-02-2011 | 20-09-201117:23:52 | IFREMER |  | Pearson, 1970 | 13 | 3 | 24263 | FLG
Litocorsa stremma | 25176 |  | Litocorsa stremma | Validé | 17-03-2011 | 02-09-201115:32:38 | IFREMER |  | Pearson, 1970 | 15 | 3 | 24736 | FLG
Littoraria | 22247 |  | Littoraria | Validé | 30-06-2010 | 15-10-201011:29:14 | DIREN Guyane |  | Griffith and Pidgeon, 1834 | 13 | 3 | 22250 | FLG
Littoraria angulifera | 22248 |  | Littoraria angulifera | Validé | 30-06-2010 | 07-10-201010:04:21 | DIREN Guyane |  | Lamarck, 1822 | 15 | 3 | 22247 | FLG
Littoraria nebulosa | 22249 |  | Littoraria nebulosa | Validé | 30-06-2010 | 07-10-201010:04:42 | DIREN Guyane |  | Lamarck, 1822 | 15 | 3 | 22247 | FLG
Littorina | 4110 |  | Littorina | Validé | 17-08-1999 | 25-08-201109:04:36 | IFREMER | Littorina | Férussac, 1822 | 13 | 3 | 4109 | FLG
Littorina littorea | 4111 |  | Littorina littorea | Validé | 17-08-1999 | 25-08-201109:04:40 | IFREMER | Bigorneau | (Linnaeus, 1758) | 15 | 3 | 4110 | FLG
Littorina saxatilis | 24737 |  | Littorina saxatilis | Validé | 21-02-2011 | 25-02-201109:36:33 | IFREMER |  | Olivi, 1792 | 15 | 3 | 4110 | FLG
Littorinidae | 4109 |  | Littorinidae | Validé | 17-08-1999 | 21-07-201014:19:31 | IFREMER | Littorinidés | Children, 1834 | 10 | 3 | 22251 | FLG
Littorinimorpha | 23787 |  | Littorinimorpha | Validé | 15-12-2010 | 11-10-201109:45:15 | IFREMER |  | Golikov & Starobogatov, 1975 | 7 | 3 | 21722 | FLG
Littorininae | 22250 |  | Littorininae | Validé | 30-06-2010 | 30-06-201010:06:59 | DIREN Guyane |  | Children, 1834 | 11 | 3 | 4109 | FLG
Littorinoidea | 22251 |  | Littorinoidea | Validé | 30-06-2010 | 09-12-201110:16:59 | DIREN Guyane |  | Children, 1834 | 9 | 3 | 23787 | FLG
Lizzia | 4415 |  | Lizzia | Validé | 23-08-1999 | 23-04-201211:15:34 |  |  | Forbes, 1846 | 13 | 3 | 4441 | FLG
Lizzia blondina | 4416 |  | Lizzia blondina | Validé | 23-08-1999 | 20-01-201211:53:49 | IFREMER |  | Forbes, 1848 | 15 | 3 | 4415 | FLG
Lobata | 4539 |  | Lobata | Validé | 23-08-1999 | 20-01-201211:39:30 |  |  | Eschscholtz, 1825 | 7 | 3 | 4536 | FLG
Lobatus | 31143 |  | Lobatus | Validé | 05-04-2012 | 06-04-201212:17:05 | SANDRE |  | Swainson, 1837 | 13 | 3 | 22743 | FLG
Loimia | 30373 |  | Loimia | Validé | 23-01-2012 | 03-02-201209:19:09 | IFREMER |  | Malmgren, 1865 | 13 | 3 | 4278 | FLG
Loimia medusa | 30619 |  | Loimia medusa | Validé | 06-02-2012 | 10-02-201209:54:03 | IFREMER |  | (Savigny in Lamarck, 1818) | 15 | 3 | 30373 | FLG
Loliginidae | 4594 |  | Loliginidae | Validé | 24-08-1999 | 29-03-201208:37:22 |  | Loliginidés | Lesueur, 1821 | 10 | 3 | 4078 | FLG
Loligo | 4081 |  | Loligo | Validé | 17-08-1999 | 20-01-201212:18:16 | IFREMER | Loligo | Lamarck, 1798 | 13 | 3 | 4594 | FLG
Loligo vulgaris | 4082 |  | Loligo vulgaris | Validé | 17-08-1999 | 20-01-201212:17:59 | IFREMER | Calmar | Lamarck, 1798 | 15 | 3 | 4081 | FLG
Longipediidae | 3809 |  | Longipediidae | Validé | 09-08-1999 | 20-01-201212:51:12 | IFREMER | Longipediidés | Boeck, 1865 | 10 | 3 | 3797 | FLG
Lopescladius | 19211 |  | Lopescladius | Validé | 06-10-2008 | 06-10-200800:00:00 | ONEMA |  |  | 13 | 3 | 807 | FLG
Lophopodidae | 3105 |  | Lophopodidae | Validé | 17-10-1994 | 25-01-200816:46:57 | Conseil Supérieur de la Pêche |  |  | 10 | 3 | 1087 | FLG
Lophopus | 5186 |  | Lophopus | Validé | 19-08-2005 | 25-01-200816:46:57 | Jean MENY | Lophopus |  | 13 | 3 | 3105 | FLG
Lophopus crystallinus | 9774 |  | Lophopus crystallinus | Validé | 11-10-2007 | 19-06-200815:42:45 | Matte Jean-Luc | Lophopus crystallinus | Pallas, 1766 | 15 | 3 | 5217 | FLG
Lophozozymus | 29412 |  | Lophozozymus | Validé | 12-10-2011 | 18-10-201114:52:22 | IFREMER |  | A. Milne Edwards, 1863 | 13 | 3 | 26028 | FLG
Lophozozymus incisus | 29564 |  | Lophozozymus incisus | Validé | 19-10-2011 | 21-10-201110:49:34 | IFREMER |  | (H. Milne Edwards, 1834) | 15 | 3 | 29412 | FLG
Loripes | 23457 |  | Loripes | Validé | 26-10-2010 | 11-10-201109:21:09 | IFREMER |  | Poli, 1791 | 13 | 3 | 22258 | FLG
Loripes lacteus | 23788 |  | Loripes lacteus | Validé | 15-12-2010 | 15-12-201010:30:05 | IFREMER |  | Poli, 1791 | 15 | 3 | 23457 | FLG
Loripes lucinalis | 31372 |  | Loripes lucinalis | Validé | 06-06-2012 | 19-06-201210:56:50 | IFREMER |  | (Lamarck, 1818) | 15 | 3 | 23457 | FLG
Lottiidae | 22252 |  | Lottiidae | Validé | 30-06-2010 | 30-06-201010:07:51 | DIREN Guyane |  | J. E. Gray, 1840 | 10 | 3 | 5123 | FLG
Lottiinae | 22253 |  | Lottiinae | Validé | 30-06-2010 | 30-06-201010:08:24 | DIREN Guyane |  | J. E. Gray, 1840 | 11 | 3 | 5123 | FLG
Lottiini | 22254 |  | Lottiini | Validé | 30-06-2010 | 30-06-201010:08:54 | DIREN Guyane |  |  | 12 | 3 | 5123 | FLG
Lottioidea | 22255 |  | Lottioidea | Validé | 30-06-2010 | 09-12-201110:16:54 | DIREN Guyane |  | Gray, 1840 | 9 | 3 | 22533 | FLG
Lovenella | 4482 |  | Lovenella | Validé | 23-08-1999 | 23-04-201211:11:45 |  |  | Hincks, 1868 | 13 | 3 | 4474 | FLG
Lovenella clausa | 4483 |  | Lovenella clausa | Validé | 23-08-1999 | 20-01-201211:45:13 | IFREMER |  | (Lovén, 1836) | 15 | 3 | 4482 | FLG
Lovenellidae | 4474 |  | Lovenellidae | Validé | 23-08-1999 | 23-04-201211:12:22 |  | Lovenellidés | Russell, 1953 | 10 | 3 | 23279 | FLG
Lovenia | 25340 |  | Lovenia | Validé | 28-03-2011 | 29-03-201108:10:52 | IFREMER |  | Desor, in Agassiz & Desor, 1847 | 13 | 3 | 25180 | FLG
Lovenia elongata | 25416 |  | Lovenia elongata | Validé | 04-04-2011 | 12-04-201111:01:49 | IFREMER |  | Gray, 1845 | 15 | 3 | 25340 | FLG
Loveniidae | 25180 |  | Loveniidae | Validé | 17-03-2011 | 02-09-201115:32:24 | IFREMER |  | Lambert, 1905 | 10 | 3 | 24878 | FLG
Lucapina | 22256 |  | Lucapina | Validé | 30-06-2010 | 09-12-201110:16:44 | DIREN Guyane |  | Sowerby, 1835 | 13 | 3 | 22050 | FLG
Lucapina sowerbii | 22257 |  | Lucapina sowerbii | Validé | 30-06-2010 | 09-12-201110:16:34 | DIREN Guyane |  | (Sowerby I, 1835) | 15 | 3 | 22256 | FLG
Lucicutiidae | 3730 |  | Lucicutiidae | Validé | 06-08-1999 | 29-03-201208:47:12 | IFREMER | Lucicutiidés | Sars G.O., 1902 | 10 | 3 | 3665 | FLG
Lucifer | 25417 |  | Lucifer | Validé | 04-04-2011 | 29-08-201108:42:31 | IFREMER |  | Thompson, 1829 | 13 | 3 | 25341 | FLG
Lucifer typus | 25494 |  | Lucifer typus | Validé | 13-04-2011 | 29-04-201108:26:47 | IFREMER |  | H. Milne-Edwards, 1837 | 15 | 3 | 25417 | FLG
Luciferidae | 25341 |  | Luciferidae | Validé | 28-03-2011 | 29-08-201108:46:03 | IFREMER |  | de Haan, 1849 | 10 | 3 | 25246 | FLG
Lucinella | 23458 |  | Lucinella | Validé | 26-10-2010 | 11-10-201109:21:20 | IFREMER |  | Monterosato, 1883 | 13 | 3 | 22258 | FLG
Lucinella divaricata | 23789 |  | Lucinella divaricata | Validé | 15-12-2010 | 15-12-201010:30:42 | IFREMER |  | Linnaeus, 1758 | 15 | 3 | 23458 | FLG
Lucinidae | 22258 |  | Lucinidae | Validé | 30-06-2010 | 09-12-201110:16:23 | DIREN Guyane |  | Fleming, 1828 | 10 | 3 | 4185 | FLG
Lucininae | 22259 |  | Lucininae | Validé | 30-06-2010 | 30-06-201010:12:01 | DIREN Guyane |  |  | 11 | 3 | 4185 | FLG
Lucinisca | 22260 |  | Lucinisca | Validé | 30-06-2010 | 09-12-201110:16:13 | DIREN Guyane |  | Dall, 1901 | 13 | 3 | 22258 | FLG
Lucinisca muricata | 22261 |  | Lucinisca muricata | Validé | 30-06-2010 | 06-10-201016:45:52 | DIREN Guyane |  | Spengler, 1798 | 15 | 3 | 22260 | FLG
Lucinoida | 22262 |  | Lucinoida | Validé | 30-06-2010 | 30-06-201010:13:22 | DIREN Guyane |  |  | 7 | 3 | 20595 | FLG
Lucinoidea | 22263 |  | Lucinoidea | Validé | 30-06-2010 | 09-12-201110:16:03 | DIREN Guyane |  | J. Fleming, 1828 | 9 | 3 | 22262 | FLG
Lucinoma | 23459 |  | Lucinoma | Validé | 26-10-2010 | 11-10-201109:21:26 | IFREMER |  | Dall, 1901 | 13 | 3 | 22258 | FLG
Lucinoma borealis | 23790 |  | Lucinoma borealis | Validé | 15-12-2010 | 15-12-201010:31:25 | IFREMER |  | Linnaeus, 1767 | 15 | 3 | 23459 | FLG
Luidia | 29217 |  | Luidia | Validé | 12-10-2011 | 17-10-201109:51:15 | IFREMER |  | Forbes, 1839 | 13 | 3 | 26214 | FLG
Luidia ciliaris | 29603 |  | Luidia ciliaris | Validé | 19-10-2011 | 21-10-201110:49:31 | IFREMER |  | (Philippi, 1837) | 15 | 3 | 29217 | FLG
Luidiidae | 26214 |  | Luidiidae | Validé | 20-05-2011 | 30-05-201115:51:30 | IFREMER |  | Sladen, 1889 | 10 | 3 | 25509 | FLG
Lumbricida | 20709 |  | Lumbricida | Validé | 14-01-2010 | 14-01-201009:11:54 | Laboratoire d'Hydrologie et de Géochimie de Sbg |  | Brinkhurst, 1982 | 7 | 3 | 933 | FLG
Lumbricidae | 937 | 937 | Lumbricidae | Validé | 01-01-1994 | 14-10-200816:25:09 | Conseil Supérieur de la Pêche | Lumbricidés |  | 10 | 3 | 933 | FLG
Lumbricillus | 19230 |  | Lumbricillus | Validé | 06-10-2008 | 21-09-201211:55:25 | ONEMA |  | Ørsted, 1844 | 13 | 3 | 940 | FLG
Lumbricillus buelowi | 19380 |  | Lumbricillus buelowi | Validé | 06-10-2008 | 06-10-200800:00:00 | ONEMA |  |  | 15 | 3 | 19230 | FLG
Lumbricillus fennicus | 19381 |  | Lumbricillus fennicus | Validé | 06-10-2008 | 06-10-200800:00:00 | ONEMA |  |  | 15 | 3 | 19230 | FLG
Lumbricillus kaloensis | 19382 |  | Lumbricillus kaloensis | Validé | 06-10-2008 | 06-10-200800:00:00 | ONEMA |  |  | 15 | 3 | 19230 | FLG
Lumbricillus lineatus | 19383 |  | Lumbricillus lineatus | Validé | 06-10-2008 | 06-10-200800:00:00 | ONEMA |  |  | 15 | 3 | 19230 | FLG
Lumbricillus pagenstecheri | 19384 |  | Lumbricillus pagenstecheri | Validé | 06-10-2008 | 06-10-200800:00:00 | ONEMA |  |  | 15 | 3 | 19230 | FLG
Lumbricillus rivalis | 19385 |  | Lumbricillus rivalis | Validé | 06-10-2008 | 06-10-200800:00:00 | ONEMA |  |  | 15 | 3 | 19230 | FLG
Lumbricillus scoticus | 19386 |  | Lumbricillus scoticus | Validé | 06-10-2008 | 06-10-200800:00:00 | ONEMA |  |  | 15 | 3 | 19230 | FLG
Lumbriculida | 20352 |  | Lumbriculida | Validé | 16-03-2009 | 16-03-200915:15:42 | Laboratoire d'Hydrologie et de Géochimie de Sbg |  | Brinkhurst (1982) | 7 | 3 | 933 | FLG
Lumbriculidae | 934 | 934 | Lumbriculidae | Validé | 01-01-1994 | 14-10-200816:25:09 | Conseil Supérieur de la Pêche | Lumbriculidés |  | 10 | 3 | 933 | FLG
Lumbriculidae immatures | 20021 |  | Lumbriculidae immatures | Validé | 23-10-2008 | 23-10-200810:40:39 | Sandre |  |  | 10 | 3 | 933 | FLG
Lumbriculus | 935 |  | Lumbriculus | Validé | 01-01-1994 | 25-01-200816:46:57 | Conseil Supérieur de la Pêche |  |  | 13 | 3 | 934 | FLG
Lumbriculus codensis | 19341 |  | Lumbriculus codensis | Validé | 06-10-2008 | 06-10-200800:00:00 | ONEMA |  |  | 15 | 3 | 935 | FLG
Lumbriculus genitosetosus | 19342 |  | Lumbriculus genitosetosus | Validé | 06-10-2008 | 06-10-200800:00:00 | ONEMA |  |  | 15 | 3 | 935 | FLG
Lumbriculus inconstans | 19343 |  | Lumbriculus inconstans | Validé | 06-10-2008 | 06-10-200800:00:00 | ONEMA |  |  | 15 | 3 | 935 | FLG
Lumbriculus lineatus | 19344 |  | Lumbriculus lineatus | Validé | 06-10-2008 | 06-10-200800:00:00 | ONEMA |  |  | 15 | 3 | 935 | FLG
Lumbriculus variegatus | 2979 |  | Lumbriculus variegatus | Validé | 17-10-1994 | 25-01-200816:46:57 | Conseil Supérieur de la Pêche |  |  | 15 | 3 | 935 | FLG
Lumbrineridae | 24203 |  | Lumbrineridae | Validé | 10-01-2011 | 28-09-201115:38:13 | IFREMER |  | Schmarda, 1861 | 10 | 3 | 23244 | FLG
Lumbrinerides | 24740 |  | Lumbrinerides | Validé | 21-02-2011 | 19-06-201209:58:10 | IFREMER |  | Orensanz, 1973 | 13 | 3 | 24203 | FLG
Lumbrinerides acuta | 30361 |  | Lumbrinerides acuta | Validé | 23-01-2012 | 03-02-201209:19:08 | IFREMER |  | (Verrill, 1875) | 15 | 3 | 24740 | FLG
Lumbrinerides amoureuxi | 31309 |  | Lumbrinerides amoureuxi | Validé | 06-06-2012 | 19-06-201210:56:47 | IFREMER |  | Miura, 1980 | 15 | 3 | 24740 | FLG
Lumbrineriopsis | 24741 |  | Lumbrineriopsis | Validé | 21-02-2011 | 20-09-201117:24:10 | IFREMER |  | Orensanz, 1973 | 13 | 3 | 24203 | FLG
Lumbrineriopsis paradoxa | 25181 |  | Lumbrineriopsis paradoxa | Validé | 17-03-2011 | 25-03-201110:42:40 | IFREMER |  | Saint Joseph, 1888 | 15 | 3 | 24741 | FLG
Lumbrineris | 24742 |  | Lumbrineris | Validé | 21-02-2011 | 19-06-201210:04:53 | IFREMER |  | Blainville, 1828 | 13 | 3 | 24203 | FLG
Lumbrineris carpinei | 30345 |  | Lumbrineris carpinei | Validé | 23-01-2012 | 03-02-201209:18:58 | IFREMER |  | Ramos, 1976 | 15 | 3 | 24742 | FLG
Lumbrineris cingulata | 26210 |  | Lumbrineris cingulata | Validé | 20-05-2011 | 30-05-201115:51:30 | IFREMER |  | Ehlers, 1897 | 15 | 3 | 24742 | FLG
Lumbrineris coccinea | 30344 |  | Lumbrineris coccinea | Validé | 23-01-2012 | 03-02-201209:18:57 | IFREMER |  | (Renier, 1804) | 15 | 3 | 24742 | FLG
Lumbrineris fragilis | 24989 |  | Lumbrineris fragilis | Validé | 14-03-2011 | 12-05-201109:48:20 | IFREMER |  | (O.F. Müller, 1766) | 15 | 3 | 24742 | FLG
Lumbrineris funchalensis | 24990 |  | Lumbrineris funchalensis | Validé | 14-03-2011 | 15-03-201117:19:31 | IFREMER |  | Kinberg, 1865 | 15 | 3 | 24742 | FLG
Lumbrineris gracilis | 24991 |  | Lumbrineris gracilis | Validé | 14-03-2011 | 01-09-201117:24:57 | IFREMER |  | Ehlers, 1868 | 15 | 3 | 24742 | FLG
Lumbrineris impatiens | 24992 |  | Lumbrineris impatiens | Validé | 14-03-2011 | 01-09-201117:24:53 | IFREMER |  | Claparède, 1868 | 15 | 3 | 24742 | FLG
Lumbrineris labrofimbriata | 24993 |  | Lumbrineris labrofimbriata | Validé | 14-03-2011 | 15-03-201117:19:30 | IFREMER |  | Saint Joseph, 1888 | 15 | 3 | 24742 | FLG
Lumbrineris latreilli | 24994 |  | Lumbrineris latreilli | Validé | 14-03-2011 | 15-03-201117:19:30 | IFREMER |  | Audouin & Milne-Edwards, 1834 | 15 | 3 | 24742 | FLG
Lumbrineris nonatoi | 30358 |  | Lumbrineris nonatoi | Validé | 23-01-2012 | 03-02-201209:18:55 | IFREMER |  | Ramos, 1976 | 15 | 3 | 24742 | FLG
Lumbrineris tetraura | 24995 |  | Lumbrineris tetraura | Validé | 14-03-2011 | 15-03-201117:19:30 | IFREMER |  | Schmarda, 1861 | 15 | 3 | 24742 | FLG
Lunarca | 22264 |  | Lunarca | Validé | 30-06-2010 | 09-12-201110:15:51 | DIREN Guyane |  | Gray, 1842 | 13 | 3 | 21629 | FLG
Lunarca ovalis | 22265 |  | Lunarca ovalis | Validé | 30-06-2010 | 06-10-201015:47:26 | DIREN Guyane |  | Bruguière, 1789 | 15 | 3 | 22264 | FLG
Luria | 22266 |  | Luria | Validé | 30-06-2010 | 09-12-201110:15:46 | DIREN Guyane |  | Jousseaume, 1884 | 13 | 3 | 22269 | FLG
Luria cinerea | 22267 |  | Luria cinerea | Validé | 30-06-2010 | 06-10-201016:17:22 | DIREN Guyane |  | Gmelin, 1791 | 15 | 3 | 22266 | FLG
Luriinae | 22268 |  | Luriinae | Validé | 30-06-2010 | 30-06-201010:17:11 | DIREN Guyane |  | F.A. Schilder, 1932 | 11 | 3 | 21886 | FLG
Luriini | 22269 |  | Luriini | Validé | 30-06-2010 | 09-12-201110:15:39 | DIREN Guyane |  | Schilder, 1932 | 12 | 3 | 21886 | FLG
Lutraria | 4204 |  | Lutraria | Validé | 18-08-1999 | 20-01-201212:10:58 |  | Lutraria | Lamarck, 1799 | 13 | 3 | 4203 | FLG
Lutraria angustior | 31310 |  | Lutraria angustior | Validé | 06-06-2012 | 19-06-201210:56:31 | IFREMER |  | Philippi, 1844 | 15 | 3 | 4204 | FLG
Lutraria lutraria | 4205 |  | Lutraria lutraria | Validé | 18-08-1999 | 20-01-201212:10:47 | IFREMER | Lutraria lutraria | Lutraria lutraria | 15 | 3 | 4204 | FLG
Lutraria magna | 4206 |  | Lutraria magna | Validé | 18-08-1999 | 15-02-201210:49:11 | IFREMER |  | (Da Costa, 1778) | 15 | 3 | 4204 | FLG
Lycodrilus | 19245 |  | Lycodrilus | Validé | 06-10-2008 | 06-10-200800:00:00 | ONEMA |  |  | 13 | 3 | 953 | FLG
Lycodrilus dybowskii | 19361 |  | Lycodrilus dybowskii | Validé | 06-10-2008 | 06-10-200800:00:00 | ONEMA |  |  | 15 | 3 | 19245 | FLG
Lymnaea | 999 | 999 | Lymnaea | Validé | 01-01-1994 | 12-05-201109:49:12 | Conseil Supérieur de la Pêche |  | Lamarck, 1799 | 13 | 3 | 998 | FLG
Lymnaea stagnalis | 1000 | 1000 | Lymnaea stagnalis | Validé | 01-01-1994 | 25-01-200816:46:57 | Conseil Supérieur de la Pêche |  |  | 15 | 3 | 999 | FLG
Lymnaeidae | 998 |  | Lymnaeidae | Validé | 01-01-1994 | 12-01-200500:00:00 |  | Lymnaeidés | Conseil Supérieur de la Pêche | 10 | 3 | 5123 | FLG
Lyonsia | 26208 |  | Lyonsia | Validé | 20-05-2011 | 30-05-201115:51:30 | IFREMER |  | Turton, 1822 | 13 | 3 | 22270 | FLG
Lyonsia norwegica | 29237 |  | Lyonsia norwegica | Validé | 12-10-2011 | 17-10-201109:51:30 | IFREMER |  | (Gmelin, 1791) | 15 | 3 | 26208 | FLG
Lyonsiidae | 22270 |  | Lyonsiidae | Validé | 30-06-2010 | 30-06-201010:18:02 | DIREN Guyane |  | Fischer P., 1887 | 10 | 3 | 21601 | FLG
Lype | 241 | 241 | Lype | Validé | 01-01-1994 | 09-08-201108:33:03 | Conseil Supérieur de la Pêche |  | McLachlan, 1878 | 13 | 3 | 238 | FLG
Lype auripilis | 242 |  | Lype auripilis | Validé | 01-01-1994 | 21-09-201212:11:04 | Conseil Supérieur de la Pêche |  | McLachlan, 1884 | 15 | 3 | 241 | FLG
Lype flavospina | 2320 |  | Lype flavospina | Validé | 17-10-1994 | 25-01-200816:46:57 | Conseil Supérieur de la Pêche |  | (Mosely, 1930) | 15 | 3 | 241 | FLG
Lype phaeopa | 243 |  | Lype phaeopa | Validé | 01-01-1994 | 06-04-201211:57:01 | Conseil Supérieur de la Pêche |  | (Stephens, 1836) | 15 | 3 | 241 | FLG
Lype reducta | 244 | 244 | Lype reducta | Validé | 01-01-1994 | 06-04-201211:56:47 | Conseil Supérieur de la Pêche |  | (Hagen, 1868) | 15 | 3 | 241 | FLG
Lysianassa | 24204 |  | Lysianassa | Validé | 10-01-2011 | 28-09-201115:38:23 | IFREMER |  | Milne-Edwards, 1830 | 13 | 3 | 23791 | FLG
Lysianassa caesarea | 30374 |  | Lysianassa caesarea | Validé | 23-01-2012 | 03-02-201209:18:36 | IFREMER |  | Ruffo, 1987 | 15 | 3 | 24204 | FLG
Lysianassa ceratina | 24743 |  | Lysianassa ceratina | Validé | 21-02-2011 | 25-02-201109:36:32 | IFREMER |  | Walker, 1889 | 15 | 3 | 24204 | FLG
Lysianassa costae | 24744 |  | Lysianassa costae | Validé | 21-02-2011 | 25-02-201109:36:32 | IFREMER |  | Milne-Edwards, 1830 | 15 | 3 | 24204 | FLG
Lysianassa insperata | 24745 |  | Lysianassa insperata | Validé | 21-02-2011 | 25-02-201109:36:32 | IFREMER |  | Lincoln, 1979 | 15 | 3 | 24204 | FLG
Lysianassa longicornis | 24746 |  | Lysianassa longicornis | Validé | 21-02-2011 | 17-10-201110:04:51 | IFREMER |  | (Lucas, 1849) | 15 | 3 | 24204 | FLG
Lysianassa plumosa | 24747 |  | Lysianassa plumosa | Validé | 21-02-2011 | 20-09-201117:24:25 | IFREMER |  | Boeck, 1871 | 15 | 3 | 24204 | FLG
Lysianassidae | 23791 |  | Lysianassidae | Validé | 15-12-2010 | 11-10-201109:45:24 | IFREMER |  | Dana, 1849 | 10 | 3 | 23561 | FLG
Lysianassoidea | 23561 |  | Lysianassoidea | Validé | 26-10-2010 | 11-10-201109:28:18 | IFREMER |  | Dana, 1849 | 9 | 3 | 4072 | FLG
Lysianella | 30375 |  | Lysianella | Validé | 23-01-2012 | 03-02-201209:18:36 | IFREMER |  | G.O. Sars, 1882 | 13 | 3 | 23791 | FLG
Lysianella dellavallei | 30604 |  | Lysianella dellavallei | Validé | 06-02-2012 | 10-02-201209:54:19 | IFREMER |  | Sars, 1891 | 15 | 3 | 30375 | FLG
Lysidice | 26201 |  | Lysidice | Validé | 20-05-2011 | 30-05-201115:51:30 | IFREMER |  | Lamarck, 1818 | 13 | 3 | 4240 | FLG
Lysidice ninetta | 29411 |  | Lysidice ninetta | Validé | 12-10-2011 | 18-10-201114:52:38 | IFREMER |  | Audouin & Milne Edwards, 1833 | 15 | 3 | 26201 | FLG
Lysilla | 29350 |  | Lysilla | Validé | 12-10-2011 | 17-10-201109:51:30 | IFREMER |  | Malmgren, 1866 | 13 | 3 | 4278 | FLG
Lysippe | 31373 |  | Lysippe | Validé | 06-06-2012 | 19-06-201210:56:27 | IFREMER |  | Malmgren, 1866 | 13 | 3 | 4225 | FLG
Lysippe labiata | 31461 |  | Lysippe labiata | Validé | 20-06-2012 | 22-06-201214:38:24 | IFREMER |  | Malmgren, 1866 | 15 | 3 | 31373 | FLG
Lysmata | 31070 |  | Lysmata | Validé | 29-03-2012 | 06-04-201212:29:08 | IFREMER |  | Risso, 1816 | 13 | 3 | 3846 | FLG
Lysmata seticaudata | 31178 |  | Lysmata seticaudata | Validé | 17-04-2012 | 23-04-201211:24:41 | IFREMER |  | (Risso, 1816) | 15 | 3 | 31070 | FLG
Macoma | 22271 |  | Macoma | Validé | 30-06-2010 | 09-12-201110:15:34 | DIREN Guyane |  | Leach, 1819 | 13 | 3 | 22763 | FLG
Macoma balthica | 23494 |  | Macoma balthica | Validé | 26-10-2010 | 26-10-201010:01:51 | IFREMER |  | Linnaeus, 1758 | 15 | 3 | 22271 | FLG
Macoma brevifrons | 22272 |  | Macoma brevifrons | Validé | 30-06-2010 | 06-10-201016:43:39 | DIREN Guyane |  | Say, 1834 | 15 | 3 | 22271 | FLG
Macoma constricta | 22273 |  | Macoma constricta | Validé | 30-06-2010 | 06-10-201016:43:12 | DIREN Guyane |  | Bruguière, 1792 | 15 | 3 | 22271 | FLG
Macoma tageliformis | 22274 |  | Macoma tageliformis | Validé | 30-06-2010 | 09-12-201110:15:21 | DIREN Guyane |  | Dall, 1900 | 15 | 3 | 22271 | FLG
Macominae | 22275 |  | Macominae | Validé | 30-06-2010 | 30-06-201010:21:25 | DIREN Guyane |  |  | 11 | 3 | 4185 | FLG
Macrobrachium | 3289 |  | Macrobrachium | Validé | 08-12-1998 | 25-01-200816:46:57 | Conseil Supérieur de la Pêche |  |  | 13 | 3 | 863 | FLG
Macrobrachium acanthurus | 20462 |  | Macrobrachium acanthurus | Validé | 08-06-2009 | 08-06-200915:26:04 | Asconit Consultants | Chevrette | Wiegmann, 1836 | 15 | 3 | 3289 | FLG
Macrobrachium australe | 3291 |  | Macrobrachium australe | Validé | 08-12-1998 | 25-01-200816:46:57 | Conseil Supérieur de la Pêche | Chevrette | (Guérin et Méneville, 1838) | 15 | 3 | 3289 | FLG
Macrobrachium carcinus | 20295 |  | Macrobrachium carcinus | Validé | 22-01-2009 | 08-06-200914:33:37 | Office de l'eau Martinique | Bouquet pintade | Linnaeus, 1758 | 15 | 3 | 3289 | FLG
Macrobrachium crenulatum | 20307 |  | Macrobrachium crenulatum | Validé | 22-01-2009 | 22-01-200909:29:11 | office de l'eau Martinique | Queue rouge | Holthuis | 15 | 3 | 3289 | FLG
Macrobrachium faustinum | 20304 |  | Macrobrachium faustinum | Validé | 22-01-2009 | 08-06-200914:26:21 | office de l'eau Martinique | Gros mordant | De Saussure, 1857 | 15 | 3 | 3289 | FLG
Macrobrachium heterochirus | 20310 |  | Macrobrachium heterochirus | Validé | 22-01-2009 | 22-01-200909:32:22 | office de l'eau Martinique | Grand bras | Wiegmann | 15 | 3 | 3289 | FLG
Macrobrachium hirtimanus | 3630 |  | Macrobrachium hirtimanus | Validé | 05-08-1999 | 09-08-201108:32:51 | Conseil Supérieur de la Pêche | Chevrette lecroc | (Olivier, 1811) | 15 | 3 | 3289 | FLG
Macrobrachium lar | 3293 |  | Macrobrachium lar | Validé | 08-12-1998 | 25-01-200816:46:57 | Conseil Supérieur de la Pêche | Camaron |  | 15 | 3 | 3289 | FLG
Macrobrachium lepidactyloides | 3290 |  | Macrobrachium lepidactyloides | Validé | 08-12-1998 | 25-01-200816:46:57 | Conseil Supérieur de la Pêche | Ecrevisse |  | 15 | 3 | 3289 | FLG
Macrobrachium lepidactylus | 5049 |  | Macrobrachium lepidactylus | Validé | 10-11-1999 | 14-10-200816:25:09 | ARDA Réunion |  | (Hilgendorf, 1897) | 15 | 3 | 3289 | FLG
Macrobrachium rosenbergii | 20463 |  | Macrobrachium rosenbergii | Validé | 08-06-2009 | 08-06-200915:27:03 | Asconit Consultants | Chevrette géante d'élevage | De Man, 1879 | 15 | 3 | 3289 | FLG
Macrobrachium therezieni | 3292 |  | Macrobrachium therezieni | Validé | 08-12-1998 | 09-08-201108:32:48 | Conseil Supérieur de la Pêche |  | Holthuis, 1965 | 15 | 3 | 3289 | FLG
Macrocallista | 22276 |  | Macrocallista | Validé | 30-06-2010 | 09-12-201110:15:15 | DIREN Guyane |  | Meek, 1876 | 13 | 3 | 4576 | FLG
Macrocallista maculata | 22277 |  | Macrocallista maculata | Validé | 30-06-2010 | 06-10-201016:31:23 | DIREN Guyane |  | Linnaeus, 1758 | 15 | 3 | 22276 | FLG
Macrochaeta | 29580 |  | Macrochaeta | Validé | 19-10-2011 | 21-10-201110:49:05 | IFREMER |  | Grube, 1850 | 13 | 3 | 29476 | FLG
Macrochaeta clavicornis | 29712 |  | Macrochaeta clavicornis | Validé | 24-10-2011 | 25-10-201108:00:36 | IFREMER |  | (M. Sars, 1835) | 15 | 3 | 29580 | FLG
Macroclymene | 24205 |  | Macroclymene | Validé | 10-01-2011 | 28-09-201115:38:33 | IFREMER |  | Verrill, 1900 | 13 | 3 | 23800 | FLG
Macroclymene santandarensis | 24748 |  | Macroclymene santandarensis | Validé | 21-02-2011 | 25-02-201109:36:31 | IFREMER |  | Rioja, 1917 | 15 | 3 | 24205 | FLG
Macrocnemina | 30577 |  | Macrocnemina | Validé | 06-02-2012 | 10-02-201209:54:32 | IFREMER |  | Haddon & Shackleton, 1891 | 8 | 3 | 29570 | FLG
Macrocyclops | 3789 |  | Macrocyclops | Validé | 06-08-1999 | 15-02-201210:57:58 | IFREMER |  | Claus, 1893 | 13 | 3 | 23142 | FLG
Macrocyclops albidus | 3790 |  | Macrocyclops albidus | Validé | 06-08-1999 | 20-01-201212:53:21 | IFREMER | Macrocyclops albidus | (Jurine, 1820) | 15 | 3 | 3789 | FLG
Macromia | 694 | 694 | Macromia | Validé | 01-01-1994 | 09-08-201108:32:44 | Conseil Supérieur de la Pêche |  | Rambur, 1842 | 13 | 3 | 690 | FLG
Macromia splendens | 695 | 695 | Macromia splendens | Validé | 01-01-1994 | 21-09-201211:20:08 | Conseil Supérieur de la Pêche | Cordulie spendide | (Pictet, 1843) | 15 | 3 | 694 | FLG
Macromiidae | 5165 |  | Macromiidae | Validé | 19-08-2005 | 29-08-201108:31:18 | Jean MENY | Macromiidae |  | 10 | 3 | 690 | FLG
Macronema | 23067 |  | Macronema | Validé | 02-08-2010 | 26-10-201015:31:20 | DIREN Guyane |  | Pictet, 1836 | 13 | 3 | 23069 | FLG
Macronematinae | 23068 |  | Macronematinae | Validé | 02-08-2010 | 02-08-201016:48:05 | DIREN Guyane |  | Ulmer, 1905 | 11 | 3 | 211 | FLG
Macronematini | 23069 |  | Macronematini | Validé | 02-08-2010 | 27-01-201210:25:56 | DIREN Guyane |  | Ulmer, 1905 | 12 | 3 | 23068 | FLG
Macronychus | 626 | 626 | Macronychus | Validé | 01-01-1994 | 09-08-201108:32:40 | Conseil Supérieur de la Pêche |  | Mueller, 1806 | 13 | 3 | 614 | FLG
Macronychus quadrituberculatus | 627 | 627 | Macronychus quadrituberculatus | Validé | 01-01-1994 | 21-09-201211:26:30 | Conseil Supérieur de la Pêche |  | (Müller, 1817) | 15 | 3 | 626 | FLG
Macropelopia | 2784 |  | Macropelopia | Validé | 17-10-1994 | 09-08-201108:32:36 | Conseil Supérieur de la Pêche |  |  | 13 | 3 | 809 | FLG
Macropipus | 25652 |  | Macropipus | Validé | 10-05-2011 | 12-05-201109:43:59 | IFREMER |  | Prestandrea, 1833 | 13 | 3 | 4014 | FLG
Macropipus depurator | 27278 |  | Macropipus depurator | Gelé | 03-05-2011 | 20-06-201115:09:43 | SANDRE |  | (Linnaeus, 1758) | 15 | 3 | 4017 | FLG
Macropipus holsatus | 27273 |  | Macropipus holsatus | Gelé | 03-05-2011 | 20-06-201115:09:42 | SANDRE |  | (Fabricius, 1798) | 15 | 3 | 4017 | FLG
Macropipus puber | 25766 |  | Macropipus puber | Gelé | 03-05-2011 | 16-05-201111:52:42 | SANDRE |  | (Linnaeus, 1767) | 15 | 3 | 23341 | FLG
Macropipus pusillus | 27275 |  | Macropipus pusillus | Gelé | 03-05-2011 | 20-06-201115:09:42 | SANDRE |  | (Leach, 1816) | 15 | 3 | 4017 | FLG
Macroplea = Haemonia | 643 | 643 | Macroplea | Validé | 01-01-1994 | 21-09-201211:24:11 | Conseil Supérieur de la Pêche |  | Samouelle, 1819 | 13 | 3 | 3209 | FLG
Macroplea appendiculata | 644 | 644 | Macroplea appendiculata | Validé | 01-01-1994 | 21-09-201211:23:50 | Conseil Supérieur de la Pêche |  | (Panzer, 1794) | 15 | 3 | 643 | FLG
Macropodia | 4002 |  | Macropodia | Validé | 10-08-1999 | 25-08-201109:03:03 | IFREMER | Macropodia | Leach, 1814 | 13 | 3 | 3984 | FLG
Macropodia deflexa | 26198 |  | Macropodia deflexa | Validé | 20-05-2011 | 30-05-201115:51:31 | IFREMER |  | Forest, 1978 | 15 | 3 | 4002 | FLG
Macropodia linaresi | 25272 |  | Macropodia linaresi | Validé | 17-03-2011 | 01-09-201117:12:17 | IFREMER |  | Forest & Zariquiey-Alvarez, 1964 | 15 | 3 | 4002 | FLG
Macropodia rostrata | 25288 |  | Macropodia rostrata | Validé | 17-03-2011 | 01-09-201117:11:51 | IFREMER |  | (Linnaeus, 1761) | 15 | 3 | 4002 | FLG
Macropodia tenuirostris | 29519 |  | Macropodia tenuirostris | Validé | 19-10-2011 | 21-10-201110:49:03 | IFREMER |  | Leach, 1814 | 15 | 3 | 4002 | FLG
Macrostemum | 23070 |  | Macrostemum | Validé | 02-08-2010 | 26-10-201015:31:43 | DIREN Guyane |  | Kolenati, 1859 | 13 | 3 | 23069 | FLG
Macrothemis | 20461 |  | Macrothemis | Validé | 08-06-2009 | 15-10-201015:13:31 | Asconit Consultants |  | Hagen, 1868 | 13 | 3 | 22812 | FLG
Macrothemis brevidens | 22278 |  | Macrothemis brevidens | Validé | 30-06-2010 | 30-06-201010:22:57 | DIREN Guyane |  | Belle, 1983 | 15 | 3 | 20461 | FLG
Macrothemis celleno | 20523 |  | Macrothemis celleno | Validé | 15-06-2009 | 15-06-200915:25:38 | Asconit Consultants |  |  | 15 | 3 | 20461 | FLG
Macrothemis extensa | 22279 |  | Macrothemis extensa | Validé | 30-06-2010 | 30-06-201010:23:25 | DIREN Guyane |  | Ris, 1913 | 15 | 3 | 20461 | FLG
Macrothemis flavescens | 22280 |  | Macrothemis flavescens | Validé | 30-06-2010 | 30-06-201010:23:50 | DIREN Guyane |  | Kirby, 1897 | 15 | 3 | 20461 | FLG
Macrothemis guarauno | 22281 |  | Macrothemis guarauno | Validé | 30-06-2010 | 30-06-201010:24:22 | DIREN Guyane |  | Ràcenis, 1957 | 15 | 3 | 20461 | FLG
Macrothemis musiva | 22282 |  | Macrothemis musiva | Validé | 30-06-2010 | 30-06-201010:25:03 | DIREN Guyane |  | Calvert, 1898 | 15 | 3 | 20461 | FLG
Macrothemis nobilis | 22283 |  | Macrothemis nobilis | Validé | 30-06-2010 | 30-06-201010:25:35 | DIREN Guyane |  | Ràcenis, 1957 | 15 | 3 | 20461 | FLG
Macrothemis pumila | 22284 |  | Macrothemis pumila | Validé | 30-06-2010 | 30-06-201010:25:59 | DIREN Guyane |  | Karsch,1890 | 15 | 3 | 20461 | FLG
Macrothemis rupicola | 22285 |  | Macrothemis rupicola | Validé | 30-06-2010 | 30-06-201010:26:23 | DIREN Guyane |  | Ràcenis, 1957 | 15 | 3 | 20461 | FLG
Macrothricidae | 4401 |  | Macrothricidae | Validé | 20-08-1999 | 17-02-201211:40:43 | IFREMER | Macrothricidés | Norman & Brady, 1867 | 10 | 3 | 23327 | FLG
Macroures | 20714 |  | Macroures | Validé | 14-01-2010 | 14-01-201009:15:54 | Laboratoire d'Hydrologie et de Géochimie de Sbg |  |  | 8 | 3 | 3140 | FLG
Macrura Reptantia | 29157 |  | Macrura Reptantia | Validé | 12-10-2011 | 13-10-201111:15:41 | IFREMER |  | Bouvier, 1917 | 8 | 3 | 3140 | FLG
Mactra | 4207 |  | Mactra | Validé | 18-08-1999 | 25-08-201109:05:50 | IFREMER | Mactra | Linnaeus, 1767 | 13 | 3 | 4203 | FLG
Mactra cinerea | 25776 |  | Mactra cinerea | Gelé | 03-05-2011 | 16-05-201111:52:39 | SANDRE |  | Montagu, 1808 | 15 | 3 | 4207 | FLG
Mactra corallina | 4208 |  | Mactra corallina | Gelé | 18-08-1999 | 16-05-201111:53:52 | (Linnaeus, 1758) | Mactra corralina | IFREMER | 15 | 3 | 4207 | FLG
Mactra glauca | 4209 |  | Mactra glauca | Validé | 18-08-1999 | 20-01-201212:10:43 | IFREMER | Mactra glauca | Von Born, 1778 | 15 | 3 | 4207 | FLG
Mactra stultorum | 23485 |  | Mactra stultorum | Validé | 26-10-2010 | 16-05-201111:53:48 | IFREMER |  | Linnaeus, 1758 | 15 | 3 | 4207 | FLG
Mactrellona | 22286 |  | Mactrellona | Validé | 30-06-2010 | 30-06-201010:36:34 | DIREN Guyane |  |  | 13 | 3 | 4203 | FLG
Mactrellona iheringi | 22287 |  | Mactrellona iheringi | Validé | 30-06-2010 | 07-10-201010:05:29 | DIREN Guyane |  | Dall, 1897 | 15 | 3 | 22286 | FLG
Mactridae | 4203 |  | Mactridae | Validé | 18-08-1999 | 25-08-201109:05:46 | IFREMER | Mactridés | Lamarck, 1809 | 10 | 3 | 22289 | FLG
Mactrinae | 22288 |  | Mactrinae | Validé | 30-06-2010 | 30-06-201010:37:32 | DIREN Guyane |  |  | 11 | 3 | 4203 | FLG
Mactroidea | 22289 |  | Mactroidea | Validé | 30-06-2010 | 09-12-201110:15:02 | DIREN Guyane |  | Lamarck, 1809 | 9 | 3 | 4185 | FLG
Mactrotoma | 22290 |  | Mactrotoma | Validé | 30-06-2010 | 09-12-201110:14:57 | DIREN Guyane |  | Dall, 1894 | 13 | 3 | 4203 | FLG
Mactrotoma fragilis | 22291 |  | Mactrotoma fragilis | Validé | 30-06-2010 | 07-10-201010:05:51 | DIREN Guyane |  | Gmelin, 1791 | 15 | 3 | 22290 | FLG
Madrellidae | 23792 |  | Madrellidae | Validé | 15-12-2010 | 15-12-201010:32:36 | IFREMER |  |  | 10 | 3 | 22460 | FLG
Maera | 23793 |  | Maera | Validé | 15-12-2010 | 15-12-201010:33:16 | IFREMER |  | Leach,1814 | 13 | 3 | 887 | FLG
Maera grossimana | 24206 |  | Maera grossimana | Validé | 10-01-2011 | 11-02-201108:25:42 | IFREMER |  | Montagu, 1808 | 15 | 3 | 23793 | FLG
Maera hamigera | 30347 |  | Maera hamigera | Gelé | 23-01-2012 | 03-02-201209:18:17 | IFREMER |  | Haswell, 1880 | 15 | 3 | 23793 | FLG
Maera inaequipes | 24207 |  | Maera inaequipes | Validé | 10-01-2011 | 11-02-201108:25:42 | IFREMER |  | Costa, 1857 | 15 | 3 | 23793 | FLG
Maera knudseni | 30350 |  | Maera knudseni | Gelé | 23-01-2012 | 03-02-201209:17:59 | IFREMER |  | Reid, 1951 | 15 | 3 | 23793 | FLG
Maera othonis | 24365 |  | Maera othonis | Gelé | 10-01-2011 | 06-04-201212:11:46 | IFREMER |  | (Milne-Edwards, 1830) | 15 | 3 | 23793 | FLG
Maerella | 24208 |  | Maerella | Validé | 10-01-2011 | 28-09-201115:38:38 | IFREMER |  | Chevreux, 1911 | 13 | 3 | 23302 | FLG
Maerella tenuimana | 24750 |  | Maerella tenuimana | Validé | 21-02-2011 | 25-02-201109:36:31 | IFREMER |  | Bate, 1862 | 15 | 3 | 24208 | FLG
Maeridae | 31308 |  | Maeridae | Validé | 06-06-2012 | 19-06-201210:56:15 | IFREMER |  | Krapp-Schickel, 2008 | 10 | 3 | 31185 | FLG
Magelona | 4242 |  | Magelona | Validé | 19-08-1999 | 25-08-201109:06:20 | IFREMER | Magelona | F. Müller, 1858 | 13 | 3 | 4241 | FLG
Magelona alleni | 22964 |  | Magelona alleni | Validé | 28-07-2010 | 13-10-201111:03:53 | IFREMER |  | Wilson, 1958 | 15 | 3 | 4242 | FLG
Magelona americana | 24751 |  | Magelona americana | Validé | 21-02-2011 | 25-02-201109:36:31 | IFREMER |  | Hartman, 1965 | 15 | 3 | 4242 | FLG
Magelona cincta | 29245 |  | Magelona cincta | Validé | 12-10-2011 | 17-10-201109:51:31 | IFREMER |  | Ehlers, 1908 | 15 | 3 | 4242 | FLG
Magelona filiformis | 22965 |  | Magelona filiformis | Validé | 28-07-2010 | 13-10-201111:02:54 | IFREMER |  | Wilson, 1959 | 15 | 3 | 4242 | FLG
Magelona johnstoni | 22966 |  | Magelona johnstoni | Validé | 28-07-2010 | 13-10-201111:02:44 | IFREMER |  | Fiege, Licher & Mackie, 2000 | 15 | 3 | 4242 | FLG
Magelona minuta | 29293 |  | Magelona minuta | Validé | 12-10-2011 | 17-10-201109:51:31 | IFREMER |  | Eliason, 1962 | 15 | 3 | 4242 | FLG
Magelona mirabilis | 22967 |  | Magelona mirabilis | Validé | 28-07-2010 | 28-07-201016:17:20 | IFREMER |  | (Johnston, 1845) | 15 | 3 | 4242 | FLG
Magelona papillicornis | 4243 |  | Magelona papillicornis | Validé | 19-08-1999 | 20-01-201212:09:17 | IFREMER |  | F. Müller, 1858 | 15 | 3 | 4242 | FLG
Magelona rosea | 22968 |  | Magelona rosea | Validé | 28-07-2010 | 13-10-201111:02:34 | IFREMER |  | Moore, 1907 | 15 | 3 | 4242 | FLG
Magelona wilsoni | 22969 |  | Magelona wilsoni | Validé | 28-07-2010 | 13-10-201111:02:22 | IFREMER |  | Glémarec, 1966 | 15 | 3 | 4242 | FLG
Magelonidae | 4241 |  | Magelonidae | Validé | 19-08-1999 | 28-07-201016:55:46 |  | Magelonidés | Cunningham and Ramage, 1888 | 10 | 3 | 4235 | FLG
Maja | 4003 |  | Maja | Validé | 10-08-1999 | 25-08-201109:03:07 | IFREMER | Maja | Lamarck, 1801 | 13 | 3 | 3984 | FLG
Maja brachydactyla | 25182 |  | Maja brachydactyla | Validé | 17-03-2011 | 02-09-201115:32:15 | IFREMER |  | Balss, 1922 | 15 | 3 | 4003 | FLG
Maja crispata | 4005 |  | Maja crispata | Validé | 10-08-1999 | 23-04-201211:17:39 | IFREMER | Araignée naine | Risso, 1827 | 15 | 3 | 4003 | FLG
Maja squinado | 4004 |  | Maja squinado | Validé | 10-08-1999 | 20-01-201212:25:59 | IFREMER | Araignée de mer | (Herbst, 1788) | 15 | 3 | 4003 | FLG
Maja verrucosa | 31155 |  | Maja verrucosa | Gelé | 29-03-2012 | 23-04-201211:19:57 | IFREMER |  | Milne Edwards | 15 | 3 | 4003 | FLG
Majidae | 3984 |  | Majidae | Validé | 10-08-1999 | 25-08-201109:02:59 | IFREMER | Araignées de mer | Samouelle, 1819 | 10 | 3 | 24752 | FLG
Majoidea | 24752 |  | Majoidea | Validé | 21-02-2011 | 20-09-201117:24:34 | IFREMER |  | Samoulle, 1819 | 9 | 3 | 24370 | FLG
Malacoceros | 23404 |  | Malacoceros | Validé | 25-10-2010 | 11-10-201109:14:44 | IFREMER |  | Quatrefages, 1843 | 13 | 3 | 4260 | FLG
Malacoceros ciliatus | 23795 |  | Malacoceros ciliatus | Validé | 15-12-2010 | 15-12-201010:34:54 | IFREMER |  | Keferstein, 1862 | 15 | 3 | 23404 | FLG
Malacoceros fuliginosus | 23796 |  | Malacoceros fuliginosus | Validé | 15-12-2010 | 06-04-201211:46:11 | IFREMER |  | Claparède, 1868 | 15 | 3 | 23404 | FLG
Malacoceros girardii | 23797 |  | Malacoceros girardii | Validé | 15-12-2010 | 11-10-201109:45:39 | IFREMER |  | Quatrefages, 1843 | 15 | 3 | 23404 | FLG
Malacoceros indicus | 24749 |  | Malacoceros indicus | Validé | 21-02-2011 | 25-02-201109:36:30 | IFREMER |  | Fauvel, 1928 | 15 | 3 | 23404 | FLG
Malacoceros tetraceros | 29190 |  | Malacoceros tetraceros | Validé | 12-10-2011 | 17-10-201109:51:32 | IFREMER |  | (Schmarda, 1861) | 15 | 3 | 23404 | FLG
Malacoceros vulgaris | 23798 |  | Malacoceros vulgaris | Gelé | 15-12-2010 | 06-04-201212:12:25 | IFREMER |  | Quatrefages, 1843 | 15 | 3 | 23404 | FLG
Malacostegina | 23799 |  | Malacostegina | Validé | 15-12-2010 | 11-10-201109:45:49 | IFREMER |  | Levinsen, 1909 | 8 | 3 | 23358 | FLG
Malacostraca | 3270 |  | Malacostraca | Validé | 08-12-1998 | 28-09-201115:36:23 | Conseil Supérieur de la Pêche | Malacostracés |  | 4 | 3 | 859 | FLG
Maldane | 24209 |  | Maldane | Validé | 10-01-2011 | 28-09-201115:38:43 | IFREMER |  | Grube, 1860 | 13 | 3 | 23800 | FLG
Maldane glebifex | 24753 |  | Maldane glebifex | Validé | 21-02-2011 | 20-09-201117:24:41 | IFREMER |  | Grube, 1860 | 15 | 3 | 24209 | FLG
Maldane sarsi | 26197 |  | Maldane sarsi | Validé | 20-05-2011 | 30-05-201115:51:31 | IFREMER |  | Malmgren, 1865 | 15 | 3 | 24209 | FLG
Maldanella | 30357 |  | Maldanella | Validé | 23-01-2012 | 03-02-201209:17:57 | IFREMER |  | McIntosh, 1885 | 13 | 3 | 23800 | FLG
Maldanella capensis | 30603 |  | Maldanella capensis | Validé | 06-02-2012 | 10-02-201209:54:36 | IFREMER |  | Day, 1961 | 15 | 3 | 30357 | FLG
Maldanidae | 23800 |  | Maldanidae | Validé | 15-12-2010 | 19-06-201210:04:15 | IFREMER |  | Malmgren, 1867 | 10 | 3 | 4233 | FLG
Malmgrenia | 25183 |  | Malmgrenia | Validé | 17-03-2011 | 25-03-201110:42:41 | IFREMER |  | Mc Intosh, 1874 | 13 | 3 | 24832 | FLG
Malmgrenia andreapolis | 30353 |  | Malmgrenia andreapolis | Validé | 31-01-2012 | 03-02-201209:02:43 | IFREMER |  | McIntosh, 1874 | 15 | 3 | 25183 | FLG
Malmgrenia lunulata | 27414 |  | Malmgrenia lunulata | Gelé | 03-05-2011 | 20-06-201115:10:09 | SANDRE |  | (Delle Chiaje, 1830) | 15 | 3 | 22970 | FLG
Malmgreniella | 22970 |  | Malmgreniella | Validé | 28-07-2010 | 19-06-201209:55:45 | IFREMER |  | Hartman, 1967 | 13 | 3 | 24832 | FLG
Malmgreniella andreapolis | 30352 |  | Malmgreniella andreapolis | Gelé | 23-01-2012 | 03-02-201209:17:57 | IFREMER |  | (McIntosh, 1876) | 15 | 3 | 22970 | FLG
Malmgreniella arenicolae | 23430 |  | Malmgreniella arenicolae | Validé | 25-10-2010 | 25-10-201016:43:41 | IFREMER |  | de Saint Joseph, 1888 | 15 | 3 | 22970 | FLG
Malmgreniella castanea | 26194 |  | Malmgreniella castanea | Validé | 20-05-2011 | 30-05-201115:51:31 | IFREMER |  | (McIntosh, 1876) | 15 | 3 | 22970 | FLG
Malmgreniella darbouxi | 26193 |  | Malmgreniella darbouxi | Validé | 20-05-2011 | 30-05-201115:51:31 | IFREMER |  | Pettibone, 1993 | 15 | 3 | 22970 | FLG
Malmgreniella glabra | 23431 |  | Malmgreniella glabra | Validé | 25-10-2010 | 25-10-201016:44:18 | IFREMER |  | (Malmgren, 1865) | 15 | 3 | 22970 | FLG
Malmgreniella lilianae | 31367 |  | Malmgreniella lilianae | Validé | 06-06-2012 | 19-06-201210:56:04 | IFREMER |  | Petttibone, 1993 | 15 | 3 | 22970 | FLG
Malmgreniella ljungmani | 23432 |  | Malmgreniella ljungmani | Validé | 25-10-2010 | 25-10-201016:45:02 | IFREMER |  | Malmgren, 1867 | 15 | 3 | 22970 | FLG
Malmgreniella lunulata | 23433 |  | Malmgreniella lunulata | Validé | 25-10-2010 | 25-10-201016:45:48 | IFREMER |  | Delle Chiaje, 1830 | 15 | 3 | 22970 | FLG
Malmgreniella marphysae | 23434 |  | Malmgreniella marphysae | Validé | 25-10-2010 | 25-10-201016:47:04 | IFREMER |  | McIntosh, 1876 | 15 | 3 | 22970 | FLG
Malmgreniella mcintoshi | 26192 |  | Malmgreniella mcintoshi | Validé | 20-05-2011 | 30-05-201115:51:32 | IFREMER |  | (Tebble & Chambers, 1982) | 15 | 3 | 22970 | FLG
Malmgreniella polypapillata | 30376 |  | Malmgreniella polypapillata | Validé | 23-01-2012 | 03-02-201209:17:56 | IFREMER |  | Barnich & Fiege, 2001 | 15 | 3 | 22970 | FLG
Manaria | 22292 |  | Manaria | Validé | 30-06-2010 | 15-10-201011:26:09 | DIREN Guyane |  | Smith, 1906 | 13 | 3 | 4116 | FLG
Manaria fusiformis | 22293 |  | Manaria fusiformis | Validé | 30-06-2010 | 07-10-201010:08:13 | DIREN Guyane |  | Clench & Aguayo, 1941 | 15 | 3 | 22292 | FLG
Manayunkia | 29660 |  | Manayunkia | Validé | 24-10-2011 | 25-10-201108:00:34 | IFREMER |  | Leidy, 1859 | 13 | 3 | 4252 | FLG
Manayunkia aestuarina | 29778 |  | Manayunkia aestuarina | Validé | 25-10-2011 | 26-10-201108:37:49 | IFREMER |  | (Bourne, 1883) | 15 | 3 | 29660 | FLG
Mangelia | 24210 |  | Mangelia | Validé | 10-01-2011 | 19-06-201210:05:36 | IFREMER |  | Risso, 1826 | 13 | 3 | 22294 | FLG
Mangelia attenuata | 26191 |  | Mangelia attenuata | Validé | 20-05-2011 | 30-05-201115:51:32 | IFREMER |  | (Montagu, 1803) | 15 | 3 | 24210 | FLG
Mangelia costata | 24755 |  | Mangelia costata | Validé | 21-02-2011 | 25-02-201109:36:30 | IFREMER |  | Pennant, 1777 | 15 | 3 | 24210 | FLG
Mangelia costulata | 30360 |  | Mangelia costulata | Validé | 23-01-2012 | 03-02-201209:17:56 | IFREMER |  | Risso, 1826 | 15 | 3 | 24210 | FLG
Mangelia paciniana | 30356 |  | Mangelia paciniana | Validé | 23-01-2012 | 03-02-201209:17:55 | IFREMER |  | (Calcara, 1839) | 15 | 3 | 24210 | FLG
Mangeliinae | 22294 |  | Mangeliinae | Validé | 30-06-2010 | 30-06-201010:40:08 | DIREN Guyane |  | Fischer, 1883 | 11 | 3 | 21809 | FLG
Manzanellidae | 22295 |  | Manzanellidae | Validé | 30-06-2010 | 09-12-201110:14:48 | DIREN Guyane |  | Chronic, 1952 | 10 | 3 | 22716 | FLG
Manzonia | 26190 |  | Manzonia | Validé | 20-05-2011 | 30-05-201115:51:32 | IFREMER |  | Brusina, 1870 | 13 | 3 | 24285 | FLG
Manzonia crassa | 29199 |  | Manzonia crassa | Validé | 12-10-2011 | 17-10-201109:51:32 | IFREMER |  | (Kanmacher, 1798) | 15 | 3 | 26190 | FLG
Maretia | 25342 |  | Maretia | Validé | 28-03-2011 | 29-03-201108:10:53 | IFREMER |  | Gray, 1855 | 13 | 3 | 25253 | FLG
Maretia planulata | 25418 |  | Maretia planulata | Validé | 04-04-2011 | 12-04-201111:01:48 | IFREMER |  | Lamarck, 1816 | 15 | 3 | 25342 | FLG
Margaritifera | 1036 | 1036 | Margaritifera | Validé | 01-01-1994 | 09-08-201108:32:25 | Conseil Supérieur de la Pêche |  | Schumacher, 1816 | 13 | 3 | 1035 | FLG
Margaritifera auricularia | 3044 |  | Margaritifera auricularia | Validé | 17-10-1994 | 25-01-200816:46:57 | Conseil Supérieur de la Pêche |  |  | 15 | 3 | 1036 | FLG
Margaritifera margaritifera | 3045 | 3045 | Margaritifera margaritifera | Validé | 17-10-1994 | 25-01-200816:46:57 | Conseil Supérieur de la Pêche |  |  | 15 | 3 | 1036 | FLG
Margaritiferidae | 1035 |  | Margaritiferidae | Validé | 01-01-1994 | 09-08-201108:32:21 | Conseil Supérieur de la Pêche | Margaritiferidés | Haas, 1940 | 10 | 3 | 4742 | FLG
Margaritinae | 22296 |  | Margaritinae | Validé | 30-06-2010 | 30-06-201010:41:12 | DIREN Guyane |  |  | 11 | 3 | 4126 | FLG
Margelina | 23801 |  | Margelina | Validé | 15-12-2010 | 11-10-201109:46:06 | IFREMER |  | Haeckel, 1879 | 9 | 3 | 23278 | FLG
Marginella | 22297 |  | Marginella | Validé | 30-06-2010 | 09-12-201110:14:39 | DIREN Guyane |  | Lamarck, 1799 | 13 | 3 | 22300 | FLG
Marginella cloveri | 22298 |  | Marginella cloveri | Validé | 30-06-2010 | 09-12-201110:14:25 | DIREN Guyane |  | Rios & Matthews, 1972 | 15 | 3 | 22297 | FLG
Marginellidae | 22299 |  | Marginellidae | Validé | 30-06-2010 | 09-12-201110:14:15 | DIREN Guyane |  | Fleming, 1828 | 10 | 3 | 22371 | FLG
Marginellinae | 22300 |  | Marginellinae | Validé | 30-06-2010 | 09-12-201110:14:04 | DIREN Guyane |  | Fleming, 1828 | 11 | 3 | 22299 | FLG
Marilia | 23081 |  | Marilia | Validé | 02-08-2010 | 26-10-201015:33:10 | DIREN Guyane |  | Mueller, 1880 | 13 | 3 | 23082 | FLG
Marionina | 19220 |  | Marionina | Validé | 06-10-2008 | 06-10-200800:00:00 | ONEMA |  |  | 13 | 3 | 940 | FLG
Marionina argentea | 19387 |  | Marionina argentea | Validé | 06-10-2008 | 06-10-200800:00:00 | ONEMA |  |  | 15 | 3 | 19220 | FLG
Marionina communis | 19388 |  | Marionina communis | Validé | 06-10-2008 | 06-10-200800:00:00 | ONEMA |  |  | 15 | 3 | 19220 | FLG
Marionina riparia | 19300 |  | Marionina riparia | Validé | 06-10-2008 | 06-10-200800:00:00 | ONEMA |  |  | 15 | 3 | 19220 | FLG
Marionina southerni | 19389 |  | Marionina southerni | Validé | 06-10-2008 | 06-10-200800:00:00 | ONEMA |  |  | 15 | 3 | 19220 | FLG
Marionina spicula | 19390 |  | Marionina spicula | Validé | 06-10-2008 | 06-10-200800:00:00 | ONEMA |  |  | 15 | 3 | 19220 | FLG
Marionina sublitoralis | 19391 |  | Marionina sublitoralis | Validé | 06-10-2008 | 06-10-200800:00:00 | ONEMA |  |  | 15 | 3 | 19220 | FLG
Marisa | 22301 |  | Marisa | Validé | 30-06-2010 | 30-06-201010:43:49 | DIREN Guyane |  | Gray, 1824 | 13 | 3 | 20404 | FLG
Marisa cornuarietis | 22302 |  | Marisa cornuarietis | Validé | 30-06-2010 | 06-10-201014:52:31 | DIREN Guyane |  | Linnaeus, 1758 | 15 | 3 | 22301 | FLG
Marphysa | 23375 |  | Marphysa | Validé | 25-10-2010 | 11-10-201109:10:19 | IFREMER |  | Quatrefages, 1865 | 13 | 3 | 4240 | FLG
Marphysa adenensis | 24756 |  | Marphysa adenensis | Validé | 21-02-2011 | 25-02-201109:36:29 | IFREMER |  | Gravier, 1900 | 15 | 3 | 23375 | FLG
Marphysa bellii | 23802 |  | Marphysa bellii | Validé | 15-12-2010 | 15-12-201010:39:40 | IFREMER |  | Audouin & Milne-Edwards, 1833 | 15 | 3 | 23375 | FLG
Marphysa fallax | 23803 |  | Marphysa fallax | Validé | 15-12-2010 | 11-10-201109:46:18 | IFREMER |  | Marion & Bobretzky, 1875 | 15 | 3 | 23375 | FLG
Marphysa sanguinea | 23804 |  | Marphysa sanguinea | Validé | 15-12-2010 | 15-12-201010:40:53 | IFREMER |  | Montagu, 1815 | 15 | 3 | 23375 | FLG
Marshallora | 29525 |  | Marshallora | Validé | 19-10-2011 | 21-10-201110:49:01 | IFREMER |  | Bouchet, 1985 | 13 | 3 | 29167 | FLG
Marshallora adversa | 29671 |  | Marshallora adversa | Validé | 24-10-2011 | 25-10-201108:00:32 | IFREMER |  | (Montagu, 1803) | 15 | 3 | 29525 | FLG
Marstoniopsis | 3160 |  | Marstoniopsis | Validé | 12-03-1998 | 09-08-201108:32:18 | Diren de Bassin Rhin-Meuse |  | Van Regteren Altena, 1936 | 13 | 3 | 973 | FLG
Marstoniopsis scholtzi | 19292 |  | Marstoniopsis scholtzi | Validé | 06-10-2008 | 06-10-200800:00:00 | ONEMA |  |  | 15 | 3 | 3160 | FLG
Martarega | 23107 |  | Martarega | Validé | 03-08-2010 | 26-10-201015:37:12 | DIREN Guyane |  | White, 1879 | 13 | 3 | 23108 | FLG
Martesia | 22303 |  | Martesia | Validé | 30-06-2010 | 09-12-201110:13:42 | DIREN Guyane |  | G. B. Sowerby I, 1824 | 13 | 3 | 22305 | FLG
Martesia striata | 22304 |  | Martesia striata | Validé | 30-06-2010 | 06-10-201016:24:12 | DIREN Guyane |  | Linnaeus, 1758 | 15 | 3 | 22303 | FLG
Martesiinae | 22305 |  | Martesiinae | Validé | 30-06-2010 | 30-06-201010:45:54 | DIREN Guyane |  |  | 11 | 3 | 4213 | FLG
Marthamea | 159 | 159 | Marthamea | Validé | 01-01-1994 | 09-08-201108:32:10 | Conseil Supérieur de la Pêche |  | Klapálek, 1907 | 13 | 3 | 155 | FLG
Marthamea selysii | 160 |  | Marthamea selysii | Validé | 01-01-1994 | 25-01-200816:46:57 | Conseil Supérieur de la Pêche |  |  | 15 | 3 | 159 | FLG
Marthamea vitripennis | 161 |  | Marthamea vitripennis | Validé | 01-01-1994 | 21-09-201212:16:11 | Conseil Supérieur de la Pêche |  | (Burmeister, 1839) | 15 | 3 | 159 | FLG
Marthasterias | 26189 |  | Marthasterias | Validé | 20-05-2011 | 30-05-201115:51:32 | IFREMER |  | Jullien, 1879 | 13 | 3 | 23610 | FLG
Marthasterias glacialis | 29216 |  | Marthasterias glacialis | Validé | 12-10-2011 | 17-10-201109:51:33 | IFREMER |  | (Linnaeus, 1758) | 15 | 3 | 26189 | FLG
Maruina | 20456 |  | Maruina | Validé | 08-06-2009 | 08-06-200915:19:19 | Asconit Consultants |  | Muller, 1895 | 13 | 3 | 783 | FLG
Mastigophora | 31483 |  | Mastigophora | Gelé | 20-06-2012 | 22-06-201214:38:13 | IFREMER |  |  | 2 | 3 | 31246 | FLG
Mastobranchus | 30377 |  | Mastobranchus | Validé | 23-01-2012 | 03-02-201209:17:48 | IFREMER |  | Eisig, 1887 | 13 | 3 | 23643 | FLG
Mastobranchus trinchesii | 30682 |  | Mastobranchus trinchesii | Validé | 06-02-2012 | 10-02-201209:54:52 | IFREMER |  | Eisig, 1887 | 15 | 3 | 30377 | FLG
Maxillopoda | 23124 |  | Maxillopoda | Validé | 03-08-2010 | 11-10-201108:50:02 | DIREN Guyane |  | Dahl, 1956 | 4 | 3 | 859 | FLG
Maxmuelleria | 31484 |  | Maxmuelleria | Validé | 20-06-2012 | 22-06-201214:38:01 | IFREMER |  | Bock, 1942 | 13 | 3 | 31376 | FLG
Maxmuelleria lankesteri | 31502 |  | Maxmuelleria lankesteri | Validé | 25-06-2012 | 26-06-201216:58:26 | IFREMER |  | (Herdman, 1898) | 15 | 3 | 31484 | FLG
Mecistogaster | 22306 |  | Mecistogaster | Validé | 30-06-2010 | 15-10-201011:24:09 | DIREN Guyane |  | Rambur, 1842 | 13 | 3 | 22647 | FLG
Mecistogaster linearis | 22307 |  | Mecistogaster linearis | Validé | 30-06-2010 | 06-10-201015:56:59 | DIREN Guyane |  | Fabricius, 1776 | 15 | 3 | 22306 | FLG
Mecistogaster lucretia | 22308 |  | Mecistogaster lucretia | Validé | 30-06-2010 | 06-10-201015:57:26 | DIREN Guyane |  | Drury, 1773 | 15 | 3 | 22306 | FLG
Mecistogaster ornata | 22309 |  | Mecistogaster ornata | Validé | 30-06-2010 | 06-10-201015:57:55 | DIREN Guyane |  | Rambur, 1842 | 15 | 3 | 22306 | FLG
Mecynocera | 3718 |  | Mecynocera | Validé | 06-08-1999 | 20-01-201213:01:55 | IFREMER | Mecynocera | Thompson I. C., 1888 | 13 | 3 | 3714 | FLG
Mecynocera clausi | 3719 |  | Mecynocera clausi | Validé | 06-08-1999 | 20-01-201213:01:44 | IFREMER | Mecynocera clausi | Thompson I.C., 1888 | 15 | 3 | 3718 | FLG
Mecynoceridae | 23805 |  | Mecynoceridae | Gelé | 15-12-2010 | 06-04-201212:05:27 | IFREMER |  | Andronov, 1973 | 10 | 3 | 3665 | FLG
Medicorophium annulatum | 31153 |  | Medicorophium annulatum | Validé | 17-04-2012 | 23-04-201211:27:58 | SANDRE |  | (Chevreux, 1908) | 15 | 3 | 25107 | FLG
Medicorophium rotundirostre | 30263 |  | Medicorophium rotundirostre | Validé | 30-01-2012 | 03-02-201209:02:47 | IFREMER |  | (Stephensen, 1915) | 15 | 3 | 25107 | FLG
Medicorophium runcicorne | 30261 |  | Medicorophium runcicorne | Validé | 30-01-2012 | 03-02-201209:03:18 | IFREMER |  | (Della Valle, 1893) | 15 | 3 | 25107 | FLG
Mediomastus | 24211 |  | Mediomastus | Validé | 10-01-2011 | 28-09-201115:39:06 | IFREMER |  | Hartmann, 1944 | 13 | 3 | 23643 | FLG
Mediomastus fragilis | 24758 |  | Mediomastus fragilis | Validé | 21-02-2011 | 20-09-201117:25:11 | IFREMER |  | Rasmussen, 1973 | 15 | 3 | 24211 | FLG
Megadytes | 22310 |  | Megadytes | Validé | 30-06-2010 | 15-10-201011:23:30 | DIREN Guyane |  | Sharp, 1882 | 13 | 3 | 20577 | FLG
Megadytes follax | 22311 |  | Megadytes follax | Validé | 30-06-2010 | 06-10-201015:41:38 | DIREN Guyane |  |  | 15 | 3 | 22310 | FLG
Megadytes fraternus | 22312 |  | Megadytes fraternus | Validé | 30-06-2010 | 06-10-201015:42:29 | DIREN Guyane |  |  | 15 | 3 | 22310 | FLG
Megadytes laevigatus | 22313 |  | Megadytes laevigatus | Validé | 30-06-2010 | 06-10-201015:44:26 | DIREN Guyane |  |  | 15 | 3 | 22310 | FLG
Megadytes marginithorax | 22314 |  | Megadytes marginithorax | Validé | 30-06-2010 | 06-10-201015:44:01 | DIREN Guyane |  |  | 15 | 3 | 22310 | FLG
Megalomma | 23393 |  | Megalomma | Validé | 25-10-2010 | 11-10-201109:13:00 | IFREMER |  | Johansson, 1926 | 13 | 3 | 4252 | FLG
Megalomma linaresi | 30522 |  | Megalomma linaresi | Gelé | 23-01-2012 | 03-02-201209:17:47 | IFREMER |  | (Rioja, 1917) | 15 | 3 | 23393 | FLG
Megalomma vesiculosum | 23806 |  | Megalomma vesiculosum | Validé | 15-12-2010 | 15-12-201010:42:12 | IFREMER |  | Montagu, 1815 | 15 | 3 | 23393 | FLG
Megaloptera | 702 | 702 | Megaloptera | Validé | 01-01-1994 | 09-08-201108:31:56 | Conseil Supérieur de la Pêche | Megaloptères |  | 7 | 3 | 22434 | FLG
Megaluropidae | 23301 |  | Megaluropidae | Validé | 25-10-2010 | 11-10-201109:01:10 | IFREMER |  | Thomas & Barnard, 1986 | 10 | 3 | 4072 | FLG
Megaluropus | 23807 |  | Megaluropus | Validé | 15-12-2010 | 11-10-201109:46:38 | IFREMER |  | Hoeck, 1889 | 13 | 3 | 23301 | FLG
Megaluropus agilis | 24213 |  | Megaluropus agilis | Validé | 10-01-2011 | 28-09-201115:39:15 | IFREMER |  | Hoeck, 1889 | 15 | 3 | 23807 | FLG
Megaluropus massiliensis | 30378 |  | Megaluropus massiliensis | Validé | 23-01-2012 | 03-02-201209:17:37 | IFREMER |  | Ledoyer, 1976 | 15 | 3 | 23807 | FLG
Megamphopus | 24214 |  | Megamphopus | Validé | 10-01-2011 | 28-09-201115:39:23 | IFREMER |  | Norman, 1869 | 13 | 3 | 23565 | FLG
Megamphopus brevidactylus | 30362 |  | Megamphopus brevidactylus | Validé | 23-01-2012 | 03-02-201209:17:35 | IFREMER |  | Myers, 1976 | 15 | 3 | 24214 | FLG
Megamphopus cornutus | 24759 |  | Megamphopus cornutus | Validé | 21-02-2011 | 20-09-201117:25:15 | IFREMER |  | Norman, 1869 | 15 | 3 | 24214 | FLG
Meganyctiphanes | 4061 |  | Meganyctiphanes | Validé | 11-08-1999 | 20-01-201212:20:04 | IFREMER | Meganyctiphanes | Holt & Tattersall, 1905 | 13 | 3 | 4395 | FLG
Meganyctiphanes norvegica | 4062 |  | Meganyctiphanes norvegica | Validé | 11-08-1999 | 20-01-201212:19:54 | IFREMER | Meganyctiphanes norvegica | (M. Sars, 1857) | 15 | 3 | 4061 | FLG
Megapodagrionidae | 22315 |  | Megapodagrionidae | Validé | 30-06-2010 | 30-06-201010:56:33 | DIREN Guyane |  |  | 10 | 3 | 22209 | FLG
Meladema | 563 | 563 | Meladema | Validé | 01-01-1994 | 21-09-201211:40:36 | Conseil Supérieur de la Pêche |  | Laporte de Castelnau, 1835 | 13 | 3 | 527 | FLG
Meladema coriacea | 3192 | 3192 | Meladema coriacea | Validé | 07-04-1997 | 14-10-200816:25:09 | DIREN AQUITAINE |  |  | 15 | 3 | 563 | FLG
Melampophylax | 4117 |  | Melampophylax | Gelé | 16-10-2000 | 25-06-200816:46:24 |  |  | DIREN de Bassin Rhin-Meuse | 13 | 3 | 276 | FLG
Melampophylax | 5144 | 5144 | Melampophylax | Validé | 19-08-2005 | 09-08-201108:31:52 | Jean MENY | Melampophylax | Schmid, 1955 | 13 | 3 | 285 | FLG
Melampus | 22316 |  | Melampus | Validé | 30-06-2010 | 09-12-201110:13:22 | DIREN Guyane |  | Montfort, 1810 | 13 | 3 | 21959 | FLG
Melampus coffea | 22317 |  | Melampus coffea | Validé | 30-06-2010 | 07-10-201009:46:11 | DIREN Guyane |  | Linnaeus, 1758 | 15 | 3 | 22316 | FLG
Melanella | 22318 |  | Melanella | Validé | 30-06-2010 | 09-12-201110:13:08 | DIREN Guyane |  | Bowdich, 1822 | 13 | 3 | 22017 | FLG
Melanella alba | 26187 |  | Melanella alba | Validé | 20-05-2011 | 30-05-201115:51:33 | IFREMER |  | (da Costa, 1778) | 15 | 3 | 22318 | FLG
Melanella frielei | 24215 |  | Melanella frielei | Validé | 10-01-2011 | 11-02-201108:25:40 | IFREMER |  | Jordan, 1895 | 15 | 3 | 22318 | FLG
Melanella jamaicensis | 22319 |  | Melanella jamaicensis | Validé | 30-06-2010 | 06-10-201016:18:46 | DIREN Guyane |  | C. B. Adams, 1845 | 15 | 3 | 22318 | FLG
Melanella lubrica | 29300 |  | Melanella lubrica | Validé | 12-10-2011 | 17-10-201109:51:33 | IFREMER |  | (Monterosato, 1890) | 15 | 3 | 22318 | FLG
Melanocacus | 22320 |  | Melanocacus | Validé | 30-06-2010 | 30-06-201010:58:57 | DIREN Guyane |  | Belle, 1986 | 13 | 3 | 22086 | FLG
Melanocacus mungo | 22321 |  | Melanocacus mungo | Validé | 30-06-2010 | 30-09-201015:14:56 | DIREN Guyane |  | Needham, 1940 | 15 | 3 | 22320 | FLG
Melanoides | 10226 | 10226 | Melanoides | Validé | 21-07-2008 | 29-08-201108:36:14 | DIREN Réunion |  | Olivier, 1804 | 13 | 3 | 9828 | FLG
Melanoides tuberculata | 10252 | 10252 | Melanoides tuberculata | Validé | 19-08-2008 | 19-08-200810:32:50 | DIREN Réunion |  | Müller, 1774 | 15 | 3 | 10226 | FLG
Melinna | 23372 |  | Melinna | Validé | 25-10-2010 | 25-10-201014:38:28 | IFREMER |  |  | 13 | 3 | 4225 | FLG
Melinna palmata | 23808 |  | Melinna palmata | Validé | 15-12-2010 | 11-10-201109:46:48 | IFREMER |  | Grube, 1870 | 15 | 3 | 23372 | FLG
Melita | 23809 |  | Melita | Validé | 15-12-2010 | 11-10-201109:46:53 | IFREMER |  | Leach, 1814 | 13 | 3 | 23302 | FLG
Melita coroninii | 24216 |  | Melita coroninii | Validé | 10-01-2011 | 28-09-201115:39:32 | IFREMER |  | Heller, 1866 | 15 | 3 | 23809 | FLG
Melita dentata | 30083 |  | Melita dentata | Validé | 15-12-2011 | 16-12-201109:54:42 | IFREMER |  | (Kroyer, 1842) | 15 | 3 | 23809 | FLG
Melita hergensis | 26185 |  | Melita hergensis | Validé | 20-05-2011 | 30-05-201115:51:33 | IFREMER |  | Reid, 1939 | 15 | 3 | 23809 | FLG
Melita palmata | 24217 |  | Melita palmata | Validé | 10-01-2011 | 11-02-201108:25:40 | IFREMER |  | Montagu, 1804 | 15 | 3 | 23809 | FLG
Melitidae | 23302 |  | Melitidae | Validé | 25-10-2010 | 19-06-201209:58:43 | IFREMER |  | Bousfield, 1973 | 10 | 3 | 4072 | FLG
Melongena | 22322 |  | Melongena | Validé | 30-06-2010 | 09-12-201110:12:58 | DIREN Guyane |  | Schumacher, 1817 | 13 | 3 | 22325 | FLG
Melongena melongena | 22323 |  | Melongena melongena | Validé | 30-06-2010 | 06-10-201015:52:23 | DIREN Guyane |  | Linnaeus, 1758 | 15 | 3 | 22322 | FLG
Melongenidae | 22324 |  | Melongenidae | Validé | 30-06-2010 | 30-06-201011:00:51 | DIREN Guyane |  | Gill, 1867 | 10 | 3 | 21713 | FLG
Melongeninae | 22325 |  | Melongeninae | Validé | 30-06-2010 | 30-06-201011:01:14 | DIREN Guyane |  | Gill, 1871 | 11 | 3 | 21713 | FLG
Melphidippella | 26184 |  | Melphidippella | Validé | 20-05-2011 | 30-05-201115:51:33 | IFREMER |  | Sars, 1894 | 13 | 3 | 25496 | FLG
Melphidippella macra | 29197 |  | Melphidippella macra | Validé | 12-10-2011 | 17-10-201109:51:34 | IFREMER |  | (Norman, 1869) | 15 | 3 | 26184 | FLG
Melphidippidae | 25496 |  | Melphidippidae | Validé | 13-04-2011 | 29-04-201108:26:47 | IFREMER |  | Stebbing, 1899 | 10 | 3 | 4072 | FLG
Membranipora | 25185 |  | Membranipora | Validé | 17-03-2011 | 01-09-201117:13:56 | IFREMER |  | de Blainville, 1830 | 13 | 3 | 24761 | FLG
Membranipora membranacea | 25343 |  | Membranipora membranacea | Validé | 28-03-2011 | 29-03-201108:10:53 | IFREMER |  | Linnaeus, 1767 | 15 | 3 | 25185 | FLG
Membraniporidae | 24761 |  | Membraniporidae | Validé | 21-02-2011 | 20-09-201117:25:35 | IFREMER |  | Busk, 1852 | 10 | 3 | 24218 | FLG
Membraniporoidea | 24218 |  | Membraniporoidea | Validé | 10-01-2011 | 28-09-201115:39:50 | IFREMER |  | Busk, 1854 | 9 | 3 | 23799 | FLG
Menetus | 1025 | 1025 | Menetus | Validé | 01-01-1994 | 09-08-201108:31:47 | Conseil Supérieur de la Pêche |  | H. Adams and A. Adams, 1855 | 13 | 3 | 1009 | FLG
Menetus dilatatus | 1026 | 1026 | Menetus dilatatus | Validé | 01-01-1994 | 25-01-200816:46:57 | Conseil Supérieur de la Pêche |  |  | 15 | 3 | 1025 | FLG
Mercenaria | 4584 |  | Mercenaria | Validé | 24-08-1999 | 26-08-201115:25:09 | IFREMER | Mercenaria | Schumacher, 1817 | 13 | 3 | 4576 | FLG
Mercenaria mercenaria | 4585 |  | Mercenaria mercenaria | Validé | 24-08-1999 | 20-01-201211:35:43 | IFREMER |  | (Linnaeus, 1758) | 15 | 3 | 4584 | FLG
Mercuria | 975 |  | Mercuria | Validé | 01-01-1994 | 25-01-200816:46:57 | Conseil Supérieur de la Pêche |  |  | 13 | 3 | 973 | FLG
Mercuria confusa | 976 |  | Mercuria confusa | Validé | 01-01-1994 | 25-01-200816:46:57 | Conseil Supérieur de la Pêche |  |  | 15 | 3 | 975 | FLG
Meretricinae | 22326 |  | Meretricinae | Validé | 30-06-2010 | 30-06-201011:01:46 | DIREN Guyane |  | Fischer, 1887 | 11 | 3 | 4576 | FLG
Merisca | 22327 |  | Merisca | Validé | 30-06-2010 | 15-10-201011:21:41 | DIREN Guyane |  |  | 13 | 3 | 22763 | FLG
Merisca aequistriata | 22328 |  | Merisca aequistriata | Validé | 30-06-2010 | 06-10-201016:41:49 | DIREN Guyane |  | Say, 1824 | 15 | 3 | 22327 | FLG
Mermithoïdea | 3159 | 3159 | Mermithoïdea | Validé | 12-03-1998 | 09-08-200815:10:57 | Diren de Bassin Rhin-Meuse |  |  | 9 | 3 | 1089 | FLG
Merragata | 20443 |  | Merragata | Validé | 08-06-2009 | 08-06-200915:08:53 | Asconit Consultants |  | White, 1877 | 13 | 3 | 737 | FLG
Mesenchytraeus | 19261 |  | Mesenchytraeus | Validé | 06-10-2008 | 06-10-200800:00:00 | ONEMA |  |  | 13 | 3 | 940 | FLG
Mesenchytraeus armatus | 19392 |  | Mesenchytraeus armatus | Validé | 06-10-2008 | 06-10-200800:00:00 | ONEMA |  |  | 15 | 3 | 19261 | FLG
Mesocalanus | 3692 |  | Mesocalanus | Validé | 06-08-1999 | 10-02-201210:12:28 | IFREMER |  | Bradford & Jillett, 1974 | 13 | 3 | 3685 | FLG
Mesocalanus tenuicornis | 3693 |  | Mesocalanus tenuicornis | Validé | 06-08-1999 | 20-01-201213:05:59 | IFREMER | Mesocalanus tenuicornis | (Dana, 1849) | 15 | 3 | 3692 | FLG
Mesocricotopus | 19201 |  | Mesocricotopus | Validé | 06-10-2008 | 01-09-201117:14:53 | ONEMA |  |  | 13 | 3 | 813 | FLG
Mesodesmatidae | 23225 |  | Mesodesmatidae | Validé | 22-10-2010 | 11-10-201108:56:22 | IFREMER |  | Gray, 1839 | 10 | 3 | 22289 | FLG
Mesogastropoda | 4108 |  | Mesogastropoda | Validé | 17-08-1999 | 25-08-201109:04:30 | IFREMER | Mésogastropodes | Thiele, 1925 | 7 | 3 | 4096 | FLG
Mesophylax | 5146 | 5146 | Mesophylax | Validé | 19-08-2005 | 09-08-201108:31:24 | Jean MENY | Mesophylax | McLachlan, 1882 | 13 | 3 | 285 | FLG
Mesopodopsis | 4342 |  | Mesopodopsis | Validé | 20-08-1999 | 20-01-201212:01:09 |  |  | Czerniavsky, 1882 | 13 | 3 | 4324 | FLG
Mesopodopsis slabberi | 4343 |  | Mesopodopsis slabberi | Validé | 20-08-1999 | 20-01-201212:00:58 | IFREMER |  | (van Beneden, 1861) | 15 | 3 | 4342 | FLG
Mesosagitta minima | 30739 |  | Mesosagitta minima | Validé | 15-02-2012 | 17-02-201211:24:28 | IFREMER |  | (Grassi, 1881) | 15 | 3 | 4384 | FLG
Mesosmittia | 19200 |  | Mesosmittia | Validé | 06-10-2008 | 01-09-201117:14:49 | ONEMA |  | Brundin, 1956 | 13 | 3 | 813 | FLG
Mesovelia | 742 | 742 | Mesovelia | Validé | 01-01-1994 | 21-09-201211:16:44 | Conseil Supérieur de la Pêche |  | Mulsant & Rey, 1852 | 13 | 3 | 23115 | FLG
Mesovelia furcata | 2740 |  | Mesovelia furcata | Validé | 17-10-1994 | 25-01-200816:46:57 | Conseil Supérieur de la Pêche |  |  | 15 | 3 | 742 | FLG
Mesoveliidae | 741 | 741 | Mesoveliidae | Validé | 01-01-1994 | 09-08-201108:31:20 | Conseil Supérieur de la Pêche | Mesoveliidés | Douglas and Scott, 1867 | 10 | 3 | 3155 | FLG
Mesoveliinae | 23115 |  | Mesoveliinae | Validé | 03-08-2010 | 03-08-201009:46:30 | DIREN Guyane |  | Douglas and Scott, 1867 | 11 | 3 | 741 | FLG
Metabranchia | 22329 |  | Metabranchia | Validé | 30-06-2010 | 30-06-201011:03:05 | DIREN Guyane |  |  | 5 | 3 | 5125 | FLG
Metacnephia | 803 |  | Metacnephia | Validé | 01-01-1994 | 09-08-201108:31:16 | Conseil Supérieur de la Pêche |  | Crosskey, 1969 | 13 | 3 | 801 | FLG
Metaleptobasis | 22330 |  | Metaleptobasis | Validé | 30-06-2010 | 30-06-201011:03:33 | DIREN Guyane |  | Calvert, 1907 | 13 | 3 | 22194 | FLG
Metaleptobasis fernandezi | 22331 |  | Metaleptobasis fernandezi | Validé | 30-06-2010 | 30-09-201015:09:50 | DIREN Guyane |  | Racenis,1955 | 15 | 3 | 22330 | FLG
Metalia | 29410 |  | Metalia | Validé | 12-10-2011 | 18-10-201114:52:39 | IFREMER |  | Gray, 1855 | 13 | 3 | 25070 | FLG
Metalia spatagus | 29517 |  | Metalia spatagus | Validé | 19-10-2011 | 21-10-201110:48:27 | IFREMER |  | (Linnaeus, 1758) | 15 | 3 | 29410 | FLG
Metalype | 246 | 246 | Metalype | Validé | 01-01-1994 | 09-08-201108:31:11 | Conseil Supérieur de la Pêche |  | Klapalek, 1898 | 13 | 3 | 238 | FLG
Metalype fragilis | 247 | 247 | Metalype fragilis | Validé | 01-01-1994 | 09-08-201108:31:07 | Conseil Supérieur de la Pêche |  | (Pictet, 1834) | 15 | 3 | 246 | FLG
Metanoea | 5143 |  | Metanoea | Validé | 12-05-2005 | 09-08-201108:31:03 | Jean MENY | Metanoea | McLachlan, 1880 | 13 | 3 | 3120 | FLG
Metaphoxus | 23811 |  | Metaphoxus | Validé | 15-12-2010 | 11-10-201109:46:57 | IFREMER |  | Bonnier, 1896 | 13 | 3 | 23303 | FLG
Metaphoxus fultoni | 24763 |  | Metaphoxus fultoni | Validé | 21-02-2011 | 25-02-201109:36:28 | IFREMER |  | Scott, 1890 | 15 | 3 | 23811 | FLG
Metaphoxus gruneri | 30359 |  | Metaphoxus gruneri | Validé | 23-01-2012 | 03-02-201209:17:34 | IFREMER |  | Karaman, 1986 | 15 | 3 | 23811 | FLG
Metaphoxus pectinatus | 24219 |  | Metaphoxus pectinatus | Gelé | 10-01-2011 | 06-04-201212:07:02 | IFREMER |  | Walker, 1896 | 15 | 3 | 23811 | FLG
Metaphoxus simplex | 30379 |  | Metaphoxus simplex | Validé | 23-01-2012 | 06-04-201211:45:23 | IFREMER |  | (Bate, 1857) | 15 | 3 | 23811 | FLG
Metaporus | 543 |  | Metaporus | Validé | 01-01-1994 | 09-08-201108:30:59 | Conseil Supérieur de la Pêche |  | Guignot, 1945 | 13 | 3 | 20384 | FLG
Metaporus meridionalis | 544 |  | Metaporus meridionalis | Validé | 01-01-1994 | 21-09-201211:45:52 | Conseil Supérieur de la Pêche |  | (Aubé, 1838) | 15 | 3 | 543 | FLG
Metarhyacophila | 186 |  | Metarhyacophila | Validé | 01-01-1994 | 14-05-201212:06:53 | Conseil Supérieur de la Pêche |  |  | 14 | 3 | 183 | FLG
Metasychis | 31377 |  | Metasychis | Validé | 06-06-2012 | 19-06-201210:55:52 | IFREMER |  |  | 13 | 3 | 23800 | FLG
Metasychis gotoi | 31466 |  | Metasychis gotoi | Validé | 20-06-2012 | 22-06-201214:37:47 | IFREMER |  | (Izuka, 1902) | 15 | 3 | 31377 | FLG
Metreletus | 358 | 358 | Metreletus | Validé | 01-01-1994 | 09-08-201108:30:55 | Conseil Supérieur de la Pêche |  | Demoulin, 1951 | 13 | 3 | 5110 | FLG
Metreletus balcanicus | 359 | 359 | Metreletus balcanicus | Validé | 01-01-1994 | 21-09-201212:05:07 | Conseil Supérieur de la Pêche |  | (Ulmer, 1920) | 15 | 3 | 358 | FLG
Metrichia | 20421 |  | Metrichia | Validé | 08-06-2009 | 15-10-201015:20:42 | Asconit Consultants |  | Ross, 1938 | 13 | 3 | 23063 | FLG
Metridia | 3733 |  | Metridia | Validé | 06-08-1999 | 29-03-201208:40:26 | IFREMER |  | Boeck, 1865 | 13 | 3 | 3665 | FLG
Metridia longa | 3734 |  | Metridia longa | Validé | 06-08-1999 | 20-01-201213:00:44 | IFREMER | Metridia longa | (Lubbock, 1854) | 15 | 3 | 3733 | FLG
Metridia lucens | 3735 |  | Metridia lucens | Validé | 06-08-1999 | 20-01-201213:00:34 | IFREMER | Metridia lucens | Boeck, 1865 | 15 | 3 | 3733 | FLG
Metridiidae | 3732 |  | Metridiidae | Gelé | 06-08-1999 | 16-12-201010:55:15 | IFREMER | Metridiidés | Carlgren, 1893 | 10 | 3 | 3665 | FLG
Metridinidae | 23812 |  | Metridinidae | Validé | 15-12-2010 | 16-12-201010:57:56 | IFREMER |  | Sars, 1902 | 10 | 3 | 3665 | FLG
Metridium | 24220 |  | Metridium | Validé | 11-02-2011 | 28-09-201115:39:55 | IFREMER |  | de Blainville, 1824 | 13 | 3 | 23812 | FLG
Metridium dianthus | 30380 |  | Metridium dianthus | Validé | 23-01-2012 | 03-02-201209:17:33 | IFREMER |  | (Ellis, 1768) | 15 | 3 | 24220 | FLG
Metridium senile | 24764 |  | Metridium senile | Validé | 21-02-2011 | 25-02-201109:36:28 | IFREMER |  | Linnaeus, 1761 | 15 | 3 | 24220 | FLG
Metriocnemus | 2814 |  | Metriocnemus | Validé | 17-10-1994 | 09-08-201108:30:51 | Conseil Supérieur de la Pêche |  |  | 13 | 3 | 813 | FLG
Metronectes | 558 |  | Metronectes | Validé | 01-01-1994 | 25-01-200816:46:57 | Conseil Supérieur de la Pêche |  |  | 13 | 3 | 2395 | FLG
Metronectes aubei | 559 |  | Metronectes aubei | Validé | 01-01-1994 | 25-01-200816:46:57 | Conseil Supérieur de la Pêche |  |  | 15 | 3 | 558 | FLG
Miathyria | 22332 |  | Miathyria | Validé | 30-06-2010 | 15-10-201011:20:43 | DIREN Guyane |  | Kirby, 1889 | 13 | 3 | 22801 | FLG
Miathyria marcella | 22333 |  | Miathyria marcella | Validé | 30-06-2010 | 06-10-201013:27:14 | DIREN Guyane |  | Selys,1857 | 15 | 3 | 22332 | FLG
Miathyria simplex | 22334 |  | Miathyria simplex | Validé | 30-06-2010 | 30-09-201016:22:12 | DIREN Guyane |  | Rambur, 1842 | 15 | 3 | 22332 | FLG
Micrasema | 268 | 268 | Micrasema | Validé | 01-01-1994 | 09-08-201108:30:42 | Conseil Supérieur de la Pêche |  | McLachlan, 1876 | 13 | 3 | 262 | FLG
Micrasema cinereum | 273 |  | Micrasema cinereum | Validé | 01-01-1994 | 21-09-201212:09:08 | Conseil Supérieur de la Pêche |  | Mosely, 1930 | 15 | 3 | 268 | FLG
Micrasema longulum | 272 | 272 | Micrasema longulum | Validé | 01-01-1994 | 06-04-201211:54:10 | Conseil Supérieur de la Pêche |  | McLachlan, 1876 | 15 | 3 | 268 | FLG
Micrasema minimum | 269 | 269 | Micrasema minimum | Validé | 01-01-1994 | 06-04-201211:54:04 | Conseil Supérieur de la Pêche |  | McLachlan, 1876 | 15 | 3 | 268 | FLG
Micrasema moestum | 270 | 270 | Micrasema moestum | Validé | 01-01-1994 | 21-09-201212:09:18 | Conseil Supérieur de la Pêche |  | (Hagen, 1868) | 15 | 3 | 268 | FLG
Micrasema morosum | 271 | 271 | Micrasema morosum | Validé | 01-01-1994 | 21-09-201212:09:13 | Conseil Supérieur de la Pêche |  | (McLachlan, 1868) | 15 | 3 | 268 | FLG
Micrasema setiferum | 274 |  | Micrasema setiferum | Validé | 01-01-1994 | 06-04-201211:53:55 | Conseil Supérieur de la Pêche |  | (Pictet, 1834) | 15 | 3 | 268 | FLG
Micrasema togatum | 275 |  | Micrasema togatum | Validé | 01-01-1994 | 21-09-201212:08:55 | Conseil Supérieur de la Pêche |  | (Hagen, 1864) | 15 | 3 | 268 | FLG
Micrathyria | 22335 |  | Micrathyria | Validé | 30-06-2010 | 26-10-201015:03:50 | DIREN Guyane |  | Kirby, 1889 | 13 | 3 | 21705 | FLG
Micrathyria aequalis | 22336 |  | Micrathyria aequalis | Validé | 30-06-2010 | 30-09-201016:32:52 | DIREN Guyane |  | Hagen, 1861 | 15 | 3 | 22335 | FLG
Micrathyria artemis | 22337 |  | Micrathyria artemis | Validé | 30-06-2010 | 30-09-201016:20:07 | DIREN Guyane |  | Ris,1911 | 15 | 3 | 22335 | FLG
Micrathyria atra | 22338 |  | Micrathyria atra | Validé | 30-06-2010 | 30-09-201016:18:07 | DIREN Guyane |  | Martin,1897 | 15 | 3 | 22335 | FLG
Micrathyria cambridgei | 22339 |  | Micrathyria cambridgei | Validé | 30-06-2010 | 30-09-201016:17:05 | DIREN Guyane |  | Kirby, 1897 | 15 | 3 | 22335 | FLG
Micrathyria catenata | 22340 |  | Micrathyria catenata | Validé | 30-06-2010 | 30-09-201016:02:53 | DIREN Guyane |  | Calvert,1909 | 15 | 3 | 22335 | FLG
Micrathyria dido | 22341 |  | Micrathyria dido | Validé | 30-06-2010 | 30-09-201016:27:18 | DIREN Guyane |  | Ris, 1911 | 15 | 3 | 22335 | FLG
Micrathyria didyma | 22342 |  | Micrathyria didyma | Validé | 30-06-2010 | 06-10-201014:08:56 | DIREN Guyane |  | Selys, 1857 | 15 | 3 | 22335 | FLG
Micrathyria hippolyte | 22343 |  | Micrathyria hippolyte | Validé | 30-06-2010 | 06-10-201013:31:13 | DIREN Guyane |  | Ris,1911 | 15 | 3 | 22335 | FLG
Micrathyria mengeri | 22344 |  | Micrathyria mengeri | Validé | 30-06-2010 | 06-10-201013:31:43 | DIREN Guyane |  | Ris,1919 | 15 | 3 | 22335 | FLG
Micrathyria ocellata dentiens | 22345 |  | Micrathyria ocellata dentiens | Validé | 30-06-2010 | 30-09-201016:33:32 | DIREN Guyane |  | Calvert, 1909 | 16 | 3 | 22335 | FLG
Micrathyria paruensis | 22346 |  | Micrathyria paruensis | Validé | 30-06-2010 | 06-10-201013:32:04 | DIREN Guyane |  | Geijskes, 1962 | 15 | 3 | 22335 | FLG
Micrathyria pseudeximia | 22347 |  | Micrathyria pseudeximia | Validé | 30-06-2010 | 30-09-201016:25:47 | DIREN Guyane |  | Westfall,1992 | 15 | 3 | 22335 | FLG
Micrathyria spinifera | 22348 |  | Micrathyria spinifera | Validé | 30-06-2010 | 06-10-201014:09:29 | DIREN Guyane |  | Calvert, 1909 | 15 | 3 | 22335 | FLG
Micrathyria surinamensis | 22349 |  | Micrathyria surinamensis | Validé | 30-06-2010 | 06-10-201012:05:05 | DIREN Guyane |  | Geijskes,1962 | 15 | 3 | 22335 | FLG
Micrathyria tibialis | 22350 |  | Micrathyria tibialis | Validé | 30-06-2010 | 30-09-201016:19:29 | DIREN Guyane |  | Kirby, 1897 | 15 | 3 | 22335 | FLG
Micratya | 20406 |  | Micratya | Validé | 03-06-2009 | 03-06-200914:49:59 | Asconit Consultants |  |  | 13 | 3 | 860 | FLG
Micratya poeyi | 20479 |  | Micratya poeyi | Validé | 10-06-2009 | 10-06-200915:27:25 | Asconit Consultants | Petit bouc | Guérin-Méneville, 1855 | 15 | 3 | 20406 | FLG
Microcalanus | 3756 |  | Microcalanus | Validé | 06-08-1999 | 29-03-201208:39:55 | IFREMER |  | Sars G.O., 1903 | 13 | 3 | 23662 | FLG
Microcalanus pygmaeus | 3758 |  | Microcalanus pygmaeus | Validé | 06-08-1999 | 20-01-201212:57:27 | IFREMER | Microcalanus pygmaeus | (Sars G.O., 1900) | 15 | 3 | 3756 | FLG
Microcara | 639 | 639 | Microcara | Validé | 01-01-1994 | 09-08-201108:30:13 | Conseil Supérieur de la Pêche |  |  | 13 | 3 | 634 | FLG
Microcara testacea | 640 | 640 | Microcara testacea | Validé | 01-01-1994 | 21-09-201211:24:35 | Conseil Supérieur de la Pêche |  | (Linnaeus, 1767) | 15 | 3 | 639 | FLG
Microcardium | 24765 |  | Microcardium | Validé | 21-02-2011 | 20-09-201117:25:54 | IFREMER |  | Thiele, 1934 | 13 | 3 | 22185 | FLG
Microchironomus | 19192 |  | Microchironomus | Validé | 06-10-2008 | 29-08-201108:41:36 | ONEMA |  | Kieffer, 1918 | 13 | 3 | 816 | FLG
Microchironomus tener | 29844 |  | Microchironomus tener | Validé | 26-10-2011 | 27-10-201108:33:46 | CEMAGREF |  | (Kieffer, 1918) | 15 | 3 | 19192 | FLG
Microcionidae | 29596 |  | Microcionidae | Validé | 19-10-2011 | 21-10-201110:48:26 | IFREMER |  | Carter, 1875 | 10 | 3 | 29290 | FLG
Microcionina | 29290 |  | Microcionina | Validé | 12-10-2011 | 17-10-201109:51:35 | IFREMER |  | Hajdu, van Soest & Hooper, 1994 | 8 | 3 | 26091 | FLG
Microcioninae | 30382 |  | Microcioninae | Validé | 23-01-2012 | 03-02-201209:17:32 | IFREMER |  | Carter, 1875 | 11 | 3 | 29596 | FLG
Microcosmus | 4143 |  | Microcosmus | Validé | 17-08-1999 | 14-05-201212:06:34 | IFREMER |  | Heller, 1877 | 13 | 3 | 4622 | FLG
Microcosmus vulgaris | 4144 |  | Microcosmus vulgaris | Validé | 17-08-1999 | 20-01-201212:14:17 | IFREMER | Microcosmus vulgaris | Heller, 1877 | 15 | 3 | 4143 | FLG
Microcricotopus | 2815 |  | Microcricotopus | Validé | 17-10-1994 | 25-01-200816:46:57 | Conseil Supérieur de la Pêche |  |  | 13 | 3 | 813 | FLG
Microdeutopus | 23310 |  | Microdeutopus | Validé | 25-10-2010 | 11-10-201109:02:25 | IFREMER |  | Costa, 1853 | 13 | 3 | 22872 | FLG
Microdeutopus algicola | 30481 |  | Microdeutopus algicola | Validé | 23-01-2012 | 03-02-201209:17:17 | IFREMER |  | Della Valle, 1893 | 15 | 3 | 23310 | FLG
Microdeutopus anomalus | 23813 |  | Microdeutopus anomalus | Validé | 15-12-2010 | 15-12-201010:55:42 | IFREMER |  | Rathke, 1843 | 15 | 3 | 23310 | FLG
Microdeutopus armatus | 29192 |  | Microdeutopus armatus | Validé | 12-10-2011 | 17-10-201109:51:36 | IFREMER |  | Chevreux, 1887 | 15 | 3 | 23310 | FLG
Microdeutopus bifidus | 31069 |  | Microdeutopus bifidus | Validé | 29-03-2012 | 06-04-201212:29:05 | IFREMER |  | Myers, 1977 | 15 | 3 | 23310 | FLG
Microdeutopus chelifer | 24221 |  | Microdeutopus chelifer | Validé | 10-01-2011 | 11-02-201108:25:39 | IFREMER |  | Bate, 1862 | 15 | 3 | 23310 | FLG
Microdeutopus damnoniensis | 23814 |  | Microdeutopus damnoniensis | Validé | 15-12-2010 | 15-12-201010:56:26 | IFREMER |  | Bate, 1856 | 15 | 3 | 23310 | FLG
Microdeutopus gryllotalpa | 23815 |  | Microdeutopus gryllotalpa | Validé | 15-12-2010 | 11-10-201109:47:02 | IFREMER |  | Costa, 1853 | 15 | 3 | 23310 | FLG
Microdeutopus similis | 31068 |  | Microdeutopus similis | Validé | 29-03-2012 | 06-04-201212:28:48 | IFREMER |  | Myers, 1977 | 15 | 3 | 23310 | FLG
Microdeutopus sporadhi | 31067 |  | Microdeutopus sporadhi | Validé | 29-03-2012 | 06-04-201212:28:44 | IFREMER |  | Myers, 1969 | 15 | 3 | 23310 | FLG
Microdeutopus stationis | 30490 |  | Microdeutopus stationis | Validé | 23-01-2012 | 03-02-201209:17:02 | IFREMER |  | Della Valle, 1893 | 15 | 3 | 23310 | FLG
Microdeutopus versiculatus | 23816 |  | Microdeutopus versiculatus | Validé | 15-12-2010 | 15-12-201010:57:31 | IFREMER |  | Bate, 1856 | 15 | 3 | 23310 | FLG
Microjassa | 26180 |  | Microjassa | Validé | 20-05-2011 | 30-05-201115:51:34 | IFREMER |  | Stebbing, 1899 | 13 | 3 | 23298 | FLG
Microjassa cumbrensis | 29224 |  | Microjassa cumbrensis | Validé | 12-10-2011 | 17-10-201109:51:37 | IFREMER |  | (Stebbing & Robertson, 1891) | 15 | 3 | 26180 | FLG
Micromaldane | 24222 |  | Micromaldane | Validé | 10-01-2011 | 28-09-201115:40:03 | IFREMER |  | Monro, 1939 | 13 | 3 | 23800 | FLG
Micromaldane ornithochaeta | 24766 |  | Micromaldane ornithochaeta | Validé | 21-02-2011 | 20-09-201117:25:59 | IFREMER |  | Mesnil, 1897 | 15 | 3 | 24222 | FLG
Micronecta | 719 | 719 | Micronecta | Validé | 01-01-1994 | 24-08-201110:00:38 | Conseil Supérieur de la Pêche |  | Kirkaldy, 1897 | 13 | 3 | 20396 | FLG
Micronecta meridionalis | 2709 |  | Micronecta meridionalis | Validé | 17-10-1994 | 25-01-200816:46:57 | Conseil Supérieur de la Pêche |  |  | 15 | 3 | 719 | FLG
Micronecta minutissima | 2710 |  | Micronecta minutissima | Validé | 17-10-1994 | 25-01-200816:46:57 | Conseil Supérieur de la Pêche |  |  | 15 | 3 | 719 | FLG
Micronecta poweri | 2711 |  | Micronecta poweri | Validé | 17-10-1994 | 25-01-200816:46:57 | Conseil Supérieur de la Pêche |  |  | 15 | 3 | 719 | FLG
Micronectinae | 20396 | 20396 | Micronectinae | Validé | 24-04-2009 | 24-04-200909:37:36 | Laboratoire d'Hydrologie et de Géochimie de Sbg |  |  | 11 | 3 | 709 | FLG
Micronephthys | 30478 |  | Micronephthys | Validé | 23-01-2012 | 03-02-201209:17:00 | IFREMER |  | Friedrich, 1937 | 13 | 3 | 4244 | FLG
Micronephthys maryae | 30734 |  | Micronephthys maryae | Gelé | 06-02-2012 | 15-02-201211:01:46 | IFREMER |  | San Martin, 1982 | 15 | 3 | 30478 | FLG
Micronephthys stammeri | 30733 |  | Micronephthys stammeri | Validé | 15-02-2012 | 15-02-201211:05:17 | IFREMER |  | (Augener, 1932) | 15 | 3 | 30478 | FLG
Micronereis | 26178 |  | Micronereis | Validé | 20-05-2011 | 30-05-201115:51:34 | IFREMER |  | Claparède, 1863 | 13 | 3 | 4246 | FLG
Micronereis variegata | 29275 |  | Micronereis variegata | Validé | 12-10-2011 | 17-10-201109:51:37 | IFREMER |  | (Claparède, 1863) | 15 | 3 | 26178 | FLG
Microphlebia | 23089 |  | Microphlebia | Validé | 02-08-2010 | 02-08-201016:58:53 | DIREN Guyane |  | Savage & Peters 1982 | 13 | 3 | 473 | FLG
Microprotopus | 23817 |  | Microprotopus | Validé | 15-12-2010 | 11-10-201109:47:08 | IFREMER |  | Norman, 1867 | 13 | 3 | 23297 | FLG
Microprotopus longimanus | 26177 |  | Microprotopus longimanus | Validé | 20-05-2011 | 30-05-201115:51:35 | IFREMER |  | Chevreux, 1887 | 15 | 3 | 23817 | FLG
Microprotopus maculatus | 24223 |  | Microprotopus maculatus | Validé | 10-01-2011 | 28-09-201115:40:13 | IFREMER |  | Norman, 1867 | 15 | 3 | 23817 | FLG
Micropsectra | 2864 |  | Micropsectra | Validé | 17-10-1994 | 17-08-201109:21:04 | Conseil Supérieur de la Pêche |  | Kieffer, 1909 | 13 | 3 | 818 | FLG
Micropsectra contracta | 29845 |  | Micropsectra contracta | Validé | 26-10-2011 | 27-10-201108:33:45 | CEMAGREF |  | Reiss, 1965 | 15 | 3 | 2864 | FLG
Micropterna | 3193 | 3193 | Micropterna | Validé | 07-04-1997 | 11-03-201114:25:10 | DIREN AQUITAINE |  | Stein, 1874 | 13 | 3 | 285 | FLG
Micropterna bofilli | 25710 |  | Micropterna bofilli | Gelé | 03-05-2011 | 12-05-201109:44:14 | SANDRE |  | Navas, 1919 | 15 | 3 | 3193 | FLG
Micropterna lateralis | 5091 |  | Micropterna lateralis | Validé | 27-06-2000 | 06-04-201211:52:03 | DIREN de Bassin Rhin-Meuse |  | (Stephens, 1837) | 15 | 3 | 5087 | FLG
Micropterna lateralis/sequax | 5087 |  | Micropterna lateralis/sequax | Validé | 27-06-2000 | 09-06-200815:37:18 | DIREN de Bassin Rhin-Meuse |  |  | 14 | 3 | 3193 | FLG
Micropterna nycterobia | 24946 |  | Micropterna nycterobia | Validé | 10-03-2011 | 11-03-201114:25:10 | DREAL Lorraine |  | MacLachlan, 1875 | 15 | 3 | 3193 | FLG
Micropterna sequax | 5092 |  | Micropterna sequax | Validé | 27-06-2000 | 06-04-201211:51:53 | DIREN de Bassin Rhin-Meuse |  | McLachlan, 1875 | 15 | 3 | 5087 | FLG
Micropterna ventralis | 25709 |  | Micropterna ventralis | Gelé | 03-05-2011 | 12-05-201109:44:13 | SANDRE |  | Navas, 1915 | 15 | 3 | 3193 | FLG
Microptila | 31235 |  | Microptila | Validé | 21-05-2012 | 30-05-201216:30:31 | DREAL Lorraine |  |  | 13 | 3 | 193 | FLG
Microptila minutissima | 31252 |  | Microptila minutissima | Validé | 21-05-2012 | 19-06-201211:04:14 | DREAL Lorraine |  | Ris 1897 | 15 | 3 | 31235 | FLG
Microsetella | 3807 |  | Microsetella | Validé | 09-08-1999 | 29-03-201208:39:36 | IFREMER |  | Brady & Robertson, 1873 | 13 | 3 | 23696 | FLG
Microsetella norvegica | 3808 |  | Microsetella norvegica | Validé | 09-08-1999 | 20-01-201212:51:17 | IFREMER | Microsetella norvegica | (Boeck, 1865) | 15 | 3 | 3807 | FLG
Microspio | 22972 |  | Microspio | Validé | 28-07-2010 | 13-10-201111:01:54 | IFREMER |  | Mesnil, 1896 | 13 | 3 | 4260 | FLG
Microspio atlantica | 30467 |  | Microspio atlantica | Validé | 23-01-2012 | 03-02-201209:16:59 | IFREMER |  | (Langerhans, 1880) | 15 | 3 | 22972 | FLG
Microspio mecznikowianus | 23438 |  | Microspio mecznikowianus | Validé | 25-10-2010 | 25-10-201016:49:53 | IFREMER |  | Claparède, 1869 | 15 | 3 | 22972 | FLG
Microstigma | 22351 |  | Microstigma | Validé | 30-06-2010 | 15-10-201011:19:27 | DIREN Guyane |  | Rambur, 1842 | 13 | 3 | 22647 | FLG
Microstigma maculatum | 22352 |  | Microstigma maculatum | Validé | 30-06-2010 | 06-10-201015:58:36 | DIREN Guyane |  | Hagen in Selys, 1860 | 15 | 3 | 22351 | FLG
Microtendipes | 2849 |  | Microtendipes | Validé | 17-10-1994 | 17-08-201109:20:43 | Conseil Supérieur de la Pêche |  | Kieffer, 1915 | 13 | 3 | 816 | FLG
Microtendipes britteni | 29847 |  | Microtendipes britteni | Validé | 26-10-2011 | 27-10-201108:33:44 | CEMAGREF |  | (Edwards, 1929) | 15 | 3 | 2849 | FLG
Microtendipes diffinis | 29848 |  | Microtendipes diffinis | Validé | 26-10-2011 | 27-10-201108:33:44 | CEMAGREF |  | (Edwards, 1929) | 15 | 3 | 2849 | FLG
Microvelia | 744 | 744 | Microvelia | Validé | 01-01-1994 | 24-08-201110:00:30 | Conseil Supérieur de la Pêche |  | Westwood, 1834 | 13 | 3 | 23117 | FLG
Microvelia pymaea | 2741 |  | Microvelia pymaea | Validé | 17-10-1994 | 25-01-200816:46:57 | Conseil Supérieur de la Pêche |  |  | 15 | 3 | 744 | FLG
Microvelia reticulata | 2742 |  | Microvelia reticulata | Validé | 17-10-1994 | 25-01-200816:46:57 | Conseil Supérieur de la Pêche |  |  | 15 | 3 | 744 | FLG
Microvelia umbricola | 2743 |  | Microvelia umbricola | Validé | 17-10-1994 | 25-01-200816:46:57 | Conseil Supérieur de la Pêche |  |  | 15 | 3 | 744 | FLG
Microveliinae | 23116 |  | Microveliinae | Validé | 03-08-2010 | 03-08-201009:47:01 | DIREN Guyane |  | China and Usinger, 1949 | 11 | 3 | 743 | FLG
Microveliini | 23117 |  | Microveliini | Validé | 03-08-2010 | 03-08-201009:47:40 | DIREN Guyane |  | (China & Usinger, 1949) | 12 | 3 | 743 | FLG
Mimachlamydini | 29662 |  | Mimachlamydini | Validé | 24-10-2011 | 25-10-201108:00:31 | IFREMER |  | Waller, 1993 | 12 | 3 | 29632 | FLG
Mimachlamys | 29771 |  | Mimachlamys | Validé | 25-10-2011 | 26-10-201108:37:35 | IFREMER |  | Iredale, 1929 | 13 | 3 | 29662 | FLG
Mimachlamys varia | 30827 |  | Mimachlamys varia | Validé | 16-02-2012 | 17-02-201211:20:11 | IFREMER |  | (Linnaeus, 1758) | 15 | 3 | 29771 | FLG
Miroculis | 23090 |  | Miroculis | Validé | 02-08-2010 | 02-08-201016:59:29 | DIREN Guyane |  |  | 13 | 3 | 473 | FLG
Misagria | 22353 |  | Misagria | Validé | 30-06-2010 | 30-06-201011:14:53 | DIREN Guyane |  | Kirby, 1889 | 13 | 3 | 20390 | FLG
Misagria calverti | 22354 |  | Misagria calverti | Validé | 30-06-2010 | 06-10-201014:21:22 | DIREN Guyane |  | Geijskes, 1951 | 15 | 3 | 22353 | FLG
Misagria parana | 22355 |  | Misagria parana | Validé | 30-06-2010 | 06-10-201014:21:51 | DIREN Guyane |  | Kirby,1889 | 15 | 3 | 22353 | FLG
Mitella pollicipes | 31459 |  | Mitella pollicipes | Validé | 06-06-2012 | 22-06-201214:41:15 | IFREMER |  | (Gmelin, 1789) | 15 | 3 | 3650 | FLG
Mitra | 22356 |  | Mitra | Validé | 30-06-2010 | 15-10-201011:18:48 | DIREN Guyane |  |  | 13 | 3 | 22359 | FLG
Mitra antillensis | 22357 |  | Mitra antillensis | Validé | 30-06-2010 | 09-12-201110:12:47 | DIREN Guyane |  | Dall, 1889 | 15 | 3 | 22356 | FLG
Mitra cornicula | 31066 |  | Mitra cornicula | Validé | 29-03-2012 | 06-04-201212:28:34 | IFREMER |  | (Linnaeus, 1758) | 15 | 3 | 22356 | FLG
Mitra nigra | 31065 |  | Mitra nigra | Validé | 29-03-2012 | 06-04-201212:28:22 | IFREMER |  | (Gmelin, 1791) | 15 | 3 | 22356 | FLG
Mitrella | 30485 |  | Mitrella | Validé | 23-01-2012 | 03-02-201209:16:35 | IFREMER |  | Risso, 1826 | 13 | 3 | 21805 | FLG
Mitrella scripta | 30559 |  | Mitrella scripta | Validé | 06-02-2012 | 10-02-201209:55:25 | IFREMER |  | (Linnaeus, 1758) | 15 | 3 | 30485 | FLG
Mitridae | 22358 |  | Mitridae | Validé | 30-06-2010 | 30-06-201011:17:10 | DIREN Guyane |  | Swainson, 1931 | 10 | 3 | 5123 | FLG
Mitrinae | 22359 |  | Mitrinae | Validé | 30-06-2010 | 09-12-201110:12:38 | DIREN Guyane |  | Swainson, 1829 | 11 | 3 | 22358 | FLG
Mitrocomella | 4484 |  | Mitrocomella | Validé | 23-08-1999 | 23-04-201211:11:39 |  |  | Haeckel, 1879 | 13 | 3 | 4468 | FLG
Mitrocomidae | 4468 |  | Mitrocomidae | Validé | 23-08-1999 | 23-04-201211:12:51 |  | Mitrocomidés | Haeckel, 1879 | 10 | 3 | 23279 | FLG
Mnesarete | 22360 |  | Mnesarete | Validé | 30-06-2010 | 15-10-201011:18:07 | DIREN Guyane |  | Cowley, 1934 | 13 | 3 | 22128 | FLG
Mnesarete cupraea | 22361 |  | Mnesarete cupraea | Validé | 30-06-2010 | 30-09-201014:55:48 | DIREN Guyane |  | Selys,1853 | 15 | 3 | 22360 | FLG
Mochlonyx | 2772 |  | Mochlonyx | Validé | 17-10-1994 | 17-08-201109:20:22 | Conseil Supérieur de la Pêche |  |  | 13 | 3 | 791 | FLG
Modiola barbata | 27280 |  | Modiola barbata | Gelé | 03-05-2011 | 20-06-201115:09:43 | SANDRE |  |  | 15 | 3 | 4221 | FLG
Modiolarca | 27415 |  | Modiolarca | Gelé | 03-05-2011 | 20-06-201115:10:09 | SANDRE |  | Gray, 1847 | 13 | 3 | 4185 | FLG
Modiolarca subpicta | 24767 |  | Modiolarca subpicta | Validé | 21-02-2011 | 25-02-201109:36:27 | IFREMER |  | Cantraine, 1835 | 15 | 3 | 3339 | FLG
Modiolinae | 22362 |  | Modiolinae | Validé | 30-06-2010 | 30-06-201011:23:42 | DIREN Guyane |  | Keen, 1958 | 11 | 3 | 3339 | FLG
Modiolula | 26176 |  | Modiolula | Validé | 20-05-2011 | 30-05-201115:51:35 | IFREMER |  | Sacco, 1898 | 13 | 3 | 3339 | FLG
Modiolula phaseolina | 29241 |  | Modiolula phaseolina | Validé | 12-10-2011 | 17-10-201109:51:38 | IFREMER |  | (Philippi, 1844) | 15 | 3 | 26176 | FLG
Modiolus | 4221 |  | Modiolus | Validé | 18-08-1999 | 25-08-201109:06:03 | IFREMER |  | Lamarck, 1799 | 13 | 3 | 22362 | FLG
Modiolus adriaticus | 22973 |  | Modiolus adriaticus | Validé | 28-07-2010 | 13-10-201111:01:45 | IFREMER |  | (Lamarck, 1819) | 15 | 3 | 4221 | FLG
Modiolus americanus | 22363 |  | Modiolus americanus | Validé | 30-06-2010 | 30-06-201011:24:20 | DIREN Guyane |  | Leach, 1815 | 15 | 3 | 4221 | FLG
Modiolus barbatus | 4222 |  | Modiolus barbatus | Validé | 18-08-1999 | 25-08-201109:06:07 | IFREMER |  | (Linnaeus, 1758) | 15 | 3 | 4221 | FLG
Modiolus modiolus | 22974 |  | Modiolus modiolus | Validé | 28-07-2010 | 13-10-201111:01:35 | IFREMER |  | (Linnaeus, 1758) | 15 | 3 | 4221 | FLG
Moerella | 31177 |  | Moerella | Validé | 17-04-2012 | 23-04-201211:24:44 | IFREMER |  | P. Fischer, 1887 | 13 | 3 | 22763 | FLG
Moitessieria | 984 |  | Moitessieria | Validé | 01-01-1994 | 18-10-200500:00:00 |  |  | Conseil Supérieur de la Pêche | 13 | 3 | 980 | FLG
Moitessieria vitrea | 3022 |  | Moitessieria vitrea | Gelé | 17-10-1994 | 21-09-201211:55:21 | Conseil Supérieur de la Pêche |  | (Draparnaud, 1801) | 15 | 3 | 984 | FLG
Molanna | 345 | 345 | Molanna | Validé | 01-01-1994 | 17-08-201109:20:18 | Conseil Supérieur de la Pêche |  | Curtis, 1834 | 13 | 3 | 344 | FLG
Molanna albicans | 2382 |  | Molanna albicans | Validé | 17-10-1994 | 25-01-200816:46:57 | Conseil Supérieur de la Pêche |  |  | 15 | 3 | 345 | FLG
Molanna angustata | 2383 | 2383 | Molanna angustata | Validé | 17-10-1994 | 25-01-200816:46:57 | Conseil Supérieur de la Pêche |  |  | 15 | 3 | 345 | FLG
Molannidae | 344 |  | Molannidae | Validé | 01-01-1994 | 17-08-201109:20:13 | Conseil Supérieur de la Pêche | Molannidés | Wallengren, 1891 | 10 | 3 | 20713 | FLG
Molannodes | 346 | 346 | Molannodes | Validé | 01-01-1994 | 17-08-201109:20:10 | Conseil Supérieur de la Pêche |  | McLachlan, 1866 | 13 | 3 | 344 | FLG
Molannodes tinctus | 347 | 347 | Molannodes tinctus | Validé | 01-01-1994 | 25-01-200816:46:57 | Conseil Supérieur de la Pêche |  |  | 15 | 3 | 346 | FLG
Molgula | 4145 |  | Molgula | Validé | 17-08-1999 | 14-05-201212:06:23 | IFREMER |  | Forbes, 1848 | 13 | 3 | 4140 | FLG
Molgula oculata | 30423 |  | Molgula oculata | Validé | 23-01-2012 | 03-02-201209:16:34 | IFREMER |  | Forbes, 1848 | 15 | 3 | 4145 | FLG
Molgulidae | 4623 |  | Molgulidae | Validé | 24-08-1999 | 14-05-201212:04:50 |  | Molgulidés | Lacaze-Duthiers, 1877 | 10 | 3 | 4618 | FLG
Mollusca | 965 |  | Mollusca | Validé | 01-01-1994 | 19-06-200815:44:58 | Conseil Supérieur de la Pêche | Mollusques |  | 1 | 3 | 5217 | FLG
Molophilus | 780 |  | Molophilus | Validé | 01-01-1994 | 17-08-201109:20:03 | Conseil Supérieur de la Pêche |  | Curtis, 1833 | 13 | 3 | 757 | FLG
Molpadia | 30783 |  | Molpadia | Validé | 15-02-2012 | 17-02-201211:27:59 | IFREMER |  | (Cuvier, 1817) Risso, 1826 | 13 | 3 | 30570 | FLG
Molpadia musculus | 30853 |  | Molpadia musculus | Validé | 17-02-2012 | 29-02-201216:28:56 | IFREMER |  | (Risso, 1826) | 15 | 3 | 30783 | FLG
Molpadiida | 30482 |  | Molpadiida | Validé | 23-01-2012 | 03-02-201209:16:34 | IFREMER |  |  | 7 | 3 | 22954 | FLG
Molpadiidae | 30570 |  | Molpadiidae | Validé | 06-02-2012 | 10-02-201209:55:34 | IFREMER |  | Müller, 1850 | 10 | 3 | 30482 | FLG
Monia | 31176 |  | Monia | Validé | 17-04-2012 | 23-04-201211:25:01 | IFREMER |  | Gray, 1850 | 13 | 3 | 21604 | FLG
Monocorophium | 25347 |  | Monocorophium | Validé | 28-03-2011 | 29-08-201108:45:51 | IFREMER |  | Bousfield & Hoover, 1997 | 13 | 3 | 25107 | FLG
Monocorophium ascherusicum | 25419 |  | Monocorophium ascherusicum | Validé | 04-04-2011 | 06-04-201211:46:00 | IFREMER |  | Costa, 1857 | 15 | 3 | 25347 | FLG
Monocorophium insidiosum | 31093 |  | Monocorophium insidiosum | Validé | 03-04-2012 | 06-04-201212:21:16 | SANDRE |  | (Crawford, 1937) | 15 | 3 | 25347 | FLG
Monocorophium sextonae | 31092 |  | Monocorophium sextonae | Validé | 03-04-2012 | 06-04-201212:21:28 | SANDRE |  | (Crawford, 1937) | 15 | 3 | 25347 | FLG
Monoculodes | 23315 |  | Monoculodes | Validé | 25-10-2010 | 11-10-201109:02:56 | IFREMER |  | Stimpson, 1853 | 13 | 3 | 4295 | FLG
Monoculodes acutipes | 30426 |  | Monoculodes acutipes | Gelé | 23-01-2012 | 03-02-201209:16:33 | IFREMER |  | Ledoyer, 1983 | 15 | 3 | 23315 | FLG
Monoculodes carinatus | 23818 |  | Monoculodes carinatus | Validé | 15-12-2010 | 15-12-201011:02:27 | IFREMER |  | Bate, 1857 | 15 | 3 | 23315 | FLG
Monoculodes gibbosus | 30480 |  | Monoculodes gibbosus | Gelé | 23-01-2012 | 03-02-201209:16:19 | IFREMER |  | Chevreux, 1888 | 15 | 3 | 23315 | FLG
Monoculodes griseus | 30463 |  | Monoculodes griseus | Gelé | 23-01-2012 | 03-02-201209:16:09 | IFREMER |  | Della Valle, 1893 | 15 | 3 | 23315 | FLG
Monoculodes subnudus | 23819 |  | Monoculodes subnudus | Gelé | 15-12-2010 | 06-04-201212:10:48 | IFREMER |  | Norman, 1889 | 15 | 3 | 23315 | FLG
Monodiamesa | 19223 |  | Monodiamesa | Validé | 06-10-2008 | 01-09-201117:15:26 | ONEMA |  | Kieffer, 1921 | 13 | 3 | 19143 | FLG
Monodonta | 4127 |  | Monodonta | Validé | 17-08-1999 | 20-01-201212:15:06 | IFREMER | Monodonta | Lamarck, 1799 | 13 | 3 | 4126 | FLG
Monodonta lineata | 4128 |  | Monodonta lineata | Gelé | 17-08-1999 | 15-02-201210:51:40 | IFREMER |  | (Da Costa, 1778) | 15 | 3 | 4127 | FLG
Monogononta | 4628 |  | Monogononta | Validé | 25-08-1999 | 21-07-200815:40:14 | IFREMER |  |  | 4 | 3 | 5238 | FLG
Monopelopia | 19246 |  | Monopelopia | Validé | 06-10-2008 | 01-09-201117:15:55 | ONEMA |  |  | 13 | 3 | 809 | FLG
Monopseudocuma gilsoni | 29480 |  | Monopseudocuma gilsoni | Validé | 17-10-2011 | 18-10-201114:54:29 | IFREMER |  | (Gilson, 1906) | 15 | 3 | 23356 | FLG
Monostilifera | 24224 |  | Monostilifera | Validé | 10-01-2011 | 11-02-201108:25:38 | IFREMER |  |  | 6 | 3 | 23758 | FLG
Monstrilla | 3825 |  | Monstrilla | Validé | 09-08-1999 | 20-01-201212:49:04 | IFREMER | Monstrilla | Dana, 1849 | 13 | 3 | 3824 | FLG
Monstrillidae | 3824 |  | Monstrillidae | Validé | 09-08-1999 | 20-01-201212:49:13 | IFREMER | Monstrillidés | Dana, 1849 | 10 | 3 | 23820 | FLG
Monstrilloida | 23820 |  | Monstrilloida | Validé | 15-12-2010 | 15-12-201011:14:09 | IFREMER |  | Sars, 1901 | 7 | 3 | 23148 | FLG
Montacuta | 23821 |  | Montacuta | Validé | 15-12-2010 | 11-10-201109:47:25 | IFREMER |  | Turton, 1822 | 13 | 3 | 23224 | FLG
Montacuta phascolionis | 25498 |  | Montacuta phascolionis | Validé | 13-04-2011 | 29-04-201108:26:46 | IFREMER |  | Dautzenberg & Fischer H., 1925 | 15 | 3 | 23821 | FLG
Montacuta substriata | 30458 |  | Montacuta substriata | Validé | 23-01-2012 | 03-02-201209:16:08 | IFREMER |  | (Montagu, 1808) | 15 | 3 | 23821 | FLG
Montacutidae | 23224 |  | Montacutidae | Validé | 22-10-2010 | 11-10-201108:56:13 | IFREMER |  | Clark, 1855 | 10 | 3 | 22065 | FLG
Monticellina | 29346 |  | Monticellina | Validé | 12-10-2011 | 17-10-201109:52:18 | IFREMER |  | Laubier, 1961 | 13 | 3 | 23659 | FLG
Monticellina dorsobranchialis | 31423 |  | Monticellina dorsobranchialis | Validé | 06-06-2012 | 19-06-201210:55:42 | IFREMER |  | (Kirkegaard, 1959) | 15 | 3 | 29346 | FLG
Monticellina heterochaeta | 29666 |  | Monticellina heterochaeta | Validé | 24-10-2011 | 25-10-201108:00:29 | IFREMER |  | (Laubier, 1961) | 15 | 3 | 29346 | FLG
Mormia | 2770 |  | Mormia | Validé | 17-10-1994 | 17-08-201109:19:48 | Conseil Supérieur de la Pêche |  |  | 13 | 3 | 783 | FLG
Morum | 22364 |  | Morum | Validé | 30-06-2010 | 30-06-201011:24:49 | DIREN Guyane |  | Roding, 1798 | 13 | 3 | 22115 | FLG
Morum dennisoni | 22365 |  | Morum dennisoni | Validé | 30-06-2010 | 06-10-201016:59:58 | DIREN Guyane |  | Reeve, 1842 | 15 | 3 | 22364 | FLG
Muggiaea | 4508 |  | Muggiaea | Validé | 23-08-1999 | 23-04-201211:10:30 |  | Muggiaea | Busch, 1851 | 13 | 3 | 4507 | FLG
Muggiaea atlantica | 4509 |  | Muggiaea atlantica | Validé | 23-08-1999 | 20-01-201211:42:20 | IFREMER |  | Cunningham, 1892 | 15 | 3 | 4508 | FLG
Muggiaea kochi | 4510 |  | Muggiaea kochi | Validé | 23-08-1999 | 20-01-201211:42:10 | IFREMER |  | (Will, 1844) | 15 | 3 | 4508 | FLG
Mulinia | 22366 |  | Mulinia | Validé | 30-06-2010 | 16-12-201109:48:38 | DIREN Guyane |  | Gray, 1837 | 13 | 3 | 22288 | FLG
Mulinia cleryana | 22367 |  | Mulinia cleryana | Validé | 30-06-2010 | 07-10-201010:05:06 | DIREN Guyane |  | d'Orbigny, 1846 | 15 | 3 | 22366 | FLG
Munida | 3919 |  | Munida | Validé | 10-08-1999 | 20-01-201212:37:33 | IFREMER | Munida | Leach, 1820 | 13 | 3 | 3907 | FLG
Munida intermedia | 3920 |  | Munida intermedia | Validé | 10-08-1999 | 20-01-201212:37:22 | IFREMER | Munida intermedia | A. Milne Edwards & Bouvier, 1899 | 15 | 3 | 3919 | FLG
Munida rugosa | 3921 |  | Munida rugosa | Validé | 10-08-1999 | 20-01-201212:37:12 | IFREMER | Munida rugosa | (Fabricius, 1775) | 15 | 3 | 3919 | FLG
Munida rutllanti | 3922 |  | Munida rutllanti | Validé | 10-08-1999 | 15-02-201210:54:18 | IFREMER |  | Zariquiey Álvarez, 1952 | 15 | 3 | 3919 | FLG
Munida sarsi | 3924 |  | Munida sarsi | Validé | 10-08-1999 | 20-01-201212:36:51 | IFREMER | Munida sarsi | Huus, 1935 | 15 | 3 | 3919 | FLG
Munida tenuimana | 3923 |  | Munida tenuimana | Validé | 10-08-1999 | 20-01-201212:37:01 | IFREMER | Munida tenuimana | Sars, 1872 | 15 | 3 | 3919 | FLG
Murex trunculus | 25774 |  | Murex trunculus | Gelé | 03-05-2011 | 16-05-201111:52:40 | SANDRE |  | Linnaeus, 1758 | 15 | 3 | 23461 | FLG
Murexiella | 22368 |  | Murexiella | Validé | 30-06-2010 | 15-10-201011:16:50 | DIREN Guyane |  | Clench & Perez Farfante, 1945 | 13 | 3 | 22370 | FLG
Murexiella glypta | 22369 |  | Murexiella glypta | Validé | 30-06-2010 | 07-10-201010:12:38 | DIREN Guyane |  | M. Smith, 1938 | 15 | 3 | 22368 | FLG
Muricidae | 4119 |  | Muricidae | Validé | 17-08-1999 | 25-08-201109:04:48 | IFREMER | Muricidés | Rafinesque, 1815 | 10 | 3 | 4115 | FLG
Muricinae | 22370 |  | Muricinae | Validé | 30-06-2010 | 16-12-201109:48:28 | DIREN Guyane |  | Rafinesque, 1815 | 11 | 3 | 4119 | FLG
Muricoidea | 22371 |  | Muricoidea | Validé | 30-06-2010 | 16-12-201109:48:25 | DIREN Guyane |  | Rafinesque, 1815 | 9 | 3 | 22158 | FLG
Murielia | 27400 |  | Murielia | Gelé | 03-05-2011 | 20-06-201115:10:06 | SANDRE |  | Hogue & Denning in Denning, Resh & Hogue, 1983 | 13 | 3 | 23083 | FLG
Muscoidea | 20718 |  | Muscoidea | Validé | 22-01-2010 | 11-03-201011:26:28 | Laboratoire d'Hydrologie et de Géochimie de Sbg |  |  | 9 | 3 | 20574 | FLG
Musculista | 23465 |  | Musculista | Validé | 26-10-2010 | 26-10-201009:23:32 | IFREMER |  | Yamamoto and Habe, 1958 | 13 | 3 | 3339 | FLG
Musculista senhousia | 23822 |  | Musculista senhousia | Validé | 15-12-2010 | 15-12-201011:15:20 | IFREMER |  | Benson in Cantor, 1842 | 15 | 3 | 23465 | FLG
Musculium | 3072 |  | Musculium | Validé | 17-10-1994 | 17-08-201109:19:40 | Conseil Supérieur de la Pêche |  | Link, 1807 | 13 | 3 | 1042 | FLG
Musculium lacustre | 3073 |  | Musculium lacustre | Gelé | 17-10-1994 | 21-09-201212:55:17 | Conseil Supérieur de la Pêche |  | (O.F. Müller, 1774) | 15 | 3 | 3072 | FLG
Musculium transversum | 19287 |  | Musculium transversum | Validé | 06-10-2008 | 06-10-200800:00:00 | ONEMA |  |  | 15 | 3 | 3072 | FLG
Musculus | 22372 |  | Musculus | Validé | 30-06-2010 | 30-06-201011:28:28 | DIREN Guyane |  | Roding, 1798 | 13 | 3 | 21852 | FLG
Musculus costulatus | 23487 |  | Musculus costulatus | Validé | 26-10-2010 | 11-10-201109:24:48 | IFREMER |  | (Risso, 1826) | 15 | 3 | 22372 | FLG
Musculus discors | 25499 |  | Musculus discors | Validé | 13-04-2011 | 29-04-201108:26:46 | IFREMER |  | Linnaeus, 1767 | 15 | 3 | 22372 | FLG
Musculus lateralis | 22373 |  | Musculus lateralis | Validé | 30-06-2010 | 06-10-201016:15:25 | DIREN Guyane |  | Say, 1822 | 15 | 3 | 22372 | FLG
Mya | 4216 |  | Mya | Validé | 18-08-1999 | 20-01-201212:09:51 | IFREMER | Mya | Linnaeus, 1758 | 13 | 3 | 4214 | FLG
Mya arenaria | 4215 |  | Mya arenaria | Validé | 18-08-1999 | 20-01-201212:10:00 | IFREMER | Mya arenaria | Linnaeus, 1758 | 15 | 3 | 4216 | FLG
Mycale | 29760 |  | Mycale | Validé | 24-10-2011 | 25-10-201108:00:04 | IFREMER |  | Gray, 1867 | 13 | 3 | 29622 | FLG
Mycale (Aegogropila) | 29801 |  | Mycale (Aegogropila) | Validé | 25-10-2011 | 26-10-201108:37:28 | IFREMER |  | Gray, 1867 | 14 | 3 | 29760 | FLG
Mycale (Aegogropila) contareni | 30460 |  | Mycale (Aegogropila) contareni | Validé | 23-01-2012 | 03-02-201209:15:50 | IFREMER |  | (Lieberkühn, 1859) | 15 | 3 | 29801 | FLG
Mycale (Aegogropila) rotalis | 29890 |  | Mycale (Aegogropila) rotalis | Validé | 27-10-2011 | 28-10-201108:40:24 | IFREMER |  | (Bowerbank, 1874) | 15 | 3 | 29801 | FLG
Mycale (Carmia) | 30450 |  | Mycale (Carmia) | Validé | 23-01-2012 | 03-02-201209:15:49 | IFREMER |  | Gray, 1867 | 14 | 3 | 29760 | FLG
Mycale (Carmia) macilenta | 30690 |  | Mycale (Carmia) macilenta | Validé | 06-02-2012 | 10-02-201209:55:44 | IFREMER |  | (Bowerbank, 1866) | 15 | 3 | 30450 | FLG
Mycale (Carmia) subclavata | 30692 |  | Mycale (Carmia) subclavata | Validé | 06-02-2012 | 23-04-201211:18:02 | IFREMER |  | (Bowerbank, 1866) | 15 | 3 | 30450 | FLG
Mycale contareni | 29804 |  | Mycale contareni | Validé | 25-10-2011 | 26-10-201108:37:27 | IFREMER |  | (Martens, 1824) | 15 | 3 | 29760 | FLG
Mycale macilenta | 29811 |  | Mycale macilenta | Validé | 25-10-2011 | 26-10-201108:37:10 | IFREMER |  | (Bowerbank, 1866) | 15 | 3 | 29760 | FLG
Mycale minima | 29775 |  | Mycale minima | Validé | 25-10-2011 | 26-10-201108:37:02 | IFREMER |  | Waller, 1880 | 15 | 3 | 29760 | FLG
Mycale similaris | 31175 |  | Mycale similaris | Gelé | 17-04-2012 | 23-04-201211:25:10 | IFREMER |  | (Bowerbank, 1874) | 15 | 3 | 29760 | FLG
Mycalidae | 29622 |  | Mycalidae | Validé | 19-10-2011 | 21-10-201110:48:06 | IFREMER |  | Lundbeck, 1905 | 10 | 3 | 29355 | FLG
Mycalina | 29355 |  | Mycalina | Validé | 12-10-2011 | 17-10-201109:52:28 | IFREMER |  | Hajdu, Van Soest & Hooper, 1994 | 8 | 3 | 26091 | FLG
Myiatropa | 2915 |  | Myiatropa | Validé | 17-10-1994 | 25-01-200816:46:57 | Conseil Supérieur de la Pêche |  |  | 13 | 3 | 843 | FLG
Myidae | 4214 |  | Myidae | Validé | 18-08-1999 | 20-01-201212:10:04 | IFREMER | Myidés | Lamarck, 1809 | 10 | 3 | 4213 | FLG
Myina | 23273 |  | Myina | Validé | 25-10-2010 | 11-10-201108:58:10 | IFREMER |  | Stoliczka, 1870 | 8 | 3 | 4213 | FLG
Myodocopa | 30479 |  | Myodocopa | Validé | 23-01-2012 | 03-02-201209:15:49 | IFREMER |  | Sars, 1866 | 5 | 3 | 3170 | FLG
Myodocopida | 30563 |  | Myodocopida | Validé | 06-02-2012 | 10-02-201209:56:05 | IFREMER |  | Sars, 1866 | 7 | 3 | 30479 | FLG
Myodocopina | 4378 |  | Myodocopina | Validé | 20-08-1999 | 20-01-201211:56:53 |  |  | Sars, 1866 | 7 | 3 | 3170 | FLG
Myoida | 4213 |  | Myoida | Validé | 18-08-1999 | 25-08-201109:05:55 | IFREMER | Myoida | Goldfuss, 1820 | 7 | 3 | 4184 | FLG
Myoidea | 23824 |  | Myoidea | Validé | 15-12-2010 | 11-10-201109:47:34 | IFREMER |  | Lamarck, 1809 | 9 | 3 | 4213 | FLG
Myra | 25190 |  | Myra | Validé | 17-03-2011 | 02-09-201115:31:30 | IFREMER |  | Leach, 1817 | 13 | 3 | 24632 | FLG
Myrianida | 23409 |  | Myrianida | Validé | 25-10-2010 | 06-04-201211:43:54 | IFREMER |  | Milne Edwards, 1845 | 13 | 3 | 4274 | FLG
Myrianida brachycephala | 31782 |  | Myrianida brachycephala | Validé | 19-09-2012 | 21-09-201211:45:04 | SANDRE |  | (Marenzeller, 1874) | 15 | 3 | 23409 | FLG
Myrianida edwardsi | 29441 |  | Myrianida edwardsi | Validé | 17-10-2011 | 18-10-201114:54:28 | IFREMER |  | (Saint Joseph, 1887) | 15 | 3 | 23409 | FLG
Myrianida pinnigera | 26175 |  | Myrianida pinnigera | Validé | 20-05-2011 | 30-05-201115:51:35 | IFREMER |  | (Montagu, 1808) | 15 | 3 | 23409 | FLG
Myrianida prolifera | 30644 |  | Myrianida prolifera | Validé | 06-02-2012 | 10-02-201209:56:08 | IFREMER |  | (O.F. Müller, 1788) | 15 | 3 | 23409 | FLG
Myrianida pulchella | 30453 |  | Myrianida pulchella | Validé | 23-01-2012 | 03-02-201209:15:48 | IFREMER |  | Day, 1953 | 15 | 3 | 23409 | FLG
Myriapoda | 29723 |  | Myriapoda | Validé | 24-10-2011 | 25-10-201107:59:36 | IFREMER |  |  | 2 | 3 | 3135 | FLG
Myriochele | 24225 |  | Myriochele | Validé | 10-01-2011 | 28-09-201115:40:22 | IFREMER |  | Malmgren, 1867 | 13 | 3 | 23856 | FLG
Myriochele danielsseni | 31370 |  | Myriochele danielsseni | Validé | 06-06-2012 | 19-06-201210:55:32 | IFREMER |  | Hansen, 1879 | 15 | 3 | 24225 | FLG
Myriochele heeri | 24768 |  | Myriochele heeri | Validé | 21-02-2011 | 20-09-201117:26:08 | IFREMER |  | Malmgren, 1867 | 15 | 3 | 24225 | FLG
Myriochele oculata | 25701 |  | Myriochele oculata | Gelé | 03-05-2011 | 12-05-201109:44:13 | SANDRE |  | Zachs, 1923 | 15 | 3 | 23856 | FLG
Myriochele picta | 29409 |  | Myriochele picta | Validé | 12-10-2011 | 18-10-201114:52:39 | IFREMER |  | Southern, 1921 | 15 | 3 | 24225 | FLG
Myriotrochidae | 30464 |  | Myriotrochidae | Validé | 23-01-2012 | 03-02-201209:15:21 | IFREMER |  |  | 10 | 3 | 23365 | FLG
Myriotrochus | 30575 |  | Myriotrochus | Validé | 06-02-2012 | 10-02-201209:56:31 | IFREMER |  | Steenstrup, 1851 | 13 | 3 | 30464 | FLG
Myrtea | 23460 |  | Myrtea | Validé | 26-10-2010 | 11-10-201109:21:38 | IFREMER |  | Turton, 1822 | 13 | 3 | 22258 | FLG
Myrtea spinifera | 23825 |  | Myrtea spinifera | Validé | 15-12-2010 | 15-12-201011:17:03 | IFREMER |  | Montagu, 1803 | 15 | 3 | 23460 | FLG
Mysella | 30465 |  | Mysella | Validé | 23-01-2012 | 03-02-201209:15:19 | IFREMER |  | Angas, 1877 | 13 | 3 | 23224 | FLG
Mysia | 29235 |  | Mysia | Validé | 12-10-2011 | 17-10-201109:52:29 | IFREMER |  | Lamarck, 1818 | 13 | 3 | 22560 | FLG
Mysia undata | 29535 |  | Mysia undata | Validé | 19-10-2011 | 21-10-201110:47:58 | IFREMER |  | (Pennant, 1777) | 15 | 3 | 29235 | FLG
Mysida | 4323 |  | Mysida | Validé | 20-08-1999 | 15-02-201210:52:25 | IFREMER |  | Haworth, 1825 | 7 | 3 | 23150 | FLG
Mysidacea | 4073 |  | Mysidacea | Gelé | 17-08-1999 | 17-02-201211:30:43 | IFREMER | Mysidacés | Haworth, 1825 | 7 | 3 | 23150 | FLG
Mysidae | 4324 |  | Mysidae | Validé | 20-08-1999 | 25-01-200816:46:57 | IFREMER | Mysidés |  | 10 | 3 | 4323 | FLG
Mysidopsis | 4344 |  | Mysidopsis | Validé | 20-08-1999 | 20-01-201212:00:48 |  |  | G.O. Sars, 1864 | 13 | 3 | 4324 | FLG
Mysidopsis didelphys | 4345 |  | Mysidopsis didelphys | Validé | 20-08-1999 | 20-01-201212:00:37 |  |  | (Norman, 1863) | 15 | 3 | 4344 | FLG
Mysidopsis gibbosa | 4346 |  | Mysidopsis gibbosa | Validé | 20-08-1999 | 20-01-201212:00:27 |  |  | G.O. Sars, 1864 | 14 | 3 | 4344 | FLG
Mysinae | 23517 |  | Mysinae | Validé | 26-10-2010 | 11-10-201109:25:52 | IFREMER |  | Haworth, 1825 | 11 | 3 | 4324 | FLG
Mysini | 23826 |  | Mysini | Validé | 15-12-2010 | 11-10-201109:47:44 | IFREMER |  | Hansen, 1910 | 12 | 3 | 23517 | FLG
Mysis | 24226 |  | Mysis | Validé | 10-01-2011 | 28-09-201115:40:31 | IFREMER |  | Latreille, 1802 | 13 | 3 | 23826 | FLG
Mysta picta | 30599 |  | Mysta picta | Validé | 06-02-2012 | 10-02-201209:56:35 | IFREMER |  | (Quatrefagues, 1865) | 15 | 3 | 22928 | FLG
Mystacides | 312 | 312 | Mystacides | Validé | 01-01-1994 | 17-08-201109:19:19 | Conseil Supérieur de la Pêche |  | Berthold, 1827 | 13 | 3 | 23075 | FLG
Mystacides azurea | 2351 | 2351 | Mystacides azurea | Gelé | 17-10-1994 | 21-09-201212:59:43 | Conseil Supérieur de la Pêche |  | (Linnaeus, 1761) | 15 | 3 | 312 | FLG
Mystacides azureus | 31750 |  | Mystacides azureus | Validé | 14-09-2012 | 21-09-201213:11:24 | SANDRE |  | (Linnaeus, 1761) | 15 | 3 | 312 | FLG
Mystacides longicornis | 2352 | 2352 | Mystacides longicornis | Validé | 17-10-1994 | 25-01-200816:46:57 | Conseil Supérieur de la Pêche |  |  | 15 | 3 | 312 | FLG
Mystacides nigra | 2353 |  | Mystacides nigra | Gelé | 17-10-1994 | 21-09-201212:59:30 | Conseil Supérieur de la Pêche |  | Pictet, 1834 | 15 | 3 | 312 | FLG
Mystides | 22978 |  | Mystides | Validé | 02-08-2010 | 02-08-201013:47:42 | IFREMER |  | Theel, 1879 | 13 | 3 | 4250 | FLG
Mystides bidentata | 30420 |  | Mystides bidentata | Validé | 23-01-2012 | 03-02-201209:15:18 | IFREMER |  | (Langerhans, 1880) | 15 | 3 | 22978 | FLG
Mystides borealis | 30394 |  | Mystides borealis | Validé | 23-01-2012 | 03-02-201209:15:17 | IFREMER |  | Théel, 1879 | 15 | 3 | 22978 | FLG
Mytella | 22374 |  | Mytella | Validé | 30-06-2010 | 16-12-201109:48:14 | DIREN Guyane |  | Soot-Ryen, 1955 | 13 | 3 | 3339 | FLG
Mytella charruana | 22375 |  | Mytella charruana | Validé | 30-06-2010 | 16-12-201109:48:09 | DIREN Guyane |  | d'Orbigny, 1842 | 15 | 3 | 22374 | FLG
Mytilaster | 23466 |  | Mytilaster | Validé | 26-10-2010 | 11-10-201109:22:18 | IFREMER |  | Monterosato, 1883 | 13 | 3 | 3339 | FLG
Mytilaster solidus | 23827 |  | Mytilaster solidus | Validé | 15-12-2010 | 15-12-201011:18:09 | IFREMER |  | Martin Monterosato, 1883 | 15 | 3 | 23466 | FLG
Mytilidae | 3339 |  | Mytilidae | Validé | 18-08-1999 | 25-08-201108:59:52 | IFREMER | Mytilidés | Rafinesque, 1815 | 10 | 3 | 4217 | FLG
Mytiloida | 4217 |  | Mytiloida | Validé | 18-08-1999 | 25-08-201109:05:59 | IFREMER |  | Ferussac, 1822 | 7 | 3 | 4199 | FLG
Mytiloidea | 22376 |  | Mytiloidea | Validé | 30-06-2010 | 30-06-201011:30:18 | DIREN Guyane |  |  | 9 | 3 | 22044 | FLG
Mytilopsis | 22377 |  | Mytilopsis | Validé | 30-06-2010 | 16-12-201109:47:57 | DIREN Guyane |  | Conrad, 1857 | 13 | 3 | 1045 | FLG
Mytilopsis leucophaeata | 22378 |  | Mytilopsis leucophaeata | Validé | 30-06-2010 | 16-12-201109:47:47 | DIREN Guyane |  | (Conrad, 1831) | 15 | 3 | 22377 | FLG
Mytilus | 3407 |  | Mytilus | Validé | 18-08-1999 | 25-08-201109:00:08 | IFREMER | Mytilus | Linnaeus, 1758 | 13 | 3 | 3339 | FLG
Mytilus edulis | 3432 |  | Mytilus edulis | Validé | 18-08-1999 | 21-07-201013:52:55 | IFREMER | Moule commune | (Linnaeus, 1758) | 15 | 3 | 3407 | FLG
Mytilus galloprovincialis | 3434 |  | Mytilus galloprovincialis | Validé | 18-08-1999 | 20-01-201213:12:59 | (Lamarck, 1819) | Moule méditerranée | IFREMER | 15 | 3 | 3407 | FLG
Myxas | 1007 | 1007 | Myxas | Validé | 01-01-1994 | 17-08-201109:19:15 | Conseil Supérieur de la Pêche |  | J. Sowerby, 1882 | 13 | 3 | 998 | FLG
Myxas glutinosa | 1008 | 1008 | Myxas glutinosa | Validé | 01-01-1994 | 25-01-200816:46:57 | Conseil Supérieur de la Pêche |  |  | 15 | 3 | 1007 | FLG
Myxicola | 23394 |  | Myxicola | Validé | 25-10-2010 | 11-10-201109:13:09 | IFREMER |  | Koch in Renier, 1847 | 13 | 3 | 4252 | FLG
Myxicola infundibulum | 23828 |  | Myxicola infundibulum | Validé | 15-12-2010 | 15-12-201011:18:48 | IFREMER |  | Montagu, 1808 | 15 | 3 | 23394 | FLG
Myxilla | 29680 |  | Myxilla | Validé | 24-10-2011 | 25-10-201107:59:35 | IFREMER |  | Schmidt, 1862 | 13 | 3 | 29533 | FLG
Myxilla (Myxilla) | 30496 |  | Myxilla (Myxilla) | Validé | 23-01-2012 | 03-02-201209:15:16 | IFREMER |  | Schmidt, 1862 | 14 | 3 | 29680 | FLG
Myxilla (Myxilla) fimbriata | 30694 |  | Myxilla (Myxilla) fimbriata | Validé | 06-02-2012 | 10-02-201209:56:53 | IFREMER |  | (Bowerbank, 1866) | 15 | 3 | 30496 | FLG
Myxilla (Myxilla) incrustans | 30697 |  | Myxilla (Myxilla) incrustans | Validé | 06-02-2012 | 23-04-201211:17:45 | IFREMER |  | (Johnston, 1842) | 15 | 3 | 30496 | FLG
Myxilla (Myxilla) rosacea | 30699 |  | Myxilla (Myxilla) rosacea | Validé | 06-02-2012 | 10-02-201209:57:16 | IFREMER |  | (Lieberkühn, 1859) | 15 | 3 | 30496 | FLG
Myxilla incrustans | 31156 |  | Myxilla incrustans | Gelé | 29-03-2012 | 23-04-201211:20:07 | IFREMER |  | (Johnston, 1842) | 15 | 3 | 29680 | FLG
Myxilla rosacea | 29790 |  | Myxilla rosacea | Validé | 25-10-2011 | 26-10-201108:37:01 | IFREMER |  | (Lieberkühn, 1859) | 15 | 3 | 29680 | FLG
Myxillidae | 29533 |  | Myxillidae | Validé | 19-10-2011 | 21-10-201110:47:50 | IFREMER |  | Dendy, 1922 | 10 | 3 | 29238 | FLG
Myxillina | 29238 |  | Myxillina | Validé | 12-10-2011 | 17-10-201109:52:30 | IFREMER |  | Hajdu, Van Soest & Hooper, 1994 | 8 | 3 | 26091 | FLG
Myxophaga | 20400 |  | Myxophaga | Validé | 06-05-2009 | 25-11-201110:49:50 | Laboratoire d'Hydrologie et de Géochimie de Sbg |  |  | 8 | 3 | 511 | FLG
N. natalensis Euryhalin | 25740 |  | N. natalensis Euryhalin | Gelé | 03-05-2011 | 16-05-201111:52:06 | SANDRE |  |  | 15 | 3 | 9825 | FLG
Nacellina | 22379 |  | Nacellina | Validé | 30-06-2010 | 30-06-201011:31:47 | DIREN Guyane |  | Lindberg, 1988 | 8 | 3 | 21970 | FLG
Naididae | 954 | 954 | Naididae | Validé | 01-01-1994 | 14-10-200816:25:09 | Conseil Supérieur de la Pêche | Naididés |  | 10 | 3 | 933 | FLG
Naidinae | 23560 |  | Naidinae | Validé | 26-10-2010 | 29-03-201208:46:21 | IFREMER |  | Ehrenberg, 1828 | 11 | 3 | 23451 | FLG
Naineris | 23379 |  | Naineris | Validé | 25-10-2010 | 11-10-201109:10:59 | IFREMER |  | Blainville, 1828 | 13 | 3 | 4248 | FLG
Naineris laevigata | 23829 |  | Naineris laevigata | Validé | 15-12-2010 | 15-12-201011:19:24 | IFREMER |  | Grube, 1855 | 15 | 3 | 23379 | FLG
Nais | 958 | 958 | Nais | Validé | 01-01-1994 | 25-01-200816:46:57 | Conseil Supérieur de la Pêche |  |  | 13 | 3 | 954 | FLG
Nais alpina | 19309 |  | Nais alpina | Validé | 06-10-2008 | 06-10-200800:00:00 | ONEMA |  |  | 15 | 3 | 958 | FLG
Nais barbata | 9844 |  | Nais barbata | Validé | 09-06-2008 | 09-06-200816:52:00 | Iris consultants |  |  | 15 | 3 | 958 | FLG
Nais behningi | 20374 |  | Nais behningi | Validé | 16-03-2009 | 16-03-200915:37:35 | Laboratoire d'Hydrologie et de Géochimie de Sbg |  | Michaelsen (1923) | 15 | 3 | 958 | FLG
Nais bretscheri | 19310 |  | Nais bretscheri | Validé | 06-10-2008 | 06-10-200800:00:00 | ONEMA |  |  | 15 | 3 | 958 | FLG
Nais christinae | 19312 |  | Nais christinae | Validé | 06-10-2008 | 06-10-200800:00:00 | ONEMA |  |  | 15 | 3 | 958 | FLG
Nais communis | 9843 |  | Nais communis | Validé | 09-06-2008 | 09-06-200816:50:36 | Iris consultants |  |  | 15 | 3 | 958 | FLG
Nais elinguis | 19311 |  | Nais elinguis | Validé | 06-10-2008 | 06-10-200800:00:00 | ONEMA |  |  | 15 | 3 | 958 | FLG
Nais furcata | 26117 |  | Nais furcata | Gelé | 03-05-2011 | 30-05-201115:50:16 | SANDRE |  |  | 15 | 3 | 3009 | FLG
Nais litoralis | 25801 |  | Nais litoralis | Gelé | 03-05-2011 | 16-05-201111:52:15 | SANDRE |  | Müller, 1780 | 15 | 3 | 3000 | FLG
Nais pardalis | 19326 |  | Nais pardalis | Validé | 06-10-2008 | 06-10-200800:00:00 | ONEMA |  |  | 15 | 3 | 958 | FLG
Naïs pseudobtusa | 19324 |  | Naïs pseudobtusa | Validé | 06-10-2008 | 14-01-201014:53:25 | ONEMA |  | Piquet, 1906 | 15 | 3 | 958 | FLG
Nais simplex | 19313 |  | Nais simplex | Validé | 06-10-2008 | 06-10-200800:00:00 | ONEMA |  |  | 15 | 3 | 958 | FLG
Nais variabilis | 2998 |  | Nais variabilis | Validé | 17-10-1994 | 25-01-200816:46:57 | Conseil Supérieur de la Pêche |  |  | 15 | 3 | 958 | FLG
Nannastacidae | 24769 |  | Nannastacidae | Validé | 21-02-2011 | 20-09-201117:26:18 | IFREMER |  | Bate, 1866 | 10 | 3 | 4302 | FLG
Nannodiella | 22380 |  | Nannodiella | Validé | 30-06-2010 | 15-10-201011:16:06 | DIREN Guyane |  | Dall, 1919 | 13 | 3 | 22824 | FLG
Nannodiella vespuciana | 22381 |  | Nannodiella vespuciana | Validé | 30-06-2010 | 06-10-201016:00:21 | DIREN Guyane |  | d'Orbigny, 1847 | 15 | 3 | 22380 | FLG
Nannonyx | 24227 |  | Nannonyx | Validé | 10-01-2011 | 28-09-201115:40:40 | IFREMER |  | Sars, 1890 | 13 | 3 | 23791 | FLG
Nannonyx spinimanus | 24770 |  | Nannonyx spinimanus | Validé | 21-02-2011 | 20-09-201117:26:28 | IFREMER |  | Walker, 1895 | 15 | 3 | 24227 | FLG
Nanocladius | 19191 |  | Nanocladius | Validé | 06-10-2008 | 29-08-201108:41:33 | ONEMA |  | Kieffer, 1913 | 13 | 3 | 813 | FLG
Nanomia | 4511 |  | Nanomia | Validé | 23-08-1999 | 23-04-201211:10:15 |  | Nanomia | A. Agassiz, 1865 | 13 | 3 | 25041 | FLG
Nanomia cara | 4512 |  | Nanomia cara | Validé | 23-08-1999 | 20-01-201211:41:50 | IFREMER |  | Agassiz, 1865 | 15 | 3 | 4511 | FLG
Narcomedusae | 23830 |  | Narcomedusae | Validé | 15-12-2010 | 11-10-201109:47:54 | IFREMER |  | Haeckel, 1879 | 7 | 3 | 23288 | FLG
Narcomedusida | 4521 |  | Narcomedusida | Validé | 23-08-1999 | 17-02-201211:35:50 | IFREMER |  |  | 8 | 3 | 23830 | FLG
Nartus grapei | 20558 |  | Nartus grapei | Validé | 25-06-2009 | 25-06-200910:14:25 | Laboratoire d'Hydrologie et de Géochimie de Sbg |  | Nilsson et Roughley, 1997 | 14 | 3 | 561 | FLG
Nassariidae | 23217 |  | Nassariidae | Validé | 22-10-2010 | 11-10-201108:55:12 | IFREMER |  | Iredale, 1916 | 10 | 3 | 21713 | FLG
Nassarius | 23831 |  | Nassarius | Validé | 15-12-2010 | 15-12-201011:20:43 | IFREMER |  | Dumeril, 1806 | 13 | 3 | 23217 | FLG
Nassarius corniculum | 24228 |  | Nassarius corniculum | Validé | 10-01-2011 | 11-02-201108:25:38 | IFREMER |  | Olivi, 1792 | 15 | 3 | 23831 | FLG
Nassarius incrassatus | 24229 |  | Nassarius incrassatus | Validé | 10-01-2011 | 11-02-201108:25:37 | IFREMER |  | Ström, 1768 | 15 | 3 | 23831 | FLG
Nassarius novaehollandiae | 31364 |  | Nassarius novaehollandiae | Validé | 06-06-2012 | 19-06-201210:55:23 | IFREMER |  | Reeve, L.A., 1845 | 15 | 3 | 23831 | FLG
Nassarius pygmaeus | 24230 |  | Nassarius pygmaeus | Validé | 10-01-2011 | 11-02-201108:25:37 | IFREMER |  | Lamarck, 1822 | 15 | 3 | 23831 | FLG
Nassarius pyramidalis | 29274 |  | Nassarius pyramidalis | Validé | 12-10-2011 | 17-10-201109:52:31 | IFREMER |  | (A. Adams, 1853) | 15 | 3 | 23831 | FLG
Nassarius reticulatus | 24231 |  | Nassarius reticulatus | Validé | 10-01-2011 | 11-02-201108:25:37 | IFREMER |  | Linnaeus, 1758 | 15 | 3 | 23831 | FLG
Natarsia | 2785 |  | Natarsia | Validé | 17-10-1994 | 17-08-201109:18:58 | Conseil Supérieur de la Pêche |  | Fittkau, 1962 | 13 | 3 | 809 | FLG
Natatolana | 25500 |  | Natatolana | Validé | 13-04-2011 | 29-04-201108:26:46 | IFREMER |  | Bruce, 1981 | 13 | 3 | 4313 | FLG
Natatolana borealis | 26174 |  | Natatolana borealis | Validé | 20-05-2011 | 30-05-201115:51:35 | IFREMER |  | (Lilljeborg, 1851) | 15 | 3 | 25500 | FLG
Natatolana neglecta | 31365 |  | Natatolana neglecta | Validé | 06-06-2012 | 19-06-201210:55:11 | IFREMER |  | (Hansen, 1890) | 15 | 3 | 25500 | FLG
Natica | 22382 |  | Natica | Validé | 30-06-2010 | 15-10-201011:15:26 | DIREN Guyane |  | Scoploi, 1777 | 13 | 3 | 22389 | FLG
Natica hebraea | 31064 |  | Natica hebraea | Validé | 29-03-2012 | 06-04-201212:28:10 | IFREMER |  | (Martyn, 1784) | 15 | 3 | 22382 | FLG
Natica marochiensis | 22383 |  | Natica marochiensis | Validé | 30-06-2010 | 29-09-201015:12:27 | DIREN Guyane |  | Gmelin, 1791 | 15 | 3 | 22382 | FLG
Natica menkeana | 22384 |  | Natica menkeana | Validé | 30-06-2010 | 16-12-201109:47:29 | DIREN Guyane |  | Philippi, 1851 | 15 | 3 | 22382 | FLG
Natica prietoi | 30421 |  | Natica prietoi | Validé | 23-01-2012 | 03-02-201209:15:15 | IFREMER |  | (Hidalgo, 1873) | 15 | 3 | 22382 | FLG
Natica tedbayeri | 22385 |  | Natica tedbayeri | Validé | 30-06-2010 | 16-12-201109:47:38 | DIREN Guyane |  | Rehder, 1986 | 15 | 3 | 22382 | FLG
Naticarius | 22386 |  | Naticarius | Validé | 30-06-2010 | 09-12-201110:12:27 | DIREN Guyane |  | Duméril, 1806 | 13 | 3 | 22389 | FLG
Naticarius canrena | 22387 |  | Naticarius canrena | Validé | 30-06-2010 | 29-09-201015:09:14 | DIREN Guyane |  | Linné, 1758 | 15 | 3 | 22386 | FLG
Naticidae | 22388 |  | Naticidae | Validé | 30-06-2010 | 16-12-201109:47:15 | DIREN Guyane |  | Guilding, 1834 | 10 | 3 | 22390 | FLG
Naticinae | 22389 |  | Naticinae | Validé | 30-06-2010 | 30-06-201011:36:55 | DIREN Guyane |  | Forbes, 1838 | 11 | 3 | 21722 | FLG
Naticoidea | 22390 |  | Naticoidea | Validé | 30-06-2010 | 30-06-201011:37:20 | DIREN Guyane |  | Forbes, 1838 | 9 | 3 | 21722 | FLG
Naucoridae | 722 | 722 | Naucoridae | Validé | 01-01-1994 | 17-08-201109:18:54 | Conseil Supérieur de la Pêche | Naucoridés | Leach, 1815 | 10 | 3 | 22393 | FLG
Naucorinae | 22391 |  | Naucorinae | Validé | 30-06-2010 | 30-06-201011:37:50 | DIREN Guyane |  |  | 11 | 3 | 722 | FLG
Naucorini | 22392 |  | Naucorini | Validé | 30-06-2010 | 30-06-201011:38:16 | DIREN Guyane |  |  | 12 | 3 | 722 | FLG
Naucoris | 724 | 724 | Naucoris | Validé | 01-01-1994 | 17-08-201109:18:50 | Conseil Supérieur de la Pêche |  | Geoffroy, 1762 | 13 | 3 | 722 | FLG
Naucoris maculatus | 2716 | 2716 | Naucoris maculatus | Validé | 17-10-1994 | 25-01-200816:46:57 | Conseil Supérieur de la Pêche |  | (Fabricius, 1798) | 15 | 3 | 724 | FLG
Naucoroidea | 22393 |  | Naucoroidea | Validé | 30-06-2010 | 16-12-201109:47:05 | DIREN Guyane |  |  | 9 | 3 | 20591 | FLG
Neanthes | 23832 |  | Neanthes | Validé | 15-12-2010 | 15-12-201011:21:17 | IFREMER |  | Kinberg, 1866 | 13 | 3 | 23588 | FLG
Neanthes caudata | 24232 |  | Neanthes caudata | Validé | 10-01-2011 | 11-02-201108:25:37 | IFREMER |  | Delle Chiaje, 1828 | 15 | 3 | 23832 | FLG
Neanthes fucata | 31063 |  | Neanthes fucata | Validé | 29-03-2012 | 06-04-201212:28:00 | IFREMER |  | (Savigny in Lamarck, 1818) | 15 | 3 | 23832 | FLG
Neanthes irrorata | 24233 |  | Neanthes irrorata | Validé | 10-01-2011 | 11-02-201108:25:37 | IFREMER |  | Malmgren, 1867 | 15 | 3 | 23832 | FLG
Neanthes succinea | 25755 |  | Neanthes succinea | Gelé | 03-05-2011 | 16-05-201111:52:44 | SANDRE |  | (Frey & Leuckart, 1847) | 15 | 3 | 4246 | FLG
Neanthes virens | 25756 |  | Neanthes virens | Gelé | 03-05-2011 | 16-05-201111:52:44 | SANDRE |  | (M. Sars, 1835) | 15 | 3 | 4246 | FLG
Nebalia | 4376 |  | Nebalia | Validé | 20-08-1999 | 20-01-201211:57:04 |  |  | Leach, 1814 | 13 | 3 | 4375 | FLG
Nebalia bipes | 4377 |  | Nebalia bipes | Validé | 20-08-1999 | 20-01-201211:56:58 |  |  | (O. Fabricius, 1780) | 15 | 3 | 4376 | FLG
Nebaliacea | 4374 |  | Nebaliacea | Validé | 20-08-1999 | 20-01-201211:57:23 | IFREMER |  | Calman, 1904 | 7 | 3 | 4372 | FLG
Nebaliidae | 4375 |  | Nebaliidae | Validé | 20-08-1999 | 20-01-201211:57:08 |  | Nebaliidés | Samouelle, 1819 | 10 | 3 | 4374 | FLG
Nebrioporus | 20731 | 20731 | Nebrioporus | Validé | 26-01-2010 | 26-01-201011:05:15 | SANDRE |  | Régimbart, 1906 | 13 | 3 | 20384 | FLG
Nebrioporus assimilis | 20734 |  | Nebrioporus assimilis | Validé | 26-01-2010 | 26-01-201011:09:16 | SANDRE |  | Paykull, 1798 | 15 | 3 | 20384 | FLG
Nebrioporus canaliculatus | 20735 |  | Nebrioporus canaliculatus | Validé | 26-01-2010 | 26-01-201011:10:35 | SANDRE |  | Lacordaire, 1835 | 15 | 3 | 20384 | FLG
Nebrioporus elegans | 20732 |  | Nebrioporus elegans | Validé | 26-01-2010 | 26-01-201011:06:47 | SANDRE |  | Panzer 1794 | 15 | 3 | 20384 | FLG
Nebrioporus martini | 20733 |  | Nebrioporus martini | Validé | 26-01-2010 | 26-01-201011:08:02 | SANDRE |  | Fairmaire, 1858 | 15 | 3 | 20384 | FLG
Necallianassa truncata | 30207 |  | Necallianassa truncata | Validé | 25-01-2012 | 27-01-201210:13:41 | IFREMER |  | (Giard & Bonnier, 1890) | 15 | 3 | 4048 | FLG
Necora | 23341 |  | Necora | Validé | 25-10-2010 | 23-04-201211:17:56 | IFREMER |  | Holthuis, 1987 | 13 | 3 | 4014 | FLG
Necora puber | 23603 |  | Necora puber | Validé | 19-11-2010 | 22-06-201214:34:56 | IFREMER | Etrille | (Linnaeus, 1767) | 15 | 3 | 23341 | FLG
Nectopsyche | 23076 |  | Nectopsyche | Validé | 02-08-2010 | 26-10-201015:32:41 | DIREN Guyane |  | Mueller, 1879 | 13 | 3 | 23077 | FLG
Nectopsychini | 23077 |  | Nectopsychini | Validé | 02-08-2010 | 02-08-201016:52:55 | DIREN Guyane |  | Morse, 1981 | 12 | 3 | 310 | FLG
Nehalennia | 3158 |  | Nehalennia | Validé | 12-03-1998 | 25-08-201108:59:09 | Diren de Bassin Rhin-Meuse |  | Selys, 1850 | 13 | 3 | 21802 | FLG
Nehalennia minuta | 22394 |  | Nehalennia minuta | Validé | 30-06-2010 | 30-06-201011:39:45 | DIREN Guyane |  | (Selys, 1857) | 15 | 3 | 3158 | FLG
Nehalennia speciosa | 3157 | 3157 | Nehalennia speciosa | Validé | 12-03-1998 | 09-06-200815:40:48 | Diren de Bassin Rhin-Meuse | Déesse précieuse |  | 15 | 3 | 3158 | FLG
Neilonella | 29583 |  | Neilonella | Validé | 19-10-2011 | 21-10-201110:47:48 | IFREMER |  |  | 13 | 3 | 29214 | FLG
Neilonella sulculata | 29658 |  | Neilonella sulculata | Validé | 24-10-2011 | 25-10-201107:59:34 | IFREMER |  | (Gould, 1852) | 15 | 3 | 29583 | FLG
Neilonellidae | 29214 |  | Neilonellidae | Validé | 12-10-2011 | 17-10-201109:53:07 | IFREMER |  | Schileyko, 1989 | 10 | 3 | 22456 | FLG
Nemata | 25569 |  | Nemata | Gelé | 03-05-2011 | 12-05-201109:44:50 | SANDRE |  |  | 4 | 3 | 3111 | FLG
NEMATHELMINTHES=Nemathelmintha | 3111 | 3111 | Nemathelmintha | Validé | 16-12-1997 | 02-10-200817:07:48 | DIREN de bassin Rhin-Meuse | Nemathelminthes |  | 1 | 3 | 5217 | FLG
Nematocera | 20518 |  | Nematocera | Validé | 15-06-2009 | 15-06-200915:21:42 | Laboratoire d'Hydrologie et de Géochimie de Sbg | Nematoceres |  | 8 | 3 | 746 | FLG
NEMATODES=Nematoda | 1089 | 1089 | Nematoda | Validé | 01-01-1994 | 19-06-201210:05:03 | Conseil Supérieur de la Pêche | Nematodes | Rudolphi, 1808 | 4 | 3 | 3111 | FLG
Nematonereis | 23376 |  | Nematonereis | Validé | 25-10-2010 | 11-10-201109:10:30 | IFREMER |  | Schmarda, 1861 | 13 | 3 | 4240 | FLG
Nematonereis hebes | 23833 |  | Nematonereis hebes | Validé | 15-12-2010 | 06-04-201211:45:35 | IFREMER |  | Verrill, 1900 | 15 | 3 | 23376 | FLG
Nematonereis unicornis | 23834 |  | Nematonereis unicornis | Gelé | 15-12-2010 | 06-04-201212:08:19 | IFREMER |  | Schmarda, 1861 | 15 | 3 | 23376 | FLG
Nematozoa | 27419 |  | Nematozoa | Gelé | 03-05-2011 | 20-06-201115:09:35 | SANDRE |  |  | 1 | 3 | 5217 | FLG
Nemertea incertae sedis | 23513 |  | Nemertea incertae sedis | Validé | 26-10-2010 | 26-10-201011:14:42 | IFREMER |  |  | 4 | 3 | 1052 | FLG
Nemertes | 25349 |  | Nemertes | Validé | 28-03-2011 | 29-03-201108:10:54 | IFREMER |  |  | 13 | 3 | 23513 | FLG
Nemertesia | 29369 |  | Nemertesia | Validé | 12-10-2011 | 17-10-201109:53:09 | IFREMER |  | Lamouroux, 1812 | 13 | 3 | 24268 | FLG
Nemertesia antennina | 29540 |  | Nemertesia antennina | Validé | 19-10-2011 | 21-10-201110:47:34 | IFREMER |  | (Linnaeus, 1758) | 15 | 3 | 29369 | FLG
Nemertesia ramosa | 29503 |  | Nemertesia ramosa | Validé | 19-10-2011 | 21-10-201110:47:19 | IFREMER |  | (Lamarck, 1816) | 15 | 3 | 29369 | FLG
NEMERTIENS=Nemertea | 1052 |  | Nemertea | Validé | 01-01-1994 | 19-06-201210:10:12 | CSP et IFREMER | Némertiens |  | 1 | 3 | 5217 | FLG
Nemertina | 27333 |  | Nemertina | Gelé | 03-05-2011 | 20-06-201115:09:52 | SANDRE |  |  | 1 | 3 | 5217 | FLG
Nemertina incertae | 27422 |  | Nemertina incertae | Gelé | 03-05-2011 | 20-06-201115:10:10 | SANDRE |  |  | 4 | 3 | 1052 | FLG
Nemocardium | 22395 |  | Nemocardium | Validé | 30-06-2010 | 16-12-201109:46:41 | DIREN Guyane |  | Meek, 1876 | 13 | 3 | 22635 | FLG
Nemocardium tinctum | 22396 |  | Nemocardium tinctum | Validé | 30-06-2010 | 06-10-201015:50:58 | DIREN Guyane |  | Dall, 1881 | 15 | 3 | 22395 | FLG
Nemopsis | 4417 |  | Nemopsis | Validé | 23-08-1999 | 23-04-201211:15:22 |  |  | Agassiz, 1849 | 13 | 3 | 4412 | FLG
Nemopsis bachei | 4418 |  | Nemopsis bachei | Validé | 23-08-1999 | 20-01-201211:53:34 | IFREMER |  | L. Agassiz, 1849 | 15 | 3 | 4417 | FLG
Nemotaulius | 3194 | 3194 | Nemotaulius | Validé | 07-04-1997 | 17-08-201109:18:10 | DIREN Aquitaine |  | Banks, 1906 | 13 | 3 | 3162 | FLG
Nemotaulius punctolineatus | 5227 | 5227 | Nemotaulius punctolineatus | Validé | 25-01-2006 | 29-01-200810:44:13 | JL MATTE |  |  | 15 | 3 | 3194 | FLG
Nemotelus | 828 | 828 | Nemotelus | Validé | 01-01-1994 | 25-01-200816:46:57 | Conseil Supérieur de la Pêche |  |  | 13 | 3 | 824 | FLG
Nemoura | 26 | 26 | Nemoura | Validé | 01-01-1994 | 17-08-201109:18:05 | Conseil Supérieur de la Pêche |  | Latreille, 1796 | 13 | 3 | 20 | FLG
Nemoura avicularis | 27 |  | Nemoura avicularis | Validé | 01-01-1994 | 21-09-201212:35:35 | Conseil Supérieur de la Pêche |  | Morton, 1894 | 15 | 3 | 26 | FLG
Nemoura cambrica | 28 |  | Nemoura cambrica | Validé | 01-01-1994 | 21-09-201212:35:30 | Conseil Supérieur de la Pêche |  | Stephens, 1836 | 15 | 3 | 26 | FLG
Nemoura cinerea | 29 |  | Nemoura cinerea | Validé | 01-01-1994 | 21-09-201212:35:06 | Conseil Supérieur de la Pêche |  | (Retzius, 1783) | 15 | 3 | 26 | FLG
Nemoura confusa | 30 |  | Nemoura confusa | Validé | 01-01-1994 | 21-09-201212:34:59 | Conseil Supérieur de la Pêche |  | Zwick, 1970 | 15 | 3 | 26 | FLG
Nemoura dubians | 31 |  | Nemoura dubians | Validé | 01-01-1994 | 25-01-200816:46:57 | Conseil Supérieur de la Pêche |  |  | 15 | 3 | 26 | FLG
Nemoura erratica | 32 |  | Nemoura erratica | Validé | 01-01-1994 | 21-09-201212:34:47 | Conseil Supérieur de la Pêche |  | Claassen, 1936 | 15 | 3 | 26 | FLG
Nemoura flexuosa | 33 |  | Nemoura flexuosa | Validé | 01-01-1994 | 21-09-201212:34:27 | Conseil Supérieur de la Pêche |  | Aubert, 1949 | 15 | 3 | 26 | FLG
Nemoura fulviceps | 34 |  | Nemoura fulviceps | Validé | 01-01-1994 | 25-01-200816:46:57 | Conseil Supérieur de la Pêche |  |  | 15 | 3 | 26 | FLG
Nemoura lacustris | 35 |  | Nemoura lacustris | Validé | 01-01-1994 | 21-09-201212:34:14 | Conseil Supérieur de la Pêche |  | Pictet, 1865 | 15 | 3 | 26 | FLG
Nemoura marginata | 36 |  | Nemoura marginata | Validé | 01-01-1994 | 21-09-201212:34:02 | Conseil Supérieur de la Pêche |  | Pictet, 1836 | 15 | 3 | 26 | FLG
Nemoura minima | 37 | 37 | Nemoura minima | Validé | 01-01-1994 | 21-09-201212:33:49 | Conseil Supérieur de la Pêche |  | Aubert, 1946 | 15 | 3 | 26 | FLG
Nemoura mortoni | 38 |  | Nemoura mortoni | Validé | 01-01-1994 | 21-09-201212:33:37 | Conseil Supérieur de la Pêche |  | Ris, 1902 | 15 | 3 | 26 | FLG
Nemoura moselyi | 39 |  | Nemoura moselyi | Validé | 01-01-1994 | 21-09-201212:33:25 | Conseil Supérieur de la Pêche |  | Despax, 1934 | 15 | 3 | 26 | FLG
Nemoura obtusa | 40 | 40 | Nemoura obtusa | Validé | 01-01-1994 | 21-09-201212:33:13 | Conseil Supérieur de la Pêche |  | Ris, 1902 | 15 | 3 | 26 | FLG
Nemoura sciurus | 41 |  | Nemoura sciurus | Validé | 01-01-1994 | 25-01-200816:46:57 | Conseil Supérieur de la Pêche |  |  | 15 | 3 | 26 | FLG
Nemoura sinuata | 42 |  | Nemoura sinuata | Validé | 01-01-1994 | 21-09-201212:32:59 | Conseil Supérieur de la Pêche |  | Ris, 1902 | 15 | 3 | 26 | FLG
Nemoura uncinata | 24944 |  | Nemoura uncinata | Validé | 10-03-2011 | 11-03-201114:25:14 | DREAL Lorraine |  | Despax, 1934 | 15 | 3 | 26 | FLG
Nemoura undulata | 43 |  | Nemoura undulata | Validé | 01-01-1994 | 21-09-201212:32:46 | Conseil Supérieur de la Pêche |  | Ris, 1902 | 15 | 3 | 26 | FLG
Nemouridae | 20 |  | Nemouridae | Validé | 01-01-1994 | 02-12-201114:46:36 | Conseil Supérieur de la Pêche | Nemouridés | Newman, 1853 | 10 | 3 | 20401 | FLG
Nemouroidea | 20401 |  | Nemouroidea | Validé | 06-05-2009 | 02-12-201114:46:18 | Laboratoire d'Hydrologie et de Géochimie de Sbg |  | Newman, 1853 | 9 | 3 | 1 | FLG
Nemurella | 44 | 44 | Nemurella | Validé | 01-01-1994 | 17-08-201109:18:01 | Conseil Supérieur de la Pêche |  | Kempny, 1898 | 13 | 3 | 20 | FLG
Nemurella picteti | 45 | 45 | Nemurella picteti | Gelé | 01-01-1994 | 06-04-201212:08:00 | Conseil Supérieur de la Pêche |  | Klapálek, 1900 | 15 | 3 | 44 | FLG
Nemurella pictetii | 31127 |  | Nemurella pictetii | Validé | 03-04-2012 | 06-04-201212:18:55 | SANDRE |  | Klapálek, 1900 | 15 | 3 | 44 | FLG
Neoamphitrite | 23415 |  | Neoamphitrite | Validé | 25-10-2010 | 11-10-201109:16:11 | IFREMER |  | Hessle, 1917 | 13 | 3 | 4278 | FLG
Neoamphitrite affinis | 31363 |  | Neoamphitrite affinis | Validé | 06-06-2012 | 19-06-201210:54:58 | IFREMER |  | (Malmgren, 1866) | 15 | 3 | 23415 | FLG
Neoamphitrite edwardsi | 23835 |  | Neoamphitrite edwardsi | Validé | 15-12-2010 | 15-12-201011:22:58 | IFREMER |  | Quatrefages, 1866 | 15 | 3 | 23415 | FLG
Neoamphitrite figulus | 23836 |  | Neoamphitrite figulus | Validé | 15-12-2010 | 15-12-201011:23:32 | IFREMER |  | Dallyell, 1853 | 15 | 3 | 23415 | FLG
Neocalanus | 3694 |  | Neocalanus | Validé | 06-08-1999 | 20-01-201213:05:49 | IFREMER | Neocalanus | Sars G.O., 1925 | 13 | 3 | 3685 | FLG
Neocalanus gracilis | 3695 |  | Neocalanus gracilis | Validé | 06-08-1999 | 20-01-201213:05:41 | IFREMER | Neocalanus gracilis | (Dana, 1852) | 15 | 3 | 3694 | FLG
Neocheilostomatina | 26173 |  | Neocheilostomatina | Validé | 20-05-2011 | 30-05-201115:51:36 | IFREMER |  | d'Hondt, 1985 | 8 | 3 | 23358 | FLG
Neocopepoda | 23552 |  | Neocopepoda | Validé | 26-10-2010 | 11-10-201109:27:53 | IFREMER |  | Huys & Boxshall, 1991 | 18 | 3 | 3206 | FLG
Neocucumis | 31062 |  | Neocucumis | Validé | 29-03-2012 | 06-04-201212:27:51 | IFREMER |  | Deichmann, 1944 | 13 | 3 | 24820 | FLG
Neocucumis marioni | 31174 |  | Neocucumis marioni | Validé | 17-04-2012 | 23-04-201211:25:26 | IFREMER |  | (von Marenzeller, 1878) | 15 | 3 | 31062 | FLG
Neoelmis | 20449 |  | Neoelmis | Validé | 08-06-2009 | 08-06-200915:13:32 | Asconit Consultants |  |  | 13 | 3 | 614 | FLG
Neoephemera | 5112 | 5112 | Neoephemera | Validé | 12-01-2005 | 17-08-201109:17:53 | F. GIFFARD |  | McDunnough, 1925 | 13 | 3 | 5111 | FLG
Neoephemera maxima | 5113 | 5113 | Neoephemera maxima | Validé | 12-01-2005 | 29-08-201108:31:05 | F. GIFFARD |  | (Joly, 1870) | 15 | 3 | 5112 | FLG
Neoephemeridae | 5111 |  | Neoephemeridae | Validé | 12-01-2005 | 17-08-201109:17:48 | F. GIFFARD | Neoephemeridés |  | 10 | 3 | 23177 | FLG
Neogastropoda | 4115 |  | Neogastropoda | Validé | 17-08-1999 | 21-07-201014:29:48 |  | Néogastropodes |  | 7 | 3 | 5123 | FLG
Neogerris | 23113 |  | Neogerris | Validé | 03-08-2010 | 26-10-201015:37:58 | DIREN Guyane |  | Matsumura, 1913 | 13 | 3 | 23112 | FLG
Neognathostomata | 24234 |  | Neognathostomata | Validé | 10-01-2011 | 28-09-201115:40:48 | IFREMER |  | Smith, 1981 | 6 | 3 | 23764 | FLG
Neolimnomyia | 772 |  | Neolimnomyia | Validé | 01-01-1994 | 17-08-201109:17:40 | Conseil Supérieur de la Pêche |  | Séguy, 1937 | 13 | 3 | 757 | FLG
Neoloricata | 24235 |  | Neoloricata | Validé | 10-01-2011 | 28-09-201115:40:57 | IFREMER |  | Bergenhayn, 1955 | 5 | 3 | 23902 | FLG
Neomysis | 4347 |  | Neomysis | Validé | 20-08-1999 | 18-11-201116:08:54 | IFREMER |  | Czerniavsky, 1882 | 13 | 3 | 4324 | FLG
Neomysis integer | 4348 |  | Neomysis integer | Validé | 20-08-1999 | 18-11-201116:09:04 | IFREMER |  | (Leach, 1814) | 15 | 3 | 4347 | FLG
Neoneura | 22397 |  | Neoneura | Validé | 30-06-2010 | 15-10-201011:13:29 | DIREN Guyane |  | Selys, 1860 | 13 | 3 | 22639 | FLG
Neoneura angelensis | 22398 |  | Neoneura angelensis | Validé | 30-06-2010 | 30-09-201014:49:49 | DIREN Guyane |  | Juillerat, 2007 | 15 | 3 | 22397 | FLG
Neoneura bilinearis | 22399 |  | Neoneura bilinearis | Validé | 30-06-2010 | 30-09-201014:40:18 | DIREN Guyane |  | Selys, 1860 | 15 | 3 | 22397 | FLG
Neoneura fulvicollis | 22400 |  | Neoneura fulvicollis | Validé | 30-06-2010 | 30-09-201014:26:10 | DIREN Guyane |  | Selys, 1886 | 15 | 3 | 22397 | FLG
Neoneura joana | 22401 |  | Neoneura joana | Validé | 30-06-2010 | 30-09-201014:24:35 | DIREN Guyane |  | Williamson, 1917 | 15 | 3 | 22397 | FLG
Neoneura mariana | 22402 |  | Neoneura mariana | Validé | 30-06-2010 | 30-09-201014:52:38 | DIREN Guyane |  | Williamson, 1917 | 15 | 3 | 22397 | FLG
Neoneura myrthea | 22403 |  | Neoneura myrthea | Validé | 30-06-2010 | 30-09-201014:16:47 | DIREN Guyane |  | Williamson, 1917 | 15 | 3 | 22397 | FLG
Neoneura sylvatica | 22404 |  | Neoneura sylvatica | Validé | 30-06-2010 | 30-09-201014:28:12 | DIREN Guyane |  | Hagen in Selys, 1886 | 15 | 3 | 22397 | FLG
Neonotomastus | 30474 |  | Neonotomastus | Validé | 23-01-2012 | 03-02-201209:15:14 | IFREMER |  |  | 13 | 3 | 23643 | FLG
Neopentadactyla | 25191 |  | Neopentadactyla | Validé | 17-03-2011 | 02-09-201115:31:19 | IFREMER |  | Deichmann, 1944 | 13 | 3 | 24820 | FLG
Neopentadactyla mixta | 25350 |  | Neopentadactyla mixta | Validé | 28-03-2011 | 29-03-201108:10:55 | IFREMER |  | Östergren, 1898 | 15 | 3 | 25191 | FLG
Neoplea | 23109 |  | Neoplea | Validé | 03-08-2010 | 03-08-201009:39:37 | DIREN Guyane |  | Esaki and China, 1928 | 13 | 3 | 732 | FLG
Neopycnodonte | 22405 |  | Neopycnodonte | Validé | 30-06-2010 | 16-12-201109:46:49 | DIREN Guyane |  | Stenzel, 1971 | 13 | 3 | 22658 | FLG
Neopycnodonte cochlear | 22406 |  | Neopycnodonte cochlear | Validé | 30-06-2010 | 06-10-201016:59:36 | DIREN Guyane |  | Poli, 1795 | 15 | 3 | 22405 | FLG
Neosabellides | 30469 |  | Neosabellides | Validé | 23-01-2012 | 03-02-201209:15:14 | IFREMER |  | Hessle, 1917 | 13 | 3 | 4225 | FLG
Neosabellides oceanica | 30565 |  | Neosabellides oceanica | Validé | 06-02-2012 | 10-02-201209:57:20 | IFREMER |  | (Fauvel, 1909) | 15 | 3 | 30469 | FLG
Neotrichia | 20422 |  | Neotrichia | Validé | 08-06-2009 | 15-10-201015:20:09 | Asconit Consultants |  | Morton, 1905 | 13 | 3 | 23062 | FLG
Neotrichiini | 23062 |  | Neotrichiini | Validé | 02-08-2010 | 02-08-201016:45:06 | DIREN Guyane |  | Ross, 1956 | 12 | 3 | 193 | FLG
Neozavrelia | 19199 |  | Neozavrelia | Validé | 06-10-2008 | 02-09-201115:35:44 | ONEMA |  | Goetghebuer, 1941 | 13 | 3 | 813 | FLG
Nepa | 726 | 726 | Nepa | Validé | 01-01-1994 | 17-08-201109:17:36 | Conseil Supérieur de la Pêche |  | Linnaeus, 1758 | 13 | 3 | 23106 | FLG
Nepa cinerea | 2717 | 2717 | Nepa cinerea | Validé | 17-10-1994 | 25-01-200816:46:57 | Conseil Supérieur de la Pêche |  |  | 15 | 3 | 726 | FLG
Nepa sardiniensis | 2718 |  | Nepa sardiniensis | Validé | 17-10-1994 | 25-01-200816:46:57 | Conseil Supérieur de la Pêche |  | (Hungf.) | 15 | 3 | 726 | FLG
Nephasoma | 30468 |  | Nephasoma | Validé | 23-01-2012 | 03-02-201209:15:13 | IFREMER |  | Pergament, 1940 | 13 | 3 | 24152 | FLG
Nephasoma (Nephasoma) | 31173 |  | Nephasoma (Nephasoma) | Validé | 17-04-2012 | 23-04-201211:25:30 | IFREMER |  | Pergament, 1946 | 14 | 3 | 30468 | FLG
Nephasoma (Nephasoma) minutum | 31448 |  | Nephasoma (Nephasoma) minutum | Validé | 06-06-2012 | 19-06-201210:54:48 | IFREMER |  | (Keferstein, 1862) | 15 | 3 | 31173 | FLG
Nephasoma diaphanes | 30700 |  | Nephasoma diaphanes | Validé | 06-02-2012 | 10-02-201209:57:39 | IFREMER |  | (Gerould, 1913) | 15 | 3 | 30468 | FLG
Nephepeltia | 22407 |  | Nephepeltia | Validé | 30-06-2010 | 15-10-201011:12:13 | DIREN Guyane |  | Kirby, 1889 | 13 | 3 | 21705 | FLG
Nephepeltia flavifrons | 22408 |  | Nephepeltia flavifrons | Validé | 30-06-2010 | 06-10-201013:34:05 | DIREN Guyane |  | (Karsch, 1889) | 15 | 3 | 22407 | FLG
Nephepeltia phryne | 22409 |  | Nephepeltia phryne | Validé | 30-06-2010 | 06-10-201014:10:02 | DIREN Guyane |  | Perty, 1834 | 15 | 3 | 22407 | FLG
Nephropidae | 3949 |  | Nephropidae | Validé | 10-08-1999 | 20-01-201212:33:50 | IFREMER | Nephropidés | Dana, 1852 | 10 | 3 | 23551 | FLG
Nephropoidea | 23551 |  | Nephropoidea | Validé | 26-10-2010 | 11-10-201109:27:44 | IFREMER |  | Dana, 1852 | 9 | 3 | 3277 | FLG
Nephrops | 3952 |  | Nephrops | Validé | 10-08-1999 | 20-01-201212:33:17 | IFREMER | Nephrops | Leach, 1814 | 13 | 3 | 3949 | FLG
Nephrops norvegicus | 3953 |  | Nephrops norvegicus | Validé | 10-08-1999 | 20-01-201212:33:08 | IFREMER | Langoustine | (Linnaeus, 1758) | 15 | 3 | 3952 | FLG
Nephtyidae | 4244 |  | Nephtyidae | Validé | 19-08-1999 | 25-08-201109:06:28 | IFREMER | Nephtyidés | Grube, 1850 | 10 | 3 | 23242 | FLG
Nephtys | 4245 |  | Nephtys | Validé | 19-08-1999 | 25-08-201109:06:32 | IFREMER | Nephtys | Cuvier, 1817 | 13 | 3 | 4244 | FLG
Nephtys assimilis | 22980 |  | Nephtys assimilis | Validé | 02-08-2010 | 02-08-201013:50:44 | IFREMER |  | Oersted, 1843 | 15 | 3 | 4245 | FLG
Nephtys caeca | 22981 |  | Nephtys caeca | Validé | 02-08-2010 | 13-10-201111:00:43 | IFREMER |  | (Fabricius, 1780) | 15 | 3 | 4245 | FLG
Nephtys cirrosa | 22982 |  | Nephtys cirrosa | Validé | 02-08-2010 | 02-08-201013:55:09 | IFREMER |  | Ehlers, 1868 | 15 | 3 | 4245 | FLG
Nephtys hombergii | 22983 |  | Nephtys hombergii | Validé | 02-08-2010 | 02-08-201013:57:50 | IFREMER |  | Savigny, 1818 | 15 | 3 | 4245 | FLG
Nephtys hystricis | 22984 |  | Nephtys hystricis | Validé | 02-08-2010 | 13-10-201111:00:34 | IFREMER |  | McIntosh, 1900 | 15 | 3 | 4245 | FLG
Nephtys incisa | 22985 |  | Nephtys incisa | Validé | 02-08-2010 | 13-10-201111:00:23 | IFREMER |  | Malmgren, 1865 | 15 | 3 | 4245 | FLG
Nephtys kersivalensis | 22986 |  | Nephtys kersivalensis | Validé | 02-08-2010 | 13-10-201111:00:14 | IFREMER |  | McIntosh, 1908 | 15 | 3 | 4245 | FLG
Nephtys longosetosa | 22987 |  | Nephtys longosetosa | Validé | 02-08-2010 | 02-08-201014:01:23 | IFREMER |  | Oersted, 1842 | 15 | 3 | 4245 | FLG
Nephtys paradoxa | 30470 |  | Nephtys paradoxa | Validé | 23-01-2012 | 03-02-201209:14:52 | IFREMER |  | Malm, 1874 | 15 | 3 | 4245 | FLG
Nepidae | 725 | 725 | Nepidae | Validé | 01-01-1994 | 17-08-201109:17:31 | Conseil Supérieur de la Pêche | Nepidés | Latreille, 1802 | 10 | 3 | 22410 | FLG
Nepinae | 23106 |  | Nepinae | Validé | 03-08-2010 | 03-08-201009:37:26 | DIREN Guyane |  | Latreille, 1802 | 11 | 3 | 725 | FLG
Nepinnotheres | 25501 |  | Nepinnotheres | Validé | 13-04-2011 | 29-04-201108:26:45 | IFREMER |  | Manning, 1993 | 13 | 3 | 4007 | FLG
Nepinnotheres pinnotheres | 26171 |  | Nepinnotheres pinnotheres | Validé | 20-05-2011 | 15-02-201210:53:49 | IFREMER |  | (Linnaeus, 1758) | 15 | 3 | 25501 | FLG
Nepoidea | 22410 |  | Nepoidea | Validé | 30-06-2010 | 16-12-201109:47:00 | DIREN Guyane |  |  | 9 | 3 | 3155 | FLG
Nepomorpha | 20591 |  | Nepomorpha | Validé | 25-06-2009 | 25-11-201110:45:50 | Laboratoire d'Hydrologie et de Géochimie de Sbg |  |  | 17 | 3 | 3155 | FLG
Nereididae | 4246 |  | Nereididae | Validé | 19-08-1999 | 25-08-201109:06:38 | IFREMER | Nereididés | Johnston, 1865 | 10 | 3 | 23242 | FLG
Nereidiformia | 23837 |  | Nereidiformia | Validé | 15-12-2010 | 15-12-201011:24:05 | IFREMER |  |  | 8 | 3 | 23242 | FLG
Nereimyra | 26170 |  | Nereimyra | Validé | 20-05-2011 | 30-05-201115:51:36 | IFREMER |  | Blainville, 1828 | 13 | 3 | 24165 | FLG
Nereimyra punctata | 29198 |  | Nereimyra punctata | Validé | 12-10-2011 | 17-10-201109:53:24 | IFREMER |  | (O.F. Müller, 1788) | 15 | 3 | 26170 | FLG
Nereinae | 23588 |  | Nereinae | Validé | 26-10-2010 | 26-10-201014:46:38 | IFREMER |  |  | 11 | 3 | 4246 | FLG
Nereiphylla | 23385 |  | Nereiphylla | Validé | 25-10-2010 | 06-04-201211:44:37 | IFREMER |  | Blainville, 1828 | 13 | 3 | 4250 | FLG
Nereiphylla pusilla | 30418 |  | Nereiphylla pusilla | Validé | 23-01-2012 | 03-02-201209:14:49 | IFREMER |  | (Claparède, 1870) | 15 | 3 | 23385 | FLG
Nereiphylla rubiginosa | 23838 |  | Nereiphylla rubiginosa | Validé | 15-12-2010 | 15-12-201011:24:37 | IFREMER |  | de Saint Joseph, 1888 | 15 | 3 | 23385 | FLG
Nereis | 4247 |  | Nereis | Validé | 19-08-1999 | 25-08-201109:06:42 | IFREMER | Nereis | Linnaeus, 1758 | 13 | 3 | 4246 | FLG
Nereis (Nereis) | 24771 |  | Nereis (Nereis) | Validé | 21-02-2011 | 19-06-201209:56:04 | IFREMER |  | Linnaeus, 1758 | 14 | 3 | 4247 | FLG
Nereis falsa | 30398 |  | Nereis falsa | Validé | 23-01-2012 | 03-02-201209:14:48 | IFREMER |  | Quatrefages, 1865 | 15 | 3 | 4247 | FLG
Nereis fucata | 25502 |  | Nereis fucata | Validé | 13-04-2011 | 29-04-201108:26:45 | IFREMER |  | (Savigny in Lamarck, 1818) | 15 | 3 | 4247 | FLG
Nereis irrorata | 30417 |  | Nereis irrorata | Validé | 23-01-2012 | 03-02-201209:14:39 | IFREMER |  | Malmagren | 15 | 3 | 4247 | FLG
Nereis lamellosa | 29495 |  | Nereis lamellosa | Validé | 19-10-2011 | 21-10-201110:47:13 | IFREMER |  | Ehlers, 1864 | 15 | 3 | 4247 | FLG
Nereis pelagica | 26169 |  | Nereis pelagica | Validé | 20-05-2011 | 30-05-201115:51:36 | IFREMER |  | Linnaeus, 1758 | 15 | 3 | 4247 | FLG
Nereis rava | 22988 |  | Nereis rava | Validé | 02-08-2010 | 02-08-201014:02:14 | IFREMER |  | Ehlers, 1868 | 15 | 3 | 4247 | FLG
Nereis zonata | 26165 |  | Nereis zonata | Validé | 20-05-2011 | 30-05-201115:51:36 | IFREMER |  | Malmgren, 1867 | 15 | 3 | 4247 | FLG
Nerine | 22989 |  | Nerine | Validé | 02-08-2010 | 13-10-201111:00:03 | IFREMER |  | Johnston, 1838 | 13 | 3 | 4260 | FLG
Nerinides | 23592 |  | Nerinides | Validé | 26-10-2010 | 11-10-201109:30:08 | IFREMER |  | Mesnil, 1896 | 13 | 3 | 4260 | FLG
Nerinides cantabra | 23839 |  | Nerinides cantabra | Validé | 15-12-2010 | 11-10-201109:48:21 | IFREMER |  | Rioja, 1919 | 15 | 3 | 23592 | FLG
Nerita | 22411 |  | Nerita | Validé | 30-06-2010 | 16-12-201109:46:31 | DIREN Guyane |  | Linnaeus, 1758 | 13 | 3 | 22421 | FLG
Nerita fulgurans | 22412 |  | Nerita fulgurans | Validé | 30-06-2010 | 16-12-201109:46:20 | DIREN Guyane |  | Gmelin, 1791 | 15 | 3 | 22411 | FLG
Nerita peloronta | 22413 |  | Nerita peloronta | Validé | 30-06-2010 | 30-09-201014:10:15 | DIREN Guyane |  | Linné, 1758 | 15 | 3 | 22411 | FLG
Nerita tessellata | 22414 |  | Nerita tessellata | Validé | 30-06-2010 | 16-12-201109:46:10 | DIREN Guyane |  | Gmelin, 1791 | 15 | 3 | 22411 | FLG
Nerita versicolor | 22415 |  | Nerita versicolor | Validé | 30-06-2010 | 16-12-201109:45:59 | DIREN Guyane |  | Gmelin, 1791 | 15 | 3 | 22411 | FLG
Neritaemorphi | 22416 |  | Neritaemorphi | Validé | 06-07-2010 | 06-07-201010:57:50 | DIREN Guyane |  | Koken, 1896 | 6 | 3 | 5123 | FLG
Neritidae | 966 | 966 | Neritidae | Validé | 01-01-1994 | 25-01-200816:46:57 | Conseil Supérieur de la Pêche | Neritidés |  | 10 | 3 | 5123 | FLG
Neritilia | 9826 |  | Neritilia | Validé | 09-06-2008 | 09-06-200810:24:24 | DIREN Réunion |  |  | 13 | 3 | 966 | FLG
Neritilia consimilis | 10224 |  | Neritilia consimilis | Validé | 21-07-2008 | 21-07-200811:37:06 | DIREN Réunion |  | Von Martens, 1879 | 15 | 3 | 9826 | FLG
Neritina | 9825 |  | Neritina | Validé | 09-06-2008 | 15-10-201015:24:57 | DIREN Réunion |  | Lamarck, 1799 | 13 | 3 | 22421 | FLG
Neritina gagates | 10222 |  | Neritina gagates | Validé | 21-07-2008 | 29-08-201108:36:11 | DIREN Réunion | Coquille ronde | Lamarck, 1822 | 15 | 3 | 9825 | FLG
Neritina mauriciae | 10223 |  | Neritina mauriciae | Validé | 21-07-2008 | 21-07-200811:18:13 | DIREN Réunion |  | Lesson, 1831 | 15 | 3 | 9825 | FLG
Neritina punctulata | 22417 |  | Neritina punctulata | Validé | 06-07-2010 | 16-12-201109:45:47 | DIREN Guyane |  | Lamarck, 1816 | 15 | 3 | 9825 | FLG
Neritina virginea | 22418 |  | Neritina virginea | Validé | 06-07-2010 | 06-07-201010:59:04 | DIREN Guyane |  | (Linné, 1758) | 15 | 3 | 9825 | FLG
Neritina zebra | 22419 |  | Neritina zebra | Validé | 06-07-2010 | 16-12-201109:45:37 | DIREN Guyane |  | (Bruguière, 1792) | 15 | 3 | 9825 | FLG
Neritinae | 22420 |  | Neritinae | Validé | 06-07-2010 | 06-07-201011:00:41 | DIREN Guyane |  | Lamarck, 1809 | 11 | 3 | 966 | FLG
Neritini | 22421 |  | Neritini | Validé | 06-07-2010 | 06-07-201011:01:29 | DIREN Guyane |  | Rafinesque, 1815 | 12 | 3 | 966 | FLG
Neritoidea | 22422 |  | Neritoidea | Validé | 06-07-2010 | 06-07-201011:01:56 | DIREN Guyane |  | Lamarck, 1809 | 9 | 3 | 5123 | FLG
Neritopsina | 22423 |  | Neritopsina | Validé | 06-07-2010 | 06-07-201011:02:32 | DIREN Guyane |  |  | 7 | 3 | 21970 | FLG
Nerthra | 22424 |  | Nerthra | Validé | 06-07-2010 | 15-10-201011:10:56 | DIREN Guyane |  | Say, 1832 | 13 | 3 | 22428 | FLG
Nerthra raptoria | 22425 |  | Nerthra raptoria | Validé | 06-07-2010 | 06-10-201016:48:39 | DIREN Guyane |  | Fabricius, 1803 | 15 | 3 | 22424 | FLG
Nerthra terrestris | 22426 |  | Nerthra terrestris | Validé | 06-07-2010 | 06-10-201016:48:18 | DIREN Guyane |  | Kevan, 1948 | 15 | 3 | 22424 | FLG
Nerthra unicornis | 22427 |  | Nerthra unicornis | Validé | 06-07-2010 | 06-10-201016:47:25 | DIREN Guyane |  | Melin, 1929 | 15 | 3 | 22424 | FLG
Nerthrinae | 22428 |  | Nerthrinae | Validé | 06-07-2010 | 06-07-201011:05:11 | DIREN Guyane |  | Kirkaldy, 1906 | 11 | 3 | 22070 | FLG
Neuraeschna | 22429 |  | Neuraeschna | Validé | 06-07-2010 | 15-10-201011:10:21 | DIREN Guyane |  | Hagen, 1867 | 13 | 3 | 22106 | FLG
Neuraeschna capillata | 22430 |  | Neuraeschna capillata | Validé | 06-07-2010 | 30-09-201015:17:57 | DIREN Guyane |  | Machet, 1990 | 15 | 3 | 22429 | FLG
Neuraeschna clavulata | 22431 |  | Neuraeschna clavulata | Validé | 06-07-2010 | 30-09-201015:18:34 | DIREN Guyane |  | Machet, 1990 | 15 | 3 | 22429 | FLG
Neuraeschna costalis | 22432 |  | Neuraeschna costalis | Validé | 06-07-2010 | 30-09-201015:28:51 | DIREN Guyane |  | (Burmeister, 1839) | 15 | 3 | 22429 | FLG
Neuraeschna harpya | 22433 |  | Neuraeschna harpya | Validé | 06-07-2010 | 30-09-201015:35:02 | DIREN Guyane |  | Martin, 1909 | 15 | 3 | 22429 | FLG
Neureclepsis | 236 | 236 | Neureclipsis | Validé | 01-01-1994 | 24-08-201110:03:10 | Conseil Supérieur de la Pêche |  | McLachlan, 1864 | 13 | 3 | 23074 | FLG
Neureclipsis bimaculata | 237 | 237 | Neureclipsis bimaculata | Validé | 01-01-1994 | 21-09-201212:11:29 | Conseil Supérieur de la Pêche |  | (Linnaeus, 1758) | 15 | 3 | 236 | FLG
Neuroptera | 23182 |  | Neuroptera | Validé | 03-08-2010 | 03-08-201010:21:53 | DIREN Guyane |  | C. Linnaeus, 1758 | 7 | 3 | 22434 | FLG
Neuropterida | 22434 |  | Neuropterida | Validé | 06-07-2010 | 06-07-201011:09:17 | DIREN Guyane |  |  | 6 | 3 | 3323 | FLG
Neurorthidae | 857 |  | Neurorthidae | Validé | 01-01-1994 | 14-10-200816:25:09 | Conseil Supérieur de la Pêche | Neurorthidés |  | 10 | 3 | 852 | FLG
Neurorthus | 858 | 858 | Neurorthus | Validé | 01-01-1994 | 25-01-200816:46:57 | Conseil Supérieur de la Pêche |  |  | 13 | 3 | 857 | FLG
Neurorthus fallax | 2960 | 2960 | Neurorthus fallax | Validé | 17-10-1994 | 25-01-200816:46:57 | Conseil Supérieur de la Pêche |  | (Rambur.) | 15 | 3 | 858 | FLG
Nicolea | 23416 |  | Nicolea | Validé | 25-10-2010 | 11-10-201109:16:22 | IFREMER |  | Malmgren, 1866 | 13 | 3 | 4278 | FLG
Nicolea venustula | 23840 |  | Nicolea venustula | Validé | 15-12-2010 | 15-12-201011:25:45 | IFREMER |  | Montagu, 1818 | 15 | 3 | 23416 | FLG
Nicomache | 24236 |  | Nicomache | Validé | 10-01-2011 | 28-09-201115:41:11 | IFREMER |  | Malmgren, 1865 | 13 | 3 | 23800 | FLG
Nicomache (Loxochona) trispinata | 30449 |  | Nicomache (Loxochona) trispinata | Validé | 01-02-2012 | 03-02-201209:01:55 | IFREMER |  | Arwidsson, 1906 | 15 | 3 | 24236 | FLG
Nicomache (Nicomache) minor | 30477 |  | Nicomache (Nicomache) minor | Validé | 01-02-2012 | 03-02-201209:01:40 | IFREMER |  | Arwidsson, 1906 | 15 | 3 | 24236 | FLG
Nicomache lumbricalis | 24772 |  | Nicomache lumbricalis | Validé | 21-02-2011 | 25-02-201109:36:26 | IFREMER |  | Fabricius, 1780 | 15 | 3 | 24236 | FLG
Nicomache minor | 30476 |  | Nicomache minor | Gelé | 23-01-2012 | 03-02-201209:14:37 | IFREMER |  | Arwidsson, 1906 | 15 | 3 | 24236 | FLG
Nicomache trispinata | 30448 |  | Nicomache trispinata | Gelé | 23-01-2012 | 03-02-201209:14:35 | IFREMER |  | Ardwidsson, 1906 | 15 | 3 | 24236 | FLG
Nidaliidae | 25351 |  | Nidaliidae | Validé | 28-03-2011 | 23-04-201211:07:23 | IFREMER |  | Gray, 1869 | 10 | 3 | 25047 | FLG
Nilotanypus | 2786 |  | Nilotanypus | Validé | 17-10-1994 | 17-08-201109:17:27 | Conseil Supérieur de la Pêche |  | Kieffer, 1923 | 13 | 3 | 809 | FLG
Nilothauma | 19279 |  | Nilothauma | Validé | 06-10-2008 | 01-09-201117:16:57 | ONEMA |  | Kieffer, 1921 | 13 | 3 | 816 | FLG
Nimbocera | 19171 |  | Nimbocera | Validé | 06-10-2008 | 06-10-200800:00:00 | ONEMA |  |  | 13 | 3 | 807 | FLG
Ninoe | 31361 |  | Ninoe | Validé | 06-06-2012 | 19-06-201210:54:38 | IFREMER |  | Kinberg, 1864 | 13 | 3 | 24203 | FLG
Ninoe armoricana | 31462 |  | Ninoe armoricana | Validé | 20-06-2012 | 22-06-201214:37:41 | IFREMER |  | Glémarec, 1968 | 15 | 3 | 31361 | FLG
Niphargidae | 5118 | 5118 | Niphargidae | Validé | 12-01-2005 | 12-07-201215:06:56 | F. GIFFARD | Niphargidés | Bousfield, 1977 | 10 | 3 | 31514 | FLG
Niphargopsis | 900 |  | Niphargopsis | Validé | 01-01-1994 | 08-10-200914:40:05 | Conseil Supérieur de la Pêche |  |  | 13 | 3 | 5118 | FLG
Niphargopsis casparyi | 901 |  | Niphargopsis casparyi | Validé | 01-01-1994 | 25-01-200816:46:57 | Conseil Supérieur de la Pêche |  |  | 15 | 3 | 900 | FLG
Niphargus | 902 | 902 | Niphargus | Validé | 01-01-1994 | 25-01-200816:46:57 | Conseil Supérieur de la Pêche |  |  | 13 | 3 | 5118 | FLG
Niphargus aquilex | 903 |  | Niphargus aquilex | Validé | 01-01-1994 | 25-01-200816:46:57 | Conseil Supérieur de la Pêche |  |  | 15 | 3 | 902 | FLG
Niphargus puteanus | 904 |  | Niphargus puteanus | Validé | 01-01-1994 | 25-01-200816:46:57 | Conseil Supérieur de la Pêche |  |  | 15 | 3 | 902 | FLG
Niphargus virei | 905 |  | Niphargus virei | Validé | 01-01-1994 | 25-01-200816:46:57 | Conseil Supérieur de la Pêche |  |  | 15 | 3 | 902 | FLG
Niveria | 22435 |  | Niveria | Validé | 06-07-2010 | 15-10-201011:09:42 | DIREN Guyane |  |  | 13 | 3 | 22816 | FLG
Niveria nix | 22436 |  | Niveria nix | Validé | 06-07-2010 | 07-10-201009:48:34 | DIREN Guyane |  | Schilder, 1922 | 15 | 3 | 22435 | FLG
Niveria suffusa | 22437 |  | Niveria suffusa | Validé | 06-07-2010 | 07-10-201009:49:41 | DIREN Guyane |  | Gray, 1827 | 15 | 3 | 22435 | FLG
Nodipecten | 22438 |  | Nodipecten | Validé | 06-07-2010 | 06-07-201011:11:37 | DIREN Guyane |  |  | 13 | 3 | 3587 | FLG
Nodipecten nodosus | 22439 |  | Nodipecten nodosus | Validé | 06-07-2010 | 06-10-201016:29:23 | DIREN Guyane |  | Linnaeus, 1758 | 15 | 3 | 22438 | FLG
Noetia | 22440 |  | Noetia | Validé | 06-07-2010 | 16-12-201109:45:31 | DIREN Guyane |  | Gray, 1857 | 13 | 3 | 22443 | FLG
Noetia bisulcata | 22441 |  | Noetia bisulcata | Validé | 06-07-2010 | 06-10-201015:48:25 | DIREN Guyane |  | Lamarck, 1819 | 15 | 3 | 22440 | FLG
Noetiidae | 22442 |  | Noetiidae | Validé | 06-07-2010 | 16-12-201109:45:27 | DIREN Guyane |  | Steward, 1930 | 10 | 3 | 21633 | FLG
Noetiinae | 22443 |  | Noetiinae | Validé | 06-07-2010 | 06-07-201011:14:10 | DIREN Guyane |  |  | 11 | 3 | 21633 | FLG
Normandia | 624 | 624 | Normandia | Validé | 01-01-1994 | 17-08-201109:16:44 | Conseil Supérieur de la Pêche |  | Pic, 1900 | 13 | 3 | 614 | FLG
Normandia nitens | 2570 |  | Normandia nitens | Validé | 17-10-1994 | 25-01-200816:46:57 | Conseil Supérieur de la Pêche |  | (Ph. Müller, 1817) | 15 | 3 | 624 | FLG
Normandia sodalis | 2571 |  | Normandia sodalis | Validé | 17-10-1994 | 25-01-200816:46:57 | Conseil Supérieur de la Pêche |  |  | 15 | 3 | 624 | FLG
Normanion | 26164 |  | Normanion | Validé | 20-05-2011 | 30-05-201115:51:37 | IFREMER |  | Bonnier, 1893 | 13 | 3 | 23791 | FLG
Normanion quadrimanus | 29307 |  | Normanion quadrimanus | Validé | 12-10-2011 | 17-10-201109:53:33 | IFREMER |  | (Bate & Westwood, 1868) | 15 | 3 | 26164 | FLG
Notaspidea | 22444 |  | Notaspidea | Validé | 06-07-2010 | 06-07-201011:14:45 | DIREN Guyane |  | P. Fischer, 1883 | 8 | 3 | 4095 | FLG
Noteridae | 525 | 525 | Noteridae | Validé | 01-01-1994 | 21-09-201211:46:37 | Conseil Supérieur de la Pêche | Noteridés | C. G. Thomson, 1860 | 10 | 3 | 9820 | FLG
Noterinae | 22445 |  | Noterinae | Validé | 06-07-2010 | 06-07-201011:15:13 | DIREN Guyane |  | C. G. Thomson, 1860 | 11 | 3 | 525 | FLG
Noterus | 526 | 526 | Noterus | Validé | 01-01-1994 | 17-08-201109:16:40 | Conseil Supérieur de la Pêche |  | Clairville, 1806 | 13 | 3 | 525 | FLG
Noterus clavicornis | 2421 |  | Noterus clavicornis | Validé | 17-10-1994 | 25-01-200816:46:57 | Conseil Supérieur de la Pêche |  | (de Geer) | 15 | 3 | 526 | FLG
Noterus crassicornis | 2422 |  | Noterus crassicornis | Validé | 17-10-1994 | 25-01-200816:46:57 | Conseil Supérieur de la Pêche |  |  | 15 | 3 | 526 | FLG
Noterus laevis sturm | 5126 |  | Noterus laevis sturm | Validé | 13-01-2005 | 25-01-200816:46:57 | SANDRE |  |  | 15 | 3 | 526 | FLG
Nothodiplax | 22446 |  | Nothodiplax | Validé | 06-07-2010 | 06-07-201011:15:46 | DIREN Guyane |  | Belle, 1984 | 13 | 3 | 20547 | FLG
Nothodiplax dendrophila | 22447 |  | Nothodiplax dendrophila | Validé | 06-07-2010 | 06-10-201015:14:24 | DIREN Guyane |  | Belle, 1984 | 15 | 3 | 22446 | FLG
Nothria | 24774 |  | Nothria | Validé | 21-02-2011 | 20-09-201117:26:55 | IFREMER |  | Malmgren, 1866 | 13 | 3 | 24239 | FLG
Nothria conchylega | 25193 |  | Nothria conchylega | Validé | 17-03-2011 | 25-03-201110:42:43 | IFREMER |  | Sars, 1835 | 15 | 3 | 24774 | FLG
Notidobia | 325 | 325 | Notidobia | Validé | 01-01-1994 | 17-08-201109:16:37 | Conseil Supérieur de la Pêche |  | Stephens, 1829 | 13 | 3 | 321 | FLG
Notidobia ciliaris | 326 | 326 | Notidobia ciliaris | Validé | 01-01-1994 | 21-09-201212:06:34 | Conseil Supérieur de la Pêche |  | (Linnaeus, 1761) | 15 | 3 | 325 | FLG
Notiphila | 2925 |  | Notiphila | Validé | 17-10-1994 | 25-01-200816:46:57 | Conseil Supérieur de la Pêche |  |  | 13 | 3 | 844 | FLG
Notocirrus | 31061 |  | Notocirrus | Validé | 29-03-2012 | 06-04-201212:27:42 | IFREMER |  | Schmarda, 1861 | 13 | 3 | 24060 | FLG
Notocirrus scoticus | 31172 |  | Notocirrus scoticus | Validé | 17-04-2012 | 23-04-201211:25:45 | IFREMER |  | McIntosh, 1869 | 15 | 3 | 31061 | FLG
Notomastus | 24237 |  | Notomastus | Validé | 10-01-2011 | 19-06-201210:05:13 | IFREMER |  | Sars, 1850 | 13 | 3 | 23643 | FLG
Notomastus (Clistomastus) | 24775 |  | Notomastus (Clistomastus) | Validé | 21-02-2011 | 25-02-201109:36:25 | IFREMER |  |  | 14 | 3 | 24237 | FLG
Notomastus (Clistomastus) hemipodus | 25194 |  | Notomastus (Clistomastus) hemipodus | Validé | 17-03-2011 | 25-03-201110:42:43 | IFREMER |  | Hartman, 1945 | 15 | 3 | 24775 | FLG
Notomastus (Clistomastus) lineatus | 30472 |  | Notomastus (Clistomastus) lineatus | Validé | 01-02-2012 | 03-02-201209:01:42 | IFREMER |  | (Claparède, 1869) | 15 | 3 | 25194 | FLG
Notomastus exsertilis | 24776 |  | Notomastus exsertilis | Validé | 21-02-2011 | 20-09-201117:27:03 | IFREMER |  | Saint-Joseph, 1906 | 15 | 3 | 24237 | FLG
Notomastus latericeus | 24777 |  | Notomastus latericeus | Validé | 21-02-2011 | 20-09-201117:27:12 | IFREMER |  | Sars, 1851 | 15 | 3 | 24237 | FLG
Notomastus lineatus | 30471 |  | Notomastus lineatus | Gelé | 23-01-2012 | 03-02-201209:14:01 | IFREMER |  | Claparède, 1870 | 15 | 3 | 24237 | FLG
Notomastus profundus | 30385 |  | Notomastus profundus | Validé | 23-01-2012 | 03-02-201209:13:58 | IFREMER |  | Eisig, 1887 | 15 | 3 | 24237 | FLG
Notomicrinae | 23095 |  | Notomicrinae | Validé | 02-08-2010 | 02-08-201017:01:48 | DIREN Guyane |  | Zimmermann, 1919 | 11 | 3 | 525 | FLG
Notomicrus | 23096 |  | Notomicrus | Validé | 02-08-2010 | 26-10-201015:34:46 | DIREN Guyane |  | Sharp, 1882 | 13 | 3 | 23095 | FLG
Notonecta | 730 | 730 | Notonecta | Validé | 01-01-1994 | 17-08-201109:16:33 | Conseil Supérieur de la Pêche |  | Linnaeus, 1758 | 13 | 3 | 23108 | FLG
Notonecta glauca | 2721 |  | Notonecta glauca | Validé | 17-10-1994 | 25-01-200816:46:57 | Conseil Supérieur de la Pêche |  |  | 15 | 3 | 730 | FLG
Notonecta maculata | 2722 | 2722 | Notonecta maculata | Validé | 17-10-1994 | 25-01-200816:46:57 | Conseil Supérieur de la Pêche |  |  | 15 | 3 | 730 | FLG
Notonecta obliqua | 2723 |  | Notonecta obliqua | Validé | 17-10-1994 | 06-04-201211:48:41 | Conseil Supérieur de la Pêche |  | Gallén in Thunberg, 1787 | 15 | 3 | 730 | FLG
Notonecta viridis | 2724 | 2724 | Notonecta viridis | Validé | 17-10-1994 | 06-04-201211:48:35 | Conseil Supérieur de la Pêche |  | Delcourt, 1909 | 15 | 3 | 730 | FLG
Notonectidae | 728 | 728 | Notonectidae | Validé | 01-01-1994 | 17-08-201109:16:23 | Conseil Supérieur de la Pêche | Notonectidés | Latreille, 1802 | 10 | 3 | 22448 | FLG
Notonectinae | 23108 |  | Notonectinae | Validé | 03-08-2010 | 03-08-201009:38:39 | DIREN Guyane |  | Latreille, 1802 | 11 | 3 | 728 | FLG
Notonectoidea | 22448 |  | Notonectoidea | Validé | 06-07-2010 | 16-12-201109:45:22 | DIREN Guyane |  |  | 9 | 3 | 20591 | FLG
Notophyllum | 26163 |  | Notophyllum | Validé | 20-05-2011 | 30-05-201115:51:37 | IFREMER |  | Örsted, 1843 | 13 | 3 | 4250 | FLG
Notophyllum foliosum | 29227 |  | Notophyllum foliosum | Validé | 12-10-2011 | 17-10-201109:53:33 | IFREMER |  | (M. Sars, 1835) | 15 | 3 | 26163 | FLG
Notoproctus | 31358 |  | Notoproctus | Validé | 06-06-2012 | 19-06-201210:54:27 | IFREMER |  | Arwidsson, 1906 | 13 | 3 | 23800 | FLG
Notoproctus oculatus | 31463 |  | Notoproctus oculatus | Validé | 20-06-2012 | 22-06-201214:37:26 | IFREMER |  | Arwidsson, 1907 | 15 | 3 | 31358 | FLG
NOTOSTRACES | 3156 | 3156 | Notostrace | Validé | 13-03-1998 | 02-10-200817:09:48 | Diren de Bassin Rhin-Meuse |  |  | 7 | 3 | 3084 | FLG
Nototanaidae | 24238 |  | Nototanaidae | Validé | 10-01-2011 | 28-09-201115:41:22 | IFREMER |  | Sieg, 1976 | 10 | 3 | 23869 | FLG
Nototropis | 29276 |  | Nototropis | Validé | 12-10-2011 | 17-10-201109:53:34 | IFREMER |  | Costa, 1853 | 13 | 3 | 4290 | FLG
Nototropis falcatus | 31118 |  | Nototropis falcatus | Validé | 03-04-2012 | 06-04-201212:19:16 | SANDRE |  | (Metzer, 1871) | 15 | 3 | 29276 | FLG
Nucella | 4122 |  | Nucella | Validé | 17-08-1999 | 20-01-201212:15:26 | IFREMER | Nucella | Röding, 1798 | 13 | 3 | 4119 | FLG
Nucella lapillus | 4123 |  | Nucella lapillus | Validé | 17-08-1999 | 20-01-201212:15:15 | IFREMER | Nucella lapillus | (Linnaeus, 1758) | 15 | 3 | 4122 | FLG
Nucinella | 22449 |  | Nucinella | Validé | 06-07-2010 | 15-10-201011:07:44 | DIREN Guyane |  | Wood, 1851 | 13 | 3 | 22295 | FLG
Nucinella serrei | 22450 |  | Nucinella serrei | Validé | 06-07-2010 | 16-12-201109:45:12 | DIREN Guyane |  | Lamy, 1912 | 15 | 3 | 22449 | FLG
Nucinellidae | 27265 |  | Nucinellidae | Gelé | 03-05-2011 | 20-06-201115:09:40 | SANDRE |  | Vokes, 1956 | 10 | 3 | 5125 | FLG
Nucula | 23197 |  | Nucula | Validé | 07-09-2010 | 11-10-201108:53:37 | DIREN Guyane |  | Lamarck, 1799 | 13 | 3 | 22457 | FLG
Nucula hanleyi | 23842 |  | Nucula hanleyi | Validé | 15-12-2010 | 11-10-201109:48:30 | IFREMER |  | Winckworth, 1931 | 15 | 3 | 23197 | FLG
Nucula nitidosa | 23843 |  | Nucula nitidosa | Validé | 15-12-2010 | 11-10-201109:48:36 | IFREMER |  | Winckworth, 1930 | 15 | 3 | 23197 | FLG
Nucula nucleus | 23844 |  | Nucula nucleus | Validé | 15-12-2010 | 15-12-201011:28:10 | IFREMER |  | Linnaeus, 1758 | 15 | 3 | 23197 | FLG
Nucula sulcata | 23845 |  | Nucula sulcata | Validé | 15-12-2010 | 11-10-201109:48:45 | IFREMER |  | Bronn, 1831 | 15 | 3 | 23197 | FLG
Nucula turgida | 23846 |  | Nucula turgida | Validé | 15-12-2010 | 11-10-201109:48:54 | IFREMER |  | Gould, 1846 | 15 | 3 | 23197 | FLG
Nucula venezuelana | 22451 |  | Nucula venezuelana | Validé | 06-07-2010 | 16-12-201109:45:02 | DIREN Guyane |  | Weisbord, 1964 | 15 | 3 | 23197 | FLG
Nuculana | 22452 |  | Nuculana | Validé | 06-07-2010 | 16-12-201109:44:53 | DIREN Guyane |  | Link, 1807 | 13 | 3 | 22455 | FLG
Nuculana acuta | 22453 |  | Nuculana acuta | Validé | 06-07-2010 | 29-09-201015:01:28 | DIREN Guyane |  | Conrad, 1832 | 15 | 3 | 22452 | FLG
Nuculana concentrica | 22454 |  | Nuculana concentrica | Validé | 06-07-2010 | 29-09-201015:04:07 | DIREN Guyane |  | Say, 1824 | 15 | 3 | 22452 | FLG
Nuculana pella | 30497 |  | Nuculana pella | Validé | 23-01-2012 | 03-02-201209:13:58 | IFREMER |  | (Linnaeus, 1767) | 15 | 3 | 22452 | FLG
Nuculanidae | 22455 |  | Nuculanidae | Validé | 19-07-2010 | 16-12-201109:44:43 | DIREN Guyane |  | Meek, 1864 | 10 | 3 | 22456 | FLG
Nuculanoidea | 22456 |  | Nuculanoidea | Validé | 19-07-2010 | 19-07-201014:14:03 | DIREN Guyane |  |  | 9 | 3 | 5125 | FLG
Nuculidae | 22457 |  | Nuculidae | Validé | 19-07-2010 | 19-07-201014:14:50 | DIREN Guyane |  |  | 10 | 3 | 5125 | FLG
Nuculoida | 22458 |  | Nuculoida | Validé | 19-07-2010 | 19-07-201014:15:35 | DIREN Guyane |  |  | 7 | 3 | 5125 | FLG
Nuculoidea | 22459 |  | Nuculoidea | Validé | 19-07-2010 | 19-07-201014:16:48 | DIREN Guyane |  |  | 9 | 3 | 965 | FLG
Nuda | 23250 |  | Nuda | Validé | 22-10-2010 | 11-10-201108:57:24 | IFREMER |  | Chun, 1879 | 4 | 3 | 4169 | FLG
Nudibranchia | 22460 |  | Nudibranchia | Validé | 19-07-2010 | 19-07-201014:17:52 | DIREN Guyane |  | Blainville, 1814 | 17 | 3 | 4095 | FLG
Nudisyllis pulligera | 30416 |  | Nudisyllis pulligera | Validé | 01-02-2012 | 03-02-201209:02:24 | SANDRE |  | (Krohn, 1852) | 15 | 3 | 4274 | FLG
Nychia | 731 | 731 | Nychia | Validé | 01-01-1994 | 17-08-201109:16:11 | Conseil Supérieur de la Pêche |  |  | 13 | 3 | 728 | FLG
Nychia marshalli | 2725 | 2725 | Nychia marshalli | Validé | 17-10-1994 | 17-08-201109:16:07 | Conseil Supérieur de la Pêche |  | (Scott, 1872) | 15 | 3 | 731 | FLG
Nyctiphanes | 4063 |  | Nyctiphanes | Validé | 11-08-1999 | 20-01-201212:19:45 | IFREMER | Nyctiphanes | Sars, 1883 | 13 | 3 | 4395 | FLG
Nyctiphanes couchi | 4064 |  | Nyctiphanes couchi | Gelé | 11-08-1999 | 15-02-201210:52:41 | IFREMER |  | (Bell, 1853 | 15 | 3 | 4063 | FLG
Nyctiphanes couchii | 30724 |  | Nyctiphanes couchii | Validé | 14-02-2012 | 15-02-201211:04:17 | IFREMER |  | (Bell, 1853) | 15 | 3 | 4063 | FLG
Nymphon | 25195 |  | Nymphon | Validé | 17-03-2011 | 02-09-201115:31:00 | IFREMER |  | Fabricius, 1794 | 13 | 3 | 24778 | FLG
Nymphon gracile | 25352 |  | Nymphon gracile | Validé | 28-03-2011 | 29-08-201108:45:43 | IFREMER |  | Leach, 1814 | 15 | 3 | 25195 | FLG
Nymphonidae | 24778 |  | Nymphonidae | Validé | 21-02-2011 | 20-09-201117:27:18 | IFREMER |  | Wilson, 1878 | 10 | 3 | 23257 | FLG
Nymphula | 2951 | 2951 | Nymphula | Validé | 17-10-1994 | 17-08-201109:15:59 | Conseil Supérieur de la Pêche |  | Schrank, 1802 | 13 | 3 | 2947 | FLG
Nymphula nymphaeata | 26122 |  | Nymphula nymphaeata | Gelé | 03-05-2011 | 30-05-201115:50:17 | SANDRE |  |  | 15 | 3 | 5129 | FLG
Nymphula rivularis | 2953 |  | Nymphula rivularis | Validé | 17-10-1994 | 21-07-200815:08:56 | Conseil Supérieur de la Pêche |  |  | 15 | 3 | 2951 | FLG
Nymphula stagnata | 2950 | 2950 | Nymphula stagnata | Validé | 17-10-1994 | 25-01-200816:46:57 | Conseil Supérieur de la Pêche |  |  | 15 | 3 | 2951 | FLG
Obelia | 4486 |  | Obelia | Validé | 23-08-1999 | 23-04-201211:07:53 | IFREMER |  | Péron & Lesueur, 1810 | 13 | 3 | 4465 | FLG
Obelia bidentata | 29408 |  | Obelia bidentata | Validé | 12-10-2011 | 18-10-201114:52:40 | IFREMER |  | Clark, 1875 | 15 | 3 | 4486 | FLG
Obelia dichotoma | 29407 |  | Obelia dichotoma | Validé | 12-10-2011 | 18-10-201114:52:40 | IFREMER |  | (Linnaeus, 1758) | 15 | 3 | 4486 | FLG
Obelia geniculata | 26162 |  | Obelia geniculata | Validé | 20-05-2011 | 30-05-201115:51:37 | IFREMER |  | (Linnaeus, 1758) | 15 | 3 | 4486 | FLG
Obuchovia | 2779 |  | Obuchovia | Validé | 17-10-1994 | 25-01-200816:46:57 | Conseil Supérieur de la Pêche |  |  | 13 | 3 | 801 | FLG
Oceaniidae | 31149 |  | Oceaniidae | Validé | 10-04-2012 | 23-04-201211:20:58 | SANDRE |  | Eschscholtz, 1829 | 10 | 3 | 23278 | FLG
Ocenebra | 23462 |  | Ocenebra | Validé | 26-10-2010 | 11-10-201109:21:47 | IFREMER |  | Gray, 1847 | 13 | 3 | 4119 | FLG
Ocenebra erinaceus | 23847 |  | Ocenebra erinaceus | Validé | 15-12-2010 | 15-12-201011:30:02 | IFREMER |  | Linnaeus, 1758 | 15 | 3 | 23462 | FLG
Ochrotrichia | 20423 |  | Ochrotrichia | Validé | 08-06-2009 | 08-06-200914:46:50 | Asconit Consultants |  | Mosely, 1934 | 13 | 3 | 193 | FLG
Ochrotrichiini | 23063 |  | Ochrotrichiini | Validé | 02-08-2010 | 02-08-201016:45:33 | DIREN Guyane |  | Marshall, 1979 | 12 | 3 | 193 | FLG
Ochthebius | 609 | 609 | Ochthebius | Validé | 01-01-1994 | 21-09-201211:27:17 | Conseil Supérieur de la Pêche |  | Leach, 1815 | 13 | 3 | 607 | FLG
Ochthera | 2923 |  | Ochthera | Validé | 17-10-1994 | 25-01-200816:46:57 | Conseil Supérieur de la Pêche |  |  | 13 | 3 | 844 | FLG
Ocinebrellus | 29651 |  | Ocinebrellus | Validé | 24-10-2011 | 25-10-201107:59:33 | IFREMER |  | Jousseaume, 1880 | 13 | 3 | 4119 | FLG
Ocinebrellus inornatus | 29807 |  | Ocinebrellus inornatus | Validé | 25-10-2011 | 26-10-201108:36:58 | IFREMER | Bigorneau perceur japonais | (Récluz, 1851) | 15 | 3 | 29651 | FLG
Ocinebrina | 26161 |  | Ocinebrina | Validé | 20-05-2011 | 30-05-201115:51:37 | IFREMER |  | Jousseaume, 1880 | 13 | 3 | 4119 | FLG
Ocinebrina aciculata | 29179 |  | Ocinebrina aciculata | Validé | 12-10-2011 | 17-10-201109:53:35 | IFREMER |  | (Lamarck, 1822) | 15 | 3 | 26161 | FLG
Ocnus | 26160 |  | Ocnus | Validé | 20-05-2011 | 30-05-201115:51:38 | IFREMER |  | Forbes & Goodsir, in Forbes, 1841 | 13 | 3 | 24100 | FLG
Ocnus lacteus | 29406 |  | Ocnus lacteus | Validé | 12-10-2011 | 18-10-201114:52:41 | IFREMER |  | (Forbes & Goodsir, 1839) | 15 | 3 | 26160 | FLG
Ocnus planci | 29156 |  | Ocnus planci | Validé | 12-10-2011 | 13-10-201111:15:31 | IFREMER |  | (Brandt, 1835) | 15 | 3 | 26160 | FLG
Octheroidea | 22461 |  | Octheroidea | Validé | 19-07-2010 | 19-07-201014:18:50 | DIREN Guyane |  |  | 9 | 3 | 708 | FLG
Octobrachia | 4088 |  | Octobrachia | Validé | 17-08-1999 | 29-03-201208:46:32 | IFREMER | Octopodes | Fioroni, 1981 | 6 | 3 | 4078 | FLG
Octocorallia | 23256 |  | Octocorallia | Validé | 25-10-2010 | 23-04-201211:04:37 | IFREMER |  | Haeckel, 1866 | 5 | 3 | 4158 | FLG
Octopoda | 4596 |  | Octopoda | Validé | 24-08-1999 | 20-01-201211:34:59 |  |  | Leach, 1818 | 7 | 3 | 4088 | FLG
Octopodidae | 4089 |  | Octopodidae | Validé | 17-08-1999 | 20-01-201212:17:14 | IFREMER | Octopodidés | d'Orbigny, 1839 | 10 | 3 | 4596 | FLG
Octopus | 4090 |  | Octopus | Validé | 17-08-1999 | 20-01-201212:17:06 | IFREMER | Octopus | Cuvier, 1797 | 13 | 3 | 4089 | FLG
Octopus vulgaris | 4091 |  | Octopus vulgaris | Validé | 17-08-1999 | 20-01-201212:16:53 | IFREMER | Pieuvre | Cuvier, 1797 | 15 | 3 | 4090 | FLG
Ocypodoidea | 30439 |  | Ocypodoidea | Validé | 23-01-2012 | 03-02-201209:13:57 | IFREMER |  | Rafinesque, 1815 | 9 | 3 | 24371 | FLG
Odagmia | 2777 |  | Odagmia | Validé | 17-10-1994 | 25-01-200816:46:57 | Conseil Supérieur de la Pêche |  |  | 13 | 3 | 801 | FLG
Odhneripisidium moitessierianum | 31772 |  | Odhneripisidium moitessierianum | Validé | 18-09-2012 | 21-09-201213:07:36 | SANDRE | Pisidie des rivières | (Paladilhe, 1866) | 15 | 3 | 1042 | FLG
Odhneripisidium tenuilineatum | 31774 |  | Odhneripisidium tenuilineatum | Validé | 18-09-2012 | 21-09-201211:52:10 | SANDRE | Petite pisidie | (Stelfox, 1918) | 15 | 3 | 1042 | FLG
Odonata | 648 |  | Odonata | Validé | 01-01-1994 | 21-09-201211:20:56 | Conseil Supérieur de la Pêche | Odonates |  | 7 | 3 | 22462 | FLG
Odonatoptera | 22462 |  | Odonatoptera | Validé | 19-07-2010 | 27-01-201210:24:46 | DIREN Guyane |  | Martynov, 1932 | 6 | 3 | 22652 | FLG
Odontoceridae | 338 | 338 | Odontoceridae | Validé | 01-01-1994 | 17-08-201109:15:48 | Conseil Supérieur de la Pêche | Odontoceridés | Wallengren, 1891 | 10 | 3 | 20713 | FLG
Odontocerinae | 23082 |  | Odontocerinae | Validé | 02-08-2010 | 02-08-201016:55:18 | DIREN Guyane |  | Wallengren, 1891 | 11 | 3 | 338 | FLG
Odontocerum | 339 | 339 | Odontocerum | Validé | 01-01-1994 | 17-08-201109:15:44 | Conseil Supérieur de la Pêche |  | Leach in Brewster, 1815 | 13 | 3 | 23082 | FLG
Odontocerum albicorne | 340 | 340 | Odontocerum albicorne | Validé | 01-01-1994 | 21-09-201212:05:50 | Conseil Supérieur de la Pêche |  | (Scopoli, 1763) | 15 | 3 | 339 | FLG
Odontomesa | 19222 |  | Odontomesa | Validé | 06-10-2008 | 01-09-201117:15:22 | ONEMA |  | Pagast, 1947 | 13 | 3 | 19143 | FLG
Odontomyia | 827 | 827 | Odontomyia | Validé | 01-01-1994 | 17-08-201109:15:40 | Conseil Supérieur de la Pêche |  | Meigen, 1803 | 13 | 3 | 824 | FLG
Odontophora | 26159 |  | Odontophora | Validé | 20-05-2011 | 30-05-201115:51:38 | IFREMER |  | Kroh & Smith, 2010 | 9 | 3 | 25123 | FLG
Odontosyllis | 23410 |  | Odontosyllis | Validé | 25-10-2010 | 11-10-201109:15:27 | IFREMER |  | Claparède, 1863 | 13 | 3 | 4274 | FLG
Odontosyllis ctenostoma | 29322 |  | Odontosyllis ctenostoma | Validé | 12-10-2011 | 17-10-201109:53:35 | IFREMER |  | Claparède, 1868 | 15 | 3 | 23410 | FLG
Odontosyllis fulgurans | 24996 |  | Odontosyllis fulgurans | Validé | 14-03-2011 | 15-03-201117:19:29 | IFREMER |  | Audouin & Milne-Edward, 1833 | 15 | 3 | 23410 | FLG
Odontosyllis gibba | 23848 |  | Odontosyllis gibba | Validé | 15-12-2010 | 11-10-201109:49:03 | IFREMER |  | Claparède, 1863 | 15 | 3 | 23410 | FLG
Odostomia | 24779 |  | Odostomia | Validé | 21-02-2011 | 20-09-201117:27:26 | IFREMER |  | Fleming, 1813 | 13 | 3 | 22662 | FLG
Odostomia eulimoides | 26158 |  | Odostomia eulimoides | Validé | 20-05-2011 | 30-05-201115:51:38 | IFREMER |  | Hanley, 1844 | 15 | 3 | 24779 | FLG
Odostomia plicata | 25196 |  | Odostomia plicata | Validé | 17-03-2011 | 25-03-201110:42:44 | IFREMER |  | Montagu, 1803 | 15 | 3 | 24779 | FLG
Oecetini | 23078 |  | Oecetini | Validé | 02-08-2010 | 02-08-201016:53:24 | DIREN Guyane |  | Silfvenius, 1905 | 12 | 3 | 310 | FLG
Oecetis | 317 | 317 | Oecetis | Validé | 01-01-1994 | 24-08-201110:02:44 | Conseil Supérieur de la Pêche |  | McLachlan, 1877 | 13 | 3 | 23078 | FLG
Oecetis furva | 2364 |  | Oecetis furva | Validé | 17-10-1994 | 06-04-201211:50:42 | Conseil Supérieur de la Pêche |  | (Rambur, 1842) | 15 | 3 | 317 | FLG
Oecetis lacustris | 2365 | 2365 | Oecetis lacustris | Validé | 17-10-1994 | 25-01-200816:46:57 | Conseil Supérieur de la Pêche |  |  | 15 | 3 | 317 | FLG
Oecetis notata | 5080 |  | Oecetis notata | Validé | 22-06-2000 | 09-06-200815:42:25 | DIREN de Bassin Rhin-Meuse |  |  | 15 | 3 | 317 | FLG
Oecetis ochracea | 2366 | 2366 | Oecetis ochracea | Validé | 17-10-1994 | 25-01-200816:46:57 | Conseil Supérieur de la Pêche |  |  | 15 | 3 | 317 | FLG
Oecetis testacea | 2367 | 2367 | Oecetis testacea | Validé | 17-10-1994 | 25-01-200816:46:57 | Conseil Supérieur de la Pêche |  |  | 15 | 3 | 317 | FLG
Oecimus | 5148 | 5148 | Oecismus | Validé | 19-08-2005 | 29-08-201108:31:14 | Jean MENY | Oecismus | McLachlan, 1876 | 13 | 3 | 321 | FLG
Oecismus monedula | 20536 | 20536 | Oecismus monedula | Validé | 25-06-2009 | 25-06-200909:51:48 | Laboratoire d'Hydrologie et de Géochimie de Sbg |  | Hagen, 1859 | 15 | 3 | 5148 | FLG
Oedicerotidae | 4295 |  | Oedicerotidae | Validé | 19-08-1999 | 25-08-201109:08:11 | IFREMER | Oedicerotidés | Lilljeborg, 1865 | 10 | 3 | 4072 | FLG
Oemopteryx | 9 |  | Oemopteryx | Validé | 01-01-1994 | 17-08-201109:15:29 | Conseil Supérieur de la Pêche |  | Klapálek, 1902 | 13 | 3 | 2 | FLG
Oemopteryx loervii | 2257 |  | Oemopteryx loervii | Validé | 17-10-1994 | 25-01-200816:46:57 | Conseil Supérieur de la Pêche |  |  | 15 | 3 | 9 | FLG
Oenone | 29244 |  | Oenone | Validé | 12-10-2011 | 17-10-201109:53:42 | IFREMER |  | Savigny, 1818 | 13 | 3 | 24060 | FLG
Oenone fulgida | 29510 |  | Oenone fulgida | Validé | 19-10-2011 | 21-10-201110:47:12 | IFREMER |  | (Savigny, 1818) | 15 | 3 | 29244 | FLG
Oenonidae | 24060 |  | Oenonidae | Validé | 10-01-2011 | 11-02-201108:26:16 | IFREMER |  | Hartman, 1944 | 10 | 3 | 23714 | FLG
Oenopota | 23454 |  | Oenopota | Validé | 26-10-2010 | 11-10-201109:20:28 | IFREMER |  | Mörch, 1852 | 13 | 3 | 21809 | FLG
Oenopota rufa | 23849 |  | Oenopota rufa | Validé | 15-12-2010 | 15-12-201011:31:10 | IFREMER |  | Montagu, 1803 | 15 | 3 | 23454 | FLG
Oerstedia | 25197 |  | Oerstedia | Validé | 17-03-2011 | 02-09-201115:30:52 | IFREMER |  | Quatrefages, 1846 | 13 | 3 | 24780 | FLG
Oerstedia dorsalis | 25355 |  | Oerstedia dorsalis | Validé | 28-03-2011 | 29-08-201108:45:30 | IFREMER |  | (Abildgaard, 1806) | 15 | 3 | 25197 | FLG
Oerstediidae | 24780 |  | Oerstediidae | Validé | 21-02-2011 | 25-02-201109:36:24 | IFREMER |  |  | 10 | 3 | 24224 | FLG
Oestroidea | 22463 |  | Oestroidea | Validé | 19-07-2010 | 19-07-201014:20:10 | DIREN Guyane |  |  | 9 | 3 | 20574 | FLG
Ogmaster | 29504 |  | Ogmaster | Validé | 19-10-2011 | 21-10-201110:47:01 | IFREMER |  | von Martens, 1865 | 13 | 3 | 29297 | FLG
Ogmaster capella | 29683 |  | Ogmaster capella | Validé | 24-10-2011 | 25-10-201107:59:32 | IFREMER |  | (Müller & Troschel, 1842) | 15 | 3 | 29504 | FLG
Oikopleura | 4137 |  | Oikopleura | Validé | 17-08-1999 | 14-05-201212:06:47 | IFREMER |  | Mertens, 1830 | 13 | 3 | 4616 | FLG
Oikopleura dioica | 4138 |  | Oikopleura dioica | Validé | 17-08-1999 | 15-02-201210:51:30 | IFREMER |  | Fol, 1872 | 15 | 3 | 4137 | FLG
Oikopleura fusiformis | 4139 |  | Oikopleura fusiformis | Validé | 17-08-1999 | 04-07-201215:47:40 | IFREMER |  |  | 15 | 3 | 4137 | FLG
Oikopleuridae | 4616 |  | Oikopleuridae | Validé | 24-08-1999 | 14-05-201212:05:38 |  | Oikopleuridés | Lohmann, 1915 | 10 | 3 | 4615 | FLG
Oithona | 3791 |  | Oithona | Validé | 06-08-1999 | 20-01-201212:53:02 | IFREMER | Oithona | Baird, 1843 | 13 | 3 | 23850 | FLG
Oithona helgolandica | 3792 |  | Oithona helgolandica | Gelé | 06-08-1999 | 15-02-201210:57:35 | IFREMER |  | (Claus, 1863) | 15 | 3 | 3791 | FLG
Oithona nana | 3793 |  | Oithona nana | Validé | 06-08-1999 | 20-01-201212:52:58 | IFREMER | Oithona nana | Giesbrecht, 1893 | 15 | 3 | 3791 | FLG
Oithona plumifera | 3794 |  | Oithona plumifera | Validé | 06-08-1999 | 20-01-201212:52:44 | IFREMER | Oithona plumifera | Baird, 1843 | 15 | 3 | 3791 | FLG
Oithona similis | 30716 |  | Oithona similis | Validé | 13-02-2012 | 15-02-201211:02:53 | IFREMER |  | Claus, 1866 | 15 | 3 | 3791 | FLG
Oithonidae | 23850 |  | Oithonidae | Validé | 15-12-2010 | 15-12-201011:31:44 | IFREMER |  | Dana, 1852 | 10 | 3 | 23143 | FLG
OLIGOCHETES=Oligochaeta | 933 | 933 | Oligochaeta | Validé | 01-01-1994 | 19-06-201209:58:23 | Conseil Supérieur de la Pêche | Oligochetes |  | 4 | 3 | 3327 | FLG
Oligoclada | 22464 |  | Oligoclada | Validé | 19-07-2010 | 15-10-201011:06:32 | DIREN Guyane |  | Karsch, 1890 | 13 | 3 | 21825 | FLG
Oligoclada abbeviata | 22465 |  | Oligoclada abbeviata | Validé | 19-07-2010 | 06-10-201012:04:10 | DIREN Guyane |  | Rambur,1842 | 15 | 3 | 22464 | FLG
Oligoclada amphinome | 22466 |  | Oligoclada amphinome | Validé | 19-07-2010 | 30-09-201016:42:28 | DIREN Guyane |  | Ris, 1919 | 15 | 3 | 22464 | FLG
Oligoclada pachystigma | 22467 |  | Oligoclada pachystigma | Validé | 19-07-2010 | 30-09-201016:40:33 | DIREN Guyane |  | Karsch,1890 | 15 | 3 | 22464 | FLG
Oligoclada rhea | 22468 |  | Oligoclada rhea | Validé | 19-07-2010 | 30-09-201016:36:57 | DIREN Guyane |  | Ris, 1911 | 15 | 3 | 22464 | FLG
Oligoclada risi | 22469 |  | Oligoclada risi | Validé | 19-07-2010 | 30-09-201016:36:18 | DIREN Guyane |  | Geijskes, 1984 | 15 | 3 | 22464 | FLG
Oligoclada walkeri | 22470 |  | Oligoclada walkeri | Validé | 19-07-2010 | 30-09-201016:35:38 | DIREN Guyane |  | Geijskes, 1931 | 15 | 3 | 22464 | FLG
Oligoneuriella | 394 | 394 | Oligoneuriella | Validé | 01-01-1994 | 17-08-201109:15:22 | Conseil Supérieur de la Pêche |  | Ulmer, 1924 | 13 | 3 | 393 | FLG
Oligoneuriella rhenana | 395 | 395 | Oligoneuriella rhenana | Validé | 01-01-1994 | 21-09-201212:00:57 | Conseil Supérieur de la Pêche |  | (Imhoff, 1852) | 15 | 3 | 394 | FLG
Oligoneuriidae | 393 |  | Oligoneuriidae | Validé | 01-01-1994 | 17-08-201109:15:18 | Conseil Supérieur de la Pêche | Oligoneuriidés |  | 10 | 3 | 23183 | FLG
Oligoplectrum | 263 | 263 | Oligoplectrum | Validé | 01-01-1994 | 25-01-200816:46:57 | Conseil Supérieur de la Pêche |  |  | 13 | 3 | 262 | FLG
Oligoplectrum maculatum | 264 | 264 | Oligoplectrum maculatum | Validé | 01-01-1994 | 25-01-200816:46:57 | Conseil Supérieur de la Pêche |  |  | 15 | 3 | 263 | FLG
Oligostomis | 260 | 260 | Oligostomis | Validé | 01-01-1994 | 17-08-201109:15:15 | Conseil Supérieur de la Pêche |  | Kolenati, 1848 | 13 | 3 | 251 | FLG
Oligostomis reticulata | 261 |  | Oligostomis reticulata | Validé | 01-01-1994 | 06-04-201211:54:36 | Conseil Supérieur de la Pêche |  | (Linnaeus, 1761) | 15 | 3 | 260 | FLG
Oligotrichia | 256 | 256 | Oligotrichia | Validé | 01-01-1994 | 21-09-201212:10:39 | Conseil Supérieur de la Pêche |  |  | 13 | 3 | 251 | FLG
Oligotrichia striata | 257 | 257 | Oligotrichia striata | Validé | 01-01-1994 | 21-09-201212:10:25 | Conseil Supérieur de la Pêche |  | (Linnaeus, 1758) | 15 | 3 | 256 | FLG
Olindidae = Petasidae | 1078 |  | Olindidae | Gelé | 01-01-1994 | 19-06-201209:54:10 | Conseil Supérieur de la Pêche | Olindidés |  | 10 | 3 | 3168 | FLG
Olindiidae | 4495 |  | Olindiidae | Validé | 23-08-1999 | 23-04-201211:16:37 |  | Olindiidés | Haeckel, 1879 | 10 | 3 | 4494 | FLG
Oliva | 22471 |  | Oliva | Validé | 19-07-2010 | 15-10-201011:05:51 | DIREN Guyane |  | Bruguiere, 1789 | 13 | 3 | 22481 | FLG
Oliva barbadensis | 22472 |  | Oliva barbadensis | Validé | 19-07-2010 | 16-12-201109:44:30 | DIREN Guyane |  | Petuch & Sargent, 1986 | 15 | 3 | 22471 | FLG
Oliva circinata | 22473 |  | Oliva circinata | Validé | 19-07-2010 | 16-12-201109:44:18 | DIREN Guyane |  | Marrat, 1871 | 15 | 3 | 22471 | FLG
Oliva lignaria | 31474 |  | Oliva lignaria | Validé | 20-06-2012 | 22-06-201214:37:23 | IFREMER |  |  | 15 | 3 | 22471 | FLG
Oliva scripta | 22474 |  | Oliva scripta | Validé | 19-07-2010 | 16-12-201109:44:14 | DIREN Guyane |  | Lamarck, 1811 | 15 | 3 | 22471 | FLG
Olivella | 22475 |  | Olivella | Validé | 19-07-2010 | 16-12-201109:44:08 | DIREN Guyane |  | Swainson, 1831 | 13 | 3 | 22480 | FLG
Olivella defiorei | 22476 |  | Olivella defiorei | Validé | 19-07-2010 | 16-12-201109:43:58 | DIREN Guyane |  | Klappenbach, 1964 | 15 | 3 | 22475 | FLG
Olivella minuta | 22477 |  | Olivella minuta | Validé | 19-07-2010 | 30-09-201010:30:36 | DIREN Guyane |  | Link, 1807 | 15 | 3 | 22475 | FLG
Olivella nivea | 22478 |  | Olivella nivea | Validé | 19-07-2010 | 30-09-201010:28:58 | DIREN Guyane |  | Gmelin, 1791 | 15 | 3 | 22475 | FLG
Olivella olssoni | 22479 |  | Olivella olssoni | Validé | 19-07-2010 | 16-12-201109:43:53 | DIREN Guyane |  | Altena, 1971 | 15 | 3 | 22475 | FLG
Olivellidae | 22480 |  | Olivellidae | Validé | 19-07-2010 | 16-12-201109:43:41 | DIREN Guyane |  | Troschel, 1869 | 10 | 3 | 22482 | FLG
Oliveridia | 19198 |  | Oliveridia | Validé | 06-10-2008 | 02-09-201115:35:37 | ONEMA |  |  | 13 | 3 | 813 | FLG
Olividae | 23190 |  | Olividae | Validé | 03-09-2010 | 03-09-201015:43:51 | DIREN Guyane |  |  | 10 | 3 | 22482 | FLG
Olivinae | 22481 |  | Olivinae | Validé | 19-07-2010 | 16-12-201109:43:36 | DIREN Guyane |  | Latreille, 1825 | 11 | 3 | 23190 | FLG
Olivoidea | 22482 |  | Olivoidea | Validé | 19-07-2010 | 19-07-201014:32:03 | DIREN Guyane |  |  | 9 | 3 | 21722 | FLG
Omalosecosa | 30407 |  | Omalosecosa | Validé | 23-01-2012 | 03-02-201209:13:56 | IFREMER |  | Canu and Bassler, 1925 | 13 | 3 | 29793 | FLG
Omalosecosa ramulosa | 30701 |  | Omalosecosa ramulosa | Validé | 06-02-2012 | 10-02-201209:57:42 | IFREMER |  | Linnaeus, 1767 | 15 | 3 | 30407 | FLG
Omisus | 19269 |  | Omisus | Validé | 06-10-2008 | 01-09-201117:16:36 | ONEMA |  |  | 13 | 3 | 816 | FLG
Omphiscola | 9780 |  | Omphiscola | Validé | 08-02-2008 | 08-02-200810:51:27 | DIREN Lorraine | Omphiscola | Rafinesque 1819 | 13 | 3 | 998 | FLG
Omphiscola glabra | 9781 |  | Omphiscola glabra | Validé | 08-02-2008 | 21-09-201211:54:56 | DIREN Lorraine | Omphiscola glabra | O.F. Müller 1774 | 15 | 3 | 9780 | FLG
Oncaea | 3811 |  | Oncaea | Validé | 09-08-1999 | 20-01-201212:50:52 | IFREMER | Oncaea | Philippi, 1843 | 13 | 3 | 3810 | FLG
Oncaea mediterranea | 3812 |  | Oncaea mediterranea | Validé | 09-08-1999 | 20-01-201212:50:42 | IFREMER | Oncaea mediterranea | (Claus, 1863) | 15 | 3 | 3811 | FLG
Oncaea venusta | 3813 |  | Oncaea venusta | Validé | 09-08-1999 | 20-01-201212:50:37 | IFREMER | Oncaea venusta | Philippi, 1843 | 15 | 3 | 3811 | FLG
Oncaeidae | 3810 |  | Oncaeidae | Validé | 09-08-1999 | 20-01-201212:50:56 | IFREMER | Oncaeidés | Giesbrecht, 1893 [\1892\"]" | 10 | 3 | 3797 | FLG
Onchidorididae | 24781 |  | Onchidorididae | Validé | 21-02-2011 | 20-09-201117:27:35 | IFREMER |  | Gray, 1854 | 10 | 3 | 24118 | FLG
Onchidoris | 25198 |  | Onchidoris | Validé | 17-03-2011 | 02-09-201115:30:47 | IFREMER |  | Blainville, 1816 | 13 | 3 | 24781 | FLG
Onchnesoma | 30413 |  | Onchnesoma | Validé | 23-01-2012 | 03-02-201209:13:55 | IFREMER |  | Koren & Danielssen, 1876 | 13 | 3 | 24256 | FLG
Onchnesoma magnibathum | 30647 |  | Onchnesoma magnibathum | Validé | 06-02-2012 | 10-02-201209:58:01 | IFREMER |  | Cutler, 1969 | 15 | 3 | 30413 | FLG
Ondina | 29180 |  | Ondina | Validé | 12-10-2011 | 17-10-201109:53:43 | IFREMER |  | de Folin, 1870 | 13 | 3 | 22662 | FLG
Ondina diaphana | 29538 |  | Ondina diaphana | Validé | 19-10-2011 | 21-10-201110:46:52 | IFREMER |  | (Jeffreys, 1848) | 15 | 3 | 29180 | FLG
Oniscidea | 26157 |  | Oniscidea | Validé | 20-05-2011 | 30-05-201115:51:38 | IFREMER |  | Latreille, 1802 | 8 | 3 | 3165 | FLG
Oniscoidea | 3141 |  | Oniscoidea | Validé | 12-03-1998 | 09-06-200815:44:06 | Diren de Bassin Rhin-Meuse | Oniscoïdes |  | 8 | 3 | 3165 | FLG
Onoba | 26156 |  | Onoba | Validé | 20-05-2011 | 30-05-201115:51:39 | IFREMER |  | H. & A. Adams, 1852 | 13 | 3 | 24285 | FLG
Onoba semicostata | 29154 |  | Onoba semicostata | Validé | 12-10-2011 | 13-10-201111:15:22 | IFREMER |  | (Montagu, 1803) | 15 | 3 | 26156 | FLG
Onuphidae | 24239 |  | Onuphidae | Validé | 10-01-2011 | 28-09-201115:41:38 | IFREMER |  | Kinberg, 1865 | 10 | 3 | 23244 | FLG
Onuphis | 24782 |  | Onuphis | Validé | 21-02-2011 | 25-02-201109:36:24 | IFREMER |  | Audouin & Milne-Edwards, 1833 | 13 | 3 | 24239 | FLG
Onuphis eremita | 24997 |  | Onuphis eremita | Validé | 14-03-2011 | 15-03-201117:19:29 | IFREMER |  | Audouin & Milne-Edwards, 1833 | 15 | 3 | 24782 | FLG
Onustus | 22483 |  | Onustus | Validé | 19-07-2010 | 19-07-201014:32:35 | DIREN Guyane |  |  | 13 | 3 | 22212 | FLG
Onustus caribaea | 22484 |  | Onustus caribaea | Validé | 19-07-2010 | 16-12-201109:43:26 | DIREN Guyane |  | Petit, 1857 | 15 | 3 | 22483 | FLG
Onustus longleyi | 22485 |  | Onustus longleyi | Validé | 19-07-2010 | 16-12-201109:43:16 | DIREN Guyane |  | Bartsch, 1931 | 15 | 3 | 22483 | FLG
Onychogomphus | 682 | 682 | Onychogomphus | Validé | 01-01-1994 | 17-08-201109:14:56 | Conseil Supérieur de la Pêche |  | Sélys, 1885 | 13 | 3 | 678 | FLG
Onychogomphus forcipatus | 3154 | 3154 | Onychogomphus forcipatus | Validé | 12-03-1998 | 09-06-200815:46:13 | Diren de Bassin Rhin-Meuse | Gomphe à pinces |  | 15 | 3 | 682 | FLG
Onychogomphus forcipatus forci | 2647 |  | Onychogomphus forcipatus forci | Validé | 17-10-1994 | 25-01-200816:46:57 | Conseil Supérieur de la Pêche |  | (Linnaeus, 1758) | 16 | 3 | 3154 | FLG
Onychogomphus forcipatus ungui | 2648 |  | Onychogomphus forcipatus ungui | Validé | 17-10-1994 | 25-01-200816:46:57 | Conseil Supérieur de la Pêche |  | (Vander, Linden, 1820) | 16 | 3 | 3154 | FLG
Onychogomphus uncatus | 2649 | 2649 | Onychogomphus uncatus | Validé | 17-10-1994 | 17-08-201109:14:52 | Conseil Supérieur de la Pêche | Gomphe à crochets | (Charpentier, 1840) | 15 | 3 | 682 | FLG
Onychopoda | 23329 |  | Onychopoda | Validé | 25-10-2010 | 11-10-201109:04:48 | IFREMER |  | Sars, 1865 | 17 | 3 | 3127 | FLG
Oocorys | 22486 |  | Oocorys | Validé | 19-07-2010 | 16-12-201109:43:06 | DIREN Guyane |  | Fischer, 1883 | 13 | 3 | 4129 | FLG
Oocorys bartschi | 22487 |  | Oocorys bartschi | Gelé | 19-07-2010 | 16-12-201109:49:14 | DIREN Guyane |  | Rehder, 1943 | 15 | 3 | 22486 | FLG
Oocorys clerica | 22488 |  | Oocorys clerica | Validé | 19-07-2010 | 16-12-201109:42:51 | DIREN Guyane |  | Quinn, 1980 | 15 | 3 | 22486 | FLG
Oocorys verrillii | 22489 |  | Oocorys verrillii | Validé | 19-07-2010 | 06-10-201016:22:35 | DIREN Guyane |  | Dall, 1889 | 15 | 3 | 22486 | FLG
Ophelia | 24240 |  | Ophelia | Validé | 10-01-2011 | 28-09-201115:41:44 | IFREMER |  | Savigny, 1818 | 13 | 3 | 23851 | FLG
Ophelia bicornis | 24783 |  | Ophelia bicornis | Validé | 21-02-2011 | 20-09-201117:27:44 | IFREMER |  | Savigny in Lamarck, 1818 | 15 | 3 | 24240 | FLG
Ophelia borealis | 29251 |  | Ophelia borealis | Validé | 12-10-2011 | 17-10-201109:54:23 | IFREMER |  | Quatrefages, 1866 | 15 | 3 | 24240 | FLG
Ophelia celtica | 31362 |  | Ophelia celtica | Validé | 06-06-2012 | 19-06-201210:54:17 | IFREMER |  | Amoureux & Dauvin, 1981 | 15 | 3 | 24240 | FLG
Ophelia limacina | 24784 |  | Ophelia limacina | Validé | 21-02-2011 | 25-02-201109:36:23 | IFREMER |  | Rathke, 1843 | 15 | 3 | 24240 | FLG
Ophelia neglecta | 24785 |  | Ophelia neglecta | Validé | 21-02-2011 | 25-02-201109:36:23 | IFREMER |  | Schneider, 1887 | 15 | 3 | 24240 | FLG
Ophelia radiata | 24786 |  | Ophelia radiata | Validé | 21-02-2011 | 25-02-201109:36:23 | IFREMER |  | Delle Chiaje, 1828 | 15 | 3 | 24240 | FLG
Ophelia rathkei | 24787 |  | Ophelia rathkei | Validé | 21-02-2011 | 20-09-201117:27:54 | IFREMER |  | McIntosh, 1908 | 15 | 3 | 24240 | FLG
Opheliida | 23241 |  | Opheliida | Validé | 22-10-2010 | 22-10-201011:12:01 | IFREMER |  | Malmgren, 1867 | 7 | 3 | 4233 | FLG
Opheliidae | 23851 |  | Opheliidae | Validé | 15-12-2010 | 11-10-201109:49:12 | IFREMER |  | Malmgren, 1867 | 10 | 3 | 4233 | FLG
Ophelina | 30414 |  | Ophelina | Validé | 23-01-2012 | 03-02-201209:13:55 | IFREMER |  | Örsted, 1843 | 13 | 3 | 23851 | FLG
Ophelina aulogaster | 30698 |  | Ophelina aulogaster | Validé | 06-02-2012 | 10-02-201209:58:13 | IFREMER |  | (Rathke, 1843) | 15 | 3 | 30414 | FLG
Ophelina cylindricaudata | 30674 |  | Ophelina cylindricaudata | Validé | 06-02-2012 | 10-02-201209:58:17 | IFREMER |  | (Hansen, 1878) | 15 | 3 | 30414 | FLG
Ophiacanthidae | 26155 |  | Ophiacanthidae | Validé | 20-05-2011 | 30-05-201115:51:39 | IFREMER |  | Ljungman, 1867 | 10 | 3 | 25483 | FLG
Ophiactidae | 30397 |  | Ophiactidae | Validé | 23-01-2012 | 03-02-201209:13:40 | IFREMER |  | Matsumoto, 1915 | 10 | 3 | 23737 | FLG
Ophiactis | 30593 |  | Ophiactis | Validé | 06-02-2012 | 10-02-201209:58:28 | IFREMER |  | Lütken, 1857 | 13 | 3 | 30397 | FLG
Ophidonais | 3005 |  | Ophidonais | Validé | 17-10-1994 | 17-08-201109:14:43 | Conseil Supérieur de la Pêche |  | Grevais, 1838 | 13 | 3 | 954 | FLG
Ophidonais serpentina | 3006 | 3006 | Ophidonais serpentina | Validé | 17-10-1994 | 25-01-200816:46:57 | Conseil Supérieur de la Pêche |  |  | 15 | 3 | 3005 | FLG
Ophiocomina | 29181 |  | Ophiocomina | Validé | 12-10-2011 | 17-10-201109:54:24 | IFREMER |  | Mortensen, 1920 ex Koehler MS | 13 | 3 | 26155 | FLG
Ophiocomina nigra | 29493 |  | Ophiocomina nigra | Validé | 19-10-2011 | 21-10-201110:46:44 | IFREMER |  | (Abildgaard, in O.F. Müller, 1789) | 15 | 3 | 29181 | FLG
Ophiocten | 30399 |  | Ophiocten | Validé | 23-01-2012 | 03-02-201209:13:39 | IFREMER |  | Lütken, 1855 | 13 | 3 | 24242 | FLG
Ophiocten affinis | 30649 |  | Ophiocten affinis | Validé | 06-02-2012 | 10-02-201209:58:40 | IFREMER |  | Lütken, 1858 | 15 | 3 | 30399 | FLG
Ophioderma | 30606 |  | Ophioderma | Validé | 06-02-2012 | 10-02-201209:58:51 | IFREMER |  | Müller & Troschel, 1840 | 13 | 3 | 30392 | FLG
Ophioderma longicauda | 30787 |  | Ophioderma longicauda | Validé | 15-02-2012 | 17-02-201211:27:43 | IFREMER |  | (Bruzelius, 1805) | 15 | 3 | 30606 | FLG
Ophiodermatidae | 30392 |  | Ophiodermatidae | Validé | 23-01-2012 | 03-02-201209:13:38 | IFREMER |  | Ljungman, 1867 | 10 | 3 | 23655 | FLG
Ophiodromus | 24788 |  | Ophiodromus | Validé | 21-02-2011 | 20-09-201117:28:06 | IFREMER |  | Sars, 1862 | 13 | 3 | 24165 | FLG
Ophiodromus flexuosus | 25199 |  | Ophiodromus flexuosus | Validé | 17-03-2011 | 25-03-201110:42:45 | IFREMER |  | (Delle Chiaje, 1825) | 15 | 3 | 24788 | FLG
Ophiodromus pallidus | 26154 |  | Ophiodromus pallidus | Validé | 20-05-2011 | 30-05-201115:51:39 | IFREMER |  | (Claparède, 1864) | 15 | 3 | 24788 | FLG
Ophiogomphus | 680 | 680 | Ophiogomphus | Validé | 01-01-1994 | 17-08-201109:14:39 | Conseil Supérieur de la Pêche |  | Selys, 1854 | 13 | 3 | 678 | FLG
Ophiogomphus cecilia | 2646 | 2646 | Ophiogomphus cecilia | Validé | 17-10-1994 | 17-08-201109:14:35 | Conseil Supérieur de la Pêche | Gomphe serpentin | (Fourcroy, 1785) | 15 | 3 | 680 | FLG
Ophiogomphus serpentinus | 25623 |  | Ophiogomphus serpentinus | Gelé | 03-05-2011 | 12-05-201109:44:38 | SANDRE |  | (Charpentier, 1825) | 15 | 3 | 680 | FLG
Ophiomyxa | 30852 |  | Ophiomyxa | Validé | 17-02-2012 | 29-02-201216:28:57 | IFREMER |  | Müller & Troschel, 1840 | 13 | 3 | 30811 | FLG
Ophiomyxa pentagona | 30908 |  | Ophiomyxa pentagona | Validé | 01-03-2012 | 08-03-201210:06:04 | IFREMER |  | (Lamarck, 1816) | 15 | 3 | 30852 | FLG
Ophiomyxidae | 30811 |  | Ophiomyxidae | Validé | 15-02-2012 | 17-02-201211:27:42 | IFREMER |  | Ljungman, 1866 | 10 | 3 | 30569 | FLG
Ophiomyxina | 30569 |  | Ophiomyxina | Validé | 06-02-2012 | 10-02-201209:59:01 | IFREMER |  | Fell, 1962 | 8 | 3 | 23367 | FLG
Ophiopsila | 29333 |  | Ophiopsila | Validé | 12-10-2011 | 17-10-201109:54:26 | IFREMER |  | Forbes, 1845 | 13 | 3 | 26155 | FLG
Ophiopsila aranea | 29531 |  | Ophiopsila aranea | Validé | 19-10-2011 | 21-10-201110:46:34 | IFREMER |  | Forbes, 1845 | 15 | 3 | 29333 | FLG
Ophiothrix | 24789 |  | Ophiothrix | Validé | 21-02-2011 | 25-02-201109:36:22 | IFREMER |  | Müller & Troschel, 1840 | 13 | 3 | 24241 | FLG
Ophiothrix fragilis | 25200 |  | Ophiothrix fragilis | Validé | 17-03-2011 | 02-09-201115:30:37 | IFREMER |  | (Abildgaard, 1789) | 15 | 3 | 24789 | FLG
Ophiotrichidae | 24241 |  | Ophiotrichidae | Validé | 10-01-2011 | 28-09-201115:41:57 | IFREMER |  | Ljungman, 1867 | 10 | 3 | 23737 | FLG
Ophiura | 24790 |  | Ophiura | Validé | 21-02-2011 | 20-09-201117:28:14 | IFREMER |  | Lamarck, 1801 | 13 | 3 | 24242 | FLG
Ophiura albida | 24998 |  | Ophiura albida | Validé | 14-03-2011 | 01-09-201117:24:49 | IFREMER |  | Forbes, 1839 | 15 | 3 | 24790 | FLG
Ophiura ophiura | 24999 |  | Ophiura ophiura | Validé | 14-03-2011 | 15-03-201117:19:29 | IFREMER |  | Linnaeus, 1758 | 15 | 3 | 24790 | FLG
Ophiurida | 23367 |  | Ophiurida | Validé | 25-10-2010 | 11-10-201109:09:19 | IFREMER |  | Müller and Troschel, 1840 | 7 | 3 | 4182 | FLG
Ophiuridae | 24242 |  | Ophiuridae | Validé | 10-01-2011 | 28-09-201115:42:06 | IFREMER |  | Müller & Troschel, 1840 | 10 | 3 | 23655 | FLG
Ophiuroidea | 4182 |  | Ophiuroidea | Validé | 18-08-1999 | 25-08-201109:05:13 | IFREMER | Ophiurides | Gray, 1840 | 5 | 3 | 4176 | FLG
Ophlitaspongia | 29798 |  | Ophlitaspongia | Validé | 25-10-2011 | 26-10-201108:36:45 | IFREMER |  | Bowerbank, 1866 | 13 | 3 | 29596 | FLG
Ophlitaspongia papilla | 29889 |  | Ophlitaspongia papilla | Validé | 27-10-2011 | 28-10-201108:40:22 | IFREMER |  | Bowerbank, 1866 | 15 | 3 | 29798 | FLG
Ophryotrocha | 25504 |  | Ophryotrocha | Validé | 13-04-2011 | 29-04-201108:26:45 | IFREMER |  | Claparède & Mecznikow, 1869 | 13 | 3 | 24119 | FLG
Opisthobranchia | 4095 |  | Opisthobranchia | Validé | 17-08-1999 | 29-09-201014:52:27 |  | Opisthobranches | Milne-Edwards, 1848 | 5 | 3 | 5123 | FLG
Oplodontha | 2881 |  | Oplodontha | Validé | 17-10-1994 | 17-08-201109:14:31 | Conseil Supérieur de la Pêche |  | Rondani, 1863 | 13 | 3 | 824 | FLG
Orbinia | 23380 |  | Orbinia | Validé | 25-10-2010 | 11-10-201109:11:08 | IFREMER |  | Quatrefages, 1865 | 13 | 3 | 4248 | FLG
Orbinia (Orbinia) | 24791 |  | Orbinia (Orbinia) | Validé | 21-02-2011 | 20-09-201117:28:23 | IFREMER |  | Quatrefages, 1865 | 14 | 3 | 23380 | FLG
Orbinia cuvieri | 23852 |  | Orbinia cuvieri | Validé | 15-12-2010 | 15-12-201011:32:54 | IFREMER |  | Audouin & Milne-Edwards, 1833 | 15 | 3 | 23380 | FLG
Orbinia latreillii | 23853 |  | Orbinia latreillii | Validé | 15-12-2010 | 15-12-201011:33:31 | IFREMER |  | Audouin & Milne-Edwards, 1833 | 15 | 3 | 23380 | FLG
Orbinia sertulata | 23854 |  | Orbinia sertulata | Validé | 15-12-2010 | 15-12-201011:34:10 | IFREMER |  | Savigny, 1818 | 15 | 3 | 23380 | FLG
Orbiniida | 23237 |  | Orbiniida | Validé | 22-10-2010 | 22-10-201011:07:28 | IFREMER |  |  | 7 | 3 | 4076 | FLG
Orbiniidae | 4248 |  | Orbiniidae | Validé | 19-08-1999 | 25-08-201109:06:46 | IFREMER | Orbiniidés | Hartman, 1942 | 10 | 3 | 4233 | FLG
Orchestia | 5120 | 5120 | Orchestia | Validé | 12-01-2005 | 25-01-200816:46:57 | F. GIFFARD |  |  | 13 | 3 | 5119 | FLG
Orchestia cavimana | 5121 | 5121 | Orchestia cavimana | Validé | 12-01-2005 | 25-01-200816:46:57 | F. GIFFARD |  |  | 15 | 3 | 5120 | FLG
Orchomene | 24243 |  | Orchomene | Validé | 10-01-2011 | 28-09-201115:42:15 | IFREMER |  | Boeck, 1871 | 13 | 3 | 23791 | FLG
Orchomene humilis | 24792 |  | Orchomene humilis | Validé | 21-02-2011 | 25-02-201109:36:21 | IFREMER |  | Costa, 1853 | 15 | 3 | 24243 | FLG
Orchomene similis | 26153 |  | Orchomene similis | Validé | 20-05-2011 | 30-05-201115:51:39 | IFREMER |  | (Chevreux, 1912) | 15 | 3 | 24243 | FLG
Orchomenella | 25505 |  | Orchomenella | Validé | 13-04-2011 | 29-04-201108:26:44 | IFREMER |  | Sars, 1890 | 13 | 3 | 24321 | FLG
Orchomenella nana | 26152 |  | Orchomenella nana | Validé | 20-05-2011 | 30-05-201115:51:40 | IFREMER |  | (Kroyer, 1846) | 15 | 3 | 25505 | FLG
Orconectes | 870 | 870 | Orconectes | Validé | 01-01-1994 | 25-01-200816:46:57 | Conseil Supérieur de la Pêche |  |  | 13 | 3 | 2024 | FLG
Orconectes limosus | 871 | 871 | Orconectes limosus | Validé | 01-01-1994 | 17-08-201109:14:27 | Conseil Supérieur de la Pêche | Ecrevisse américaine | (Rafinesque, 1817) | 15 | 3 | 870 | FLG
Oreadomyia | 19197 |  | Oreadomyia | Validé | 06-10-2008 | 06-10-200800:00:00 | ONEMA |  |  | 13 | 3 | 807 | FLG
Orectochilini | 22490 |  | Orectochilini | Validé | 19-07-2010 | 19-07-201014:37:42 | DIREN Guyane |  | Régimbart, 1882 | 12 | 3 | 512 | FLG
Orectochilus | 515 | 515 | Orectochilus | Validé | 01-01-1994 | 17-08-201109:14:23 | Conseil Supérieur de la Pêche |  | Dejean, 1833 | 13 | 3 | 512 | FLG
Orectochilus villosus | 516 | 516 | Orectochilus villosus | Validé | 01-01-1994 | 21-09-201211:47:21 | Conseil Supérieur de la Pêche |  | (O.F. Müller, 1776) | 15 | 3 | 515 | FLG
Orectochilus villosus bellieri | 2404 |  | Orectochilus villosus bellieri | Validé | 17-10-1994 | 25-01-200816:46:57 | Conseil Supérieur de la Pêche |  | (Reiche, 1861) | 16 | 3 | 515 | FLG
Oreodytes | 552 | 552 | Oreodytes | Validé | 01-01-1994 | 17-08-201109:14:19 | Conseil Supérieur de la Pêche |  | Seidlitz, 1887 | 13 | 3 | 20384 | FLG
Oreodytes davisii | 2495 |  | Oreodytes davisii | Validé | 17-10-1994 | 25-01-200816:46:57 | Conseil Supérieur de la Pêche |  |  | 15 | 3 | 552 | FLG
Oreodytes rivalis | 2496 |  | Oreodytes rivalis | Validé | 17-10-1994 | 25-01-200816:46:57 | Conseil Supérieur de la Pêche |  |  | 15 | 3 | 552 | FLG
Oreodytes septentrionalis | 2497 |  | Oreodytes septentrionalis | Validé | 17-10-1994 | 25-01-200816:46:57 | Conseil Supérieur de la Pêche |  |  | 15 | 3 | 552 | FLG
Orientaliidae | 980 |  | Orientaliidae | Validé | 01-01-1994 | 08-10-200914:41:13 | Conseil Supérieur de la Pêche | Orientaliidés |  | 10 | 3 | 5123 | FLG
Orimarga | 762 |  | Orimarga | Validé | 01-01-1994 | 17-08-201109:14:15 | Conseil Supérieur de la Pêche |  | Osten-sacken, 1869 | 13 | 3 | 20393 | FLG
Oriopsis | 25507 |  | Oriopsis | Validé | 13-04-2011 | 29-04-201108:26:44 | IFREMER |  | Caullery & Mesnil, 1896 | 13 | 3 | 24858 | FLG
Oriopsis armandi | 30402 |  | Oriopsis armandi | Validé | 23-01-2012 | 03-02-201209:13:35 | IFREMER |  | (Claparède, 1864) | 15 | 3 | 25507 | FLG
Ormosia | 779 |  | Ormosia | Validé | 01-01-1994 | 17-08-201109:14:11 | Conseil Supérieur de la Pêche |  | Rondani, 1856 | 13 | 3 | 20361 | FLG
Orthemis | 22491 |  | Orthemis | Validé | 19-07-2010 | 19-07-201014:38:11 | DIREN Guyane |  | Hagen, 1861 | 13 | 3 | 20390 | FLG
Orthemis aequilibris | 22492 |  | Orthemis aequilibris | Validé | 19-07-2010 | 06-10-201014:23:05 | DIREN Guyane |  | Calvert, 1909 | 15 | 3 | 22491 | FLG
Orthemis ambirufa | 22493 |  | Orthemis ambirufa | Validé | 19-07-2010 | 06-10-201014:24:00 | DIREN Guyane |  | Calvert, 1909 | 15 | 3 | 22491 | FLG
Orthemis anthracina | 22494 |  | Orthemis anthracina | Validé | 19-07-2010 | 06-10-201014:25:07 | DIREN Guyane |  | De Marmels, 1989 | 15 | 3 | 22491 | FLG
Orthemis attenuata | 22495 |  | Orthemis attenuata | Validé | 19-07-2010 | 06-10-201014:24:32 | DIREN Guyane |  | Erichson, 1848 | 15 | 3 | 22491 | FLG
Orthemis biolleyi | 22496 |  | Orthemis biolleyi | Validé | 19-07-2010 | 06-10-201014:25:45 | DIREN Guyane |  | Calvert, 1906 | 15 | 3 | 22491 | FLG
Orthemis concolor | 22497 |  | Orthemis concolor | Validé | 19-07-2010 | 06-10-201014:26:16 | DIREN Guyane |  | Ris,1919 | 15 | 3 | 22491 | FLG
Orthemis cultriformis | 22498 |  | Orthemis cultriformis | Validé | 19-07-2010 | 06-10-201014:27:33 | DIREN Guyane |  | Calvert, 1899 | 15 | 3 | 22491 | FLG
Orthemis discolor | 22499 |  | Orthemis discolor | Validé | 19-07-2010 | 06-10-201014:29:32 | DIREN Guyane |  | Burmeister, 1839 | 15 | 3 | 22491 | FLG
Orthemis ferruginea | 22500 |  | Orthemis ferruginea | Validé | 19-07-2010 | 06-10-201014:30:04 | DIREN Guyane |  | Fabricius, 1775 | 15 | 3 | 22491 | FLG
Orthemis flavopicta | 22501 |  | Orthemis flavopicta | Validé | 19-07-2010 | 06-10-201014:30:35 | DIREN Guyane |  | Kirby, 1889 | 15 | 3 | 22491 | FLG
Orthemis regalis | 22502 |  | Orthemis regalis | Validé | 19-07-2010 | 06-10-201014:31:01 | DIREN Guyane |  | Ris, 1910 | 15 | 3 | 22491 | FLG
Orthemis schmidti | 22503 |  | Orthemis schmidti | Validé | 19-07-2010 | 06-10-201014:27:06 | DIREN Guyane |  | Buchholz, 1950 | 15 | 3 | 22491 | FLG
Orthemis sibylla | 27378 |  | Orthemis sibylla | Gelé | 03-05-2011 | 20-06-201115:10:01 | SANDRE |  | Ris, 1919 | 15 | 3 | 22491 | FLG
Orthetrum | 698 | 698 | Orthetrum | Validé | 01-01-1994 | 21-09-201211:19:51 | Conseil Supérieur de la Pêche |  |  | 13 | 3 | 696 | FLG
Orthetrum albistylum | 2662 |  | Orthetrum albistylum | Validé | 17-10-1994 | 17-08-201109:14:07 | Conseil Supérieur de la Pêche | Orthétrum à stylets blancs | (Selys, 1848) | 15 | 3 | 698 | FLG
Orthetrum anceps | 2663 |  | Orthetrum anceps | Gelé | 17-10-1994 | 21-09-201212:58:42 | Conseil Supérieur de la Pêche |  | Schneider | 15 | 3 | 698 | FLG
Orthetrum brunneum | 2664 | 2664 | Orthetrum brunneum | Validé | 17-10-1994 | 17-08-201109:14:03 | Conseil Supérieur de la Pêche | Orthétrum brun | (Fonscolombe, 1837) | 15 | 3 | 698 | FLG
Orthetrum cancellatum | 2665 | 2665 | Orthetrum cancellatum | Validé | 17-10-1994 | 17-08-201109:13:59 | Conseil Supérieur de la Pêche | Orthétrum réticulé | (Linnaeus, 1758) | 15 | 3 | 698 | FLG
Orthetrum coerulescens | 2666 | 2666 | Orthetrum coerulescens | Validé | 17-10-1994 | 21-09-201211:55:57 | Conseil Supérieur de la Pêche | Orthétrum bleuissant | (Fabricius, 1798) | 15 | 3 | 698 | FLG
Orthocladiinae | 813 | 813 | Orthocladiinae | Validé | 01-01-1994 | 25-01-200816:46:57 | Conseil Supérieur de la Pêche |  |  | 11 | 3 | 807 | FLG
Orthocladius | 2816 |  | Orthocladius | Validé | 17-10-1994 | 17-08-201109:13:51 | Conseil Supérieur de la Pêche |  | Wulp, 1874 | 13 | 3 | 813 | FLG
Orthogastropoda | 22504 |  | Orthogastropoda | Validé | 19-07-2010 | 19-07-201015:01:08 | DIREN Guyane |  | Ponder & Lindberg, 1996 | 5 | 3 | 965 | FLG
Orthopyxis | 23360 |  | Orthopyxis | Validé | 25-10-2010 | 11-10-201109:08:25 | IFREMER |  | L. Agassiz, 1862 | 13 | 3 | 4465 | FLG
Orthopyxis integra | 23604 |  | Orthopyxis integra | Validé | 19-11-2010 | 23-04-201211:02:11 | IFREMER |  | MacGillivray, 1842 | 15 | 3 | 23360 | FLG
Orthosmittia | 2817 |  | Orthosmittia | Validé | 17-10-1994 | 25-01-200816:46:57 | Conseil Supérieur de la Pêche |  |  | 13 | 3 | 813 | FLG
Orthotrichia | 197 | 197 | Orthotrichia | Validé | 01-01-1994 | 17-08-201109:13:43 | Conseil Supérieur de la Pêche |  | Eaton, 1873 | 13 | 3 | 23059 | FLG
Orthotrichia angustella | 2277 |  | Orthotrichia angustella | Validé | 17-10-1994 | 06-04-201211:59:06 | Conseil Supérieur de la Pêche |  | (McLachlan, 1865) | 15 | 3 | 197 | FLG
Orthotrichia costalis | 2278 |  | Orthotrichia costalis | Validé | 17-10-1994 | 06-04-201211:59:00 | Conseil Supérieur de la Pêche |  | (Curtis, 1834) | 15 | 3 | 197 | FLG
Orthoyoldia | 22505 |  | Orthoyoldia | Validé | 19-07-2010 | 15-10-201011:05:00 | DIREN Guyane |  |  | 13 | 3 | 22214 | FLG
Orthoyoldia crosbyana | 22506 |  | Orthoyoldia crosbyana | Validé | 19-07-2010 | 29-09-201014:59:56 | DIREN Guyane |  | Guppy, 1882 | 15 | 3 | 22505 | FLG
Oshia | 19268 |  | Oshia | Validé | 06-10-2008 | 06-10-200800:00:00 | ONEMA |  |  | 13 | 3 | 807 | FLG
Oshurkovia | 30090 |  | Oshurkovia | Validé | 15-12-2011 | 16-12-201109:54:33 | IFREMER |  | Grischenko & Mawatari, 2005 | 13 | 3 | 29768 | FLG
Oshurkovia littoralis | 29903 |  | Oshurkovia littoralis | Validé | 28-10-2011 | 28-10-201115:43:55 | SANDRE |  | (Hastings, 1944) | 15 | 3 | 29768 | FLG
Osilinus | 29280 |  | Osilinus | Validé | 12-10-2011 | 17-10-201109:54:49 | IFREMER |  | Philippi, 1847 | 13 | 3 | 4126 | FLG
Osilinus lineatus | 29509 |  | Osilinus lineatus | Validé | 19-10-2011 | 15-02-201210:51:50 | IFREMER |  | (da Costa, 1778) | 15 | 3 | 29280 | FLG
Osmylidae | 853 | 853 | Osmylidae | Validé | 01-01-1994 | 17-08-201109:13:24 | Conseil Supérieur de la Pêche | Osmylidés |  | 10 | 3 | 23182 | FLG
Osmylus | 854 | 854 | Osmylus | Validé | 01-01-1994 | 17-08-201109:13:19 | Conseil Supérieur de la Pêche |  | Latreille, 1802 | 13 | 3 | 853 | FLG
Osmylus fulvicephalus | 2956 | 2956 | Osmylus fulvicephalus | Validé | 17-10-1994 | 25-01-200816:46:57 | Conseil Supérieur de la Pêche |  |  | 15 | 3 | 854 | FLG
OSTRACODES | 3170 |  | Ostracoda | Validé | 12-03-1998 | 02-10-200817:10:14 | Diren de Bassin Rhin-Meuse |  |  | 5 | 3 | 859 | FLG
Ostrea | 3560 |  | Ostrea | Validé | 18-08-1999 | 20-01-201213:12:45 | IFREMER |  | IFREMER | 13 | 3 | 3552 | FLG
Ostrea edulis | 3564 |  | Ostrea edulis | Validé | 18-08-1999 | 20-01-201213:12:41 | IFREMER | Huître plate | IFREMER | 15 | 3 | 3560 | FLG
Ostreidae | 3552 |  | Ostreidae | Validé | 18-08-1999 | 25-08-201109:00:36 | IFREMER | Ostréidés | Rafinesque, 1815 | 10 | 3 | 4227 | FLG
Ostreinae | 22507 |  | Ostreinae | Validé | 19-07-2010 | 19-07-201015:03:28 | DIREN Guyane |  | Rafinesque, 1815 | 11 | 3 | 22044 | FLG
Ostreoida | 4227 |  | Ostreoida | Validé | 18-08-1999 | 21-07-201014:26:34 |  | Ostreoida |  | 7 | 3 | 4199 | FLG
Ostreoidea | 22508 |  | Ostreoidea | Validé | 19-07-2010 | 19-07-201015:04:12 | DIREN Guyane |  |  | 9 | 3 | 22044 | FLG
Ostreola | 22509 |  | Ostreola | Validé | 19-07-2010 | 15-10-201011:04:05 | DIREN Guyane |  |  | 13 | 3 | 3552 | FLG
Ostreola equestris | 22510 |  | Ostreola equestris | Validé | 19-07-2010 | 06-10-201016:46:16 | DIREN Guyane |  | Say, 1834 | 15 | 3 | 22509 | FLG
Othomaera | 31487 |  | Othomaera | Validé | 20-06-2012 | 22-06-201214:37:08 | IFREMER |  | Krapp-Schickel, 2000 | 13 | 3 | 31308 | FLG
Othomaera knudseni | 30351 |  | Othomaera knudseni | Validé | 31-01-2012 | 03-02-201209:02:44 | IFREMER |  | (Reid, 1951) | 15 | 3 | 4072 | FLG
Othomaera othonis | 31080 |  | Othomaera othonis | Validé | 03-04-2012 | 06-04-201212:22:25 | SANDRE |  | (Milne-Edwards, 1830) | 15 | 3 | 3114 | FLG
Oulimnius | 622 | 622 | Oulimnius | Validé | 01-01-1994 | 17-08-201109:13:15 | Conseil Supérieur de la Pêche |  | Des Gozis, 1886 | 13 | 3 | 614 | FLG
Oulimnius major | 2560 |  | Oulimnius major | Validé | 17-10-1994 | 25-01-200816:46:57 | Conseil Supérieur de la Pêche |  |  | 15 | 3 | 622 | FLG
Oulimnius rivularis | 2561 |  | Oulimnius rivularis | Validé | 17-10-1994 | 25-01-200816:46:57 | Conseil Supérieur de la Pêche |  |  | 15 | 3 | 622 | FLG
Oulimnius troglodytes | 2562 |  | Oulimnius troglodytes | Validé | 17-10-1994 | 25-01-200816:46:57 | Conseil Supérieur de la Pêche |  |  | 15 | 3 | 622 | FLG
Oulimnius tuberculatus | 2563 |  | Oulimnius tuberculatus | Validé | 17-10-1994 | 17-08-201109:13:11 | Conseil Supérieur de la Pêche |  | (P.W. & J. Müller, 1806) | 15 | 3 | 622 | FLG
Ova canaliferus | 30765 |  | Ova canaliferus | Validé | 15-02-2012 | 17-02-201211:24:02 | IFREMER |  | (Lamarck, 1816) | 15 | 3 | 30512 | FLG
Owenia | 24244 |  | Owenia | Validé | 10-01-2011 | 28-09-201115:42:25 | IFREMER |  | Delle Chiaje, 1841 | 13 | 3 | 23856 | FLG
Owenia fusiformis | 24794 |  | Owenia fusiformis | Validé | 21-02-2011 | 20-09-201117:28:40 | IFREMER |  | Delle Chiaje, 1844 | 15 | 3 | 24244 | FLG
Oweniida | 23245 |  | Oweniida | Validé | 22-10-2010 | 22-10-201011:15:03 | IFREMER |  | Rioja, 1917 | 17 | 3 | 4252 | FLG
Oweniidae | 23856 |  | Oweniidae | Validé | 15-12-2010 | 19-06-201210:05:25 | IFREMER |  | Rioja, 1917 | 10 | 3 | 23248 | FLG
Oxyagrion | 22511 |  | Oxyagrion | Validé | 19-07-2010 | 15-10-201011:03:31 | DIREN Guyane |  | Selys, 1876 | 13 | 3 | 22174 | FLG
Oxyagrion egleri | 22512 |  | Oxyagrion egleri | Validé | 19-07-2010 | 30-09-201014:59:37 | DIREN Guyane |  | Santos, 1961 | 15 | 3 | 22511 | FLG
Oxycera | 829 | 829 | Oxycera | Validé | 01-01-1994 | 17-08-201109:13:07 | Conseil Supérieur de la Pêche |  | Meigen, 1803 | 13 | 3 | 824 | FLG
Oxyethira | 199 | 199 | Oxyethira | Validé | 01-01-1994 | 24-08-201110:03:27 | Conseil Supérieur de la Pêche |  | Eaton, 1873 | 13 | 3 | 23060 | FLG
Oxyethira falcata | 2281 |  | Oxyethira falcata | Validé | 17-10-1994 | 25-01-200816:46:57 | Conseil Supérieur de la Pêche |  |  | 15 | 3 | 199 | FLG
Oxyethira flavicornis | 2280 |  | Oxyethira flavicornis | Validé | 17-10-1994 | 06-04-201211:58:55 | Conseil Supérieur de la Pêche |  | (Pictet, 1834) | 15 | 3 | 199 | FLG
Oxygastra | 691 | 691 | Oxygastra | Validé | 01-01-1994 | 17-08-201109:13:47 | Conseil Supérieur de la Pêche |  | Dale, 1834 | 13 | 3 | 690 | FLG
Oxygastra curtisii | 692 | 692 | Oxygastra curtisii | Validé | 01-01-1994 | 21-09-201211:20:19 | Conseil Supérieur de la Pêche | Cordulie à corps fin | (Dale, 1834) | 15 | 3 | 691 | FLG
Oxystigma | 22513 |  | Oxystigma | Validé | 19-07-2010 | 19-07-201015:11:43 | DIREN Guyane |  | Selys, 1862 | 13 | 3 | 21642 | FLG
Oxystigma cyanofrons | 22514 |  | Oxystigma cyanofrons | Validé | 19-07-2010 | 07-10-201010:00:26 | DIREN Guyane |  | Williamson, 1919 | 15 | 3 | 22513 | FLG
Oxystigma williamsoni | 22515 |  | Oxystigma williamsoni | Validé | 19-07-2010 | 07-10-201009:59:55 | DIREN Guyane |  | Geijskes, 1976 | 15 | 3 | 22513 | FLG
Pachastrellidae | 30412 |  | Pachastrellidae | Validé | 23-01-2012 | 03-02-201209:13:08 | IFREMER |  | Carter, 1875 | 10 | 3 | 26413 | FLG
Pachydrilus | 2983 |  | Pachydrilus | Gelé | 17-10-1994 | 21-09-201212:57:34 | Conseil Supérieur de la Pêche |  | Claparède, 1961 | 13 | 3 | 940 | FLG
Pachydrus | 23098 |  | Pachydrus | Validé | 02-08-2010 | 26-10-201015:43:52 | DIREN Guyane |  | Sharp, 1882 | 13 | 3 | 20388 | FLG
Pachygrapsus | 23344 |  | Pachygrapsus | Validé | 25-10-2010 | 11-10-201109:06:43 | IFREMER |  | Randall, 1840 | 13 | 3 | 877 | FLG
Pachygrapsus marmoratus | 23858 |  | Pachygrapsus marmoratus | Validé | 15-12-2010 | 15-12-201011:36:29 | IFREMER |  | Fabricius, 1787 | 15 | 3 | 23344 | FLG
Pachyleuctra | 110 | 110 | Pachyleuctra | Validé | 01-01-1994 | 17-08-201109:12:47 | Conseil Supérieur de la Pêche |  | Despax, 1929 | 13 | 3 | 66 | FLG
Pachyleuctra benllochi | 111 |  | Pachyleuctra benllochi | Validé | 01-01-1994 | 21-09-201212:22:19 | Conseil Supérieur de la Pêche |  | (Navás, 1917) | 15 | 3 | 110 | FLG
Pachyleuctra bertrandi | 112 |  | Pachyleuctra bertrandi | Validé | 01-01-1994 | 21-09-201212:22:12 | Conseil Supérieur de la Pêche |  | Aubert, 1952 | 15 | 3 | 110 | FLG
Pachymatisma | 29543 |  | Pachymatisma | Validé | 19-10-2011 | 21-10-201110:46:13 | IFREMER |  | Bowerbank, 1864 | 13 | 3 | 29215 | FLG
Pachymatisma johnstonia | 29682 |  | Pachymatisma johnstonia | Validé | 24-10-2011 | 25-10-201107:59:32 | IFREMER |  | (Bowerbank in Johnston, 1842) | 15 | 3 | 29543 | FLG
Pacifastacus | 872 | 872 | Pacifastacus | Validé | 01-01-1994 | 17-08-201109:12:38 | Conseil Supérieur de la Pêche |  | Bott, 1950 | 13 | 3 | 864 | FLG
Pacifastacus leniusculus | 873 | 873 | Pacifastacus leniusculus | Validé | 01-01-1994 | 17-08-201109:12:34 | Conseil Supérieur de la Pêche | Ecrevisse signal | (Dana, 1852) | 15 | 3 | 872 | FLG
Paduniella | 5147 | 5147 | Paduniella | Validé | 19-08-2005 | 17-08-201109:12:30 | Jean MENY | Paduniella | Ulmer, 1913 | 13 | 3 | 238 | FLG
Paduniella vandeli | 20557 | 20557 | Paduniella vandeli | Validé | 25-06-2009 | 25-06-200910:12:41 | Laboratoire d'Hydrologie et de Géochimie de Sbg |  | Dcamps, 1965 | 15 | 3 | 5147 | FLG
Pagastia | 19178 |  | Pagastia | Validé | 06-10-2008 | 06-10-200800:00:00 | ONEMA |  |  | 13 | 3 | 807 | FLG
Pagastiella | 2850 |  | Pagastiella | Validé | 17-10-1994 | 17-08-201109:12:27 | Conseil Supérieur de la Pêche |  |  | 13 | 3 | 816 | FLG
Paguridae | 3926 |  | Paguridae | Validé | 10-08-1999 | 25-08-201109:02:35 | IFREMER | Paguridés | Latreille, 1802 | 10 | 3 | 23332 | FLG
Paguristes | 30396 |  | Paguristes | Validé | 23-01-2012 | 03-02-201209:13:09 | IFREMER |  | Dana, 1851 | 13 | 3 | 3902 | FLG
Paguristes eremita | 30641 |  | Paguristes eremita | Validé | 06-02-2012 | 10-02-201209:59:12 | IFREMER |  | Linnaeus, 1767 | 15 | 3 | 30396 | FLG
Paguristes syrtensis | 30632 |  | Paguristes syrtensis | Validé | 06-02-2012 | 10-02-201209:59:23 | IFREMER |  | De Saint Laurent, 1971 | 15 | 3 | 30396 | FLG
Paguroidea | 23332 |  | Paguroidea | Validé | 25-10-2010 | 11-10-201109:05:13 | IFREMER |  | Latreille, 1802 | 9 | 3 | 3901 | FLG
Pagurus | 3939 |  | Pagurus | Validé | 10-08-1999 | 25-08-201109:02:39 | IFREMER |  | Fabricius, 1775 | 13 | 3 | 3926 | FLG
Pagurus bernhardus | 3940 |  | Pagurus bernhardus | Validé | 10-08-1999 | 25-08-201109:02:45 | IFREMER |  | (Linnaeus, 1758) | 15 | 3 | 3939 | FLG
Pagurus carneus | 26150 |  | Pagurus carneus | Validé | 20-05-2011 | 30-05-201115:51:40 | IFREMER |  | (Pocock, 1889) | 15 | 3 | 3939 | FLG
Pagurus chevreuxi | 31060 |  | Pagurus chevreuxi | Validé | 29-03-2012 | 06-04-201212:27:32 | IFREMER |  | (Bouvier, 1896) | 15 | 3 | 3939 | FLG
Pagurus cuanensis | 3941 |  | Pagurus cuanensis | Validé | 10-08-1999 | 21-07-201013:58:31 | IFREMER |  | (Bell, 1846) | 15 | 3 | 3939 | FLG
Pagurus forbesii | 26149 |  | Pagurus forbesii | Validé | 20-05-2011 | 30-05-201115:51:40 | IFREMER |  | Bell, 1845 | 15 | 3 | 3939 | FLG
Pagurus prideaux | 25651 |  | Pagurus prideaux | Validé | 10-05-2011 | 12-05-201109:44:10 | IFREMER |  | Leach, 1815 | 15 | 3 | 3939 | FLG
Pagurus prideauxi | 3942 |  | Pagurus prideauxi | Gelé | 10-08-1999 | 12-05-201109:46:04 | IFREMER | Pagurus prideauxi | (Leach, 1815) | 15 | 3 | 3939 | FLG
Pagurus pubescens | 3943 |  | Pagurus pubescens | Validé | 10-08-1999 | 20-01-201212:35:01 | IFREMER | Pagurus pubescens | Krøyer, 1838 | 15 | 3 | 3939 | FLG
Pagurus pubescentulus | 26148 |  | Pagurus pubescentulus | Validé | 20-05-2011 | 30-05-201115:51:40 | IFREMER |  | (A. Milne-Edwards & Bouvier, 1892) | 15 | 3 | 3939 | FLG
Pagurus spinimanus | 27271 |  | Pagurus spinimanus | Gelé | 03-05-2011 | 20-06-201115:09:41 | SANDRE |  | Lucas, 1846 | 15 | 3 | 3939 | FLG
Palaemnema | 22516 |  | Palaemnema | Validé | 19-07-2010 | 15-10-201011:02:56 | DIREN Guyane |  | Selys, 1860 | 13 | 3 | 22518 | FLG
Palaemnema brevignoni | 22517 |  | Palaemnema brevignoni | Validé | 19-07-2010 | 06-10-201015:55:53 | DIREN Guyane |  | Machet, 1990 | 15 | 3 | 22516 | FLG
Palaemnematinae | 22518 |  | Palaemnematinae | Validé | 19-07-2010 | 19-07-201015:15:25 | DIREN Guyane |  | Tillyard & Fraser, 1938 | 11 | 3 | 21803 | FLG
Palaemon | 3279 |  | Palaemon | Validé | 08-12-1998 | 24-06-200810:16:43 | Conseil Supérieur de la Pêche et IFREMER | Palaemon |  | 13 | 3 | 863 | FLG
Palaemon acanthurus | 25821 |  | Palaemon acanthurus | Gelé | 03-05-2011 | 16-05-201111:52:20 | SANDRE |  | Wiegmann, 1836 | 15 | 3 | 3289 | FLG
Palaemon adspersus | 3875 |  | Palaemon adspersus | Validé | 09-08-1999 | 20-01-201212:42:54 | IFREMER | Bouquet balte | Rathke, 1837 | 15 | 3 | 3279 | FLG
Palaemon concinnus | 3629 |  | Palaemon concinnus | Validé | 05-08-1999 | 25-01-200816:46:57 | Conseil Supérieur de la Pêche | Crevette | (Dana, 1852) | 15 | 3 | 3279 | FLG
Palaemon elegans | 3876 |  | Palaemon elegans | Validé | 09-08-1999 | 20-01-201212:42:45 | IFREMER | Bouquet de flaque | Rathke, 1837 | 15 | 3 | 3279 | FLG
Palaemon garciacidi | 3879 |  | Palaemon garciacidi | Gelé | 09-08-1999 | 15-02-201210:54:55 | IFREMER |  | (Zariquiey alvarez, 1968) | 15 | 3 | 3279 | FLG
Palaemon longirostris | 3280 |  | Palaemon longirostris | Validé | 08-12-1998 | 15-02-201210:55:01 | Conseil Supérieur de la Pêche | Crevette blanche | H. Milne-Edwards, 1837 | 15 | 3 | 3279 | FLG
Palaemon pandaliformis | 20410 |  | Palaemon pandaliformis | Validé | 08-06-2009 | 08-06-200914:24:12 | Asconit Consultants |  | Stimpson, 1871 | 15 | 3 | 3279 | FLG
Palaemon potitinga | 25806 |  | Palaemon potitinga | Gelé | 03-05-2011 | 16-05-201111:52:16 | SANDRE |  | Mueller, 1880 | 15 | 3 | 3279 | FLG
Palaemon serratus | 3877 |  | Palaemon serratus | Validé | 09-08-1999 | 20-01-201212:42:40 | IFREMER | Bouquet | (Pennant, 1777) | 15 | 3 | 3279 | FLG
Palaemon xiphias | 3878 |  | Palaemon xiphias | Validé | 09-08-1999 | 20-01-201212:42:30 | IFREMER | Bouquet posidonia | Risso, 1816 | 15 | 3 | 3279 | FLG
Palaemonetes | 3871 |  | Palaemonetes | Validé | 09-08-1999 | 20-01-201212:43:23 | IFREMER | Palaemonetes | Heller, 1869 | 13 | 3 | 863 | FLG
Palaemonetes cubensis | 25805 |  | Palaemonetes cubensis | Gelé | 03-05-2011 | 16-05-201111:52:16 | SANDRE |  | (Hay, 1903) | 15 | 3 | 3279 | FLG
Palaemonetes varians | 3872 |  | Palaemonetes varians | Validé | 09-08-1999 | 20-01-201212:43:13 | IFREMER | Bouquet des canaux | (Leach, 1814) | 15 | 3 | 3871 | FLG
Palaemonetes zariquieyi | 3873 |  | Palaemonetes zariquieyi | Validé | 09-08-1999 | 20-01-201212:43:03 | IFREMER | Bouquet de l'Ebre | Sollaud, 1938 | 15 | 3 | 3871 | FLG
Palaemonidae | 863 |  | Palaemonidae | Validé | 01-01-1994 | 25-01-200816:46:57 | Conseil Supérieur de la Pêche | Palaemonidés |  | 10 | 3 | 3140 | FLG
Palaemonoidea | 23335 |  | Palaemonoidea | Validé | 25-10-2010 | 11-10-201109:05:42 | IFREMER |  | Rafinesque, 1815 | 9 | 3 | 3275 | FLG
Palaeonemertea | 23859 |  | Palaeonemertea | Validé | 15-12-2010 | 15-12-201011:37:06 | IFREMER |  |  | 5 | 3 | 23252 | FLG
Paleanotus | 31057 |  | Paleanotus | Validé | 29-03-2012 | 06-04-201212:27:20 | IFREMER |  | Schmarda, 1861 | 13 | 3 | 30584 | FLG
Paleanotus debilis | 31171 |  | Paleanotus debilis | Validé | 17-04-2012 | 23-04-201211:26:08 | IFREMER |  | (Grube, 1855) | 15 | 3 | 31057 | FLG
Palicidae | 30572 |  | Palicidae | Validé | 06-02-2012 | 10-02-201209:59:27 | IFREMER |  | Bouvier, 1898 | 10 | 3 | 24370 | FLG
Palicus | 30802 |  | Palicus | Validé | 15-02-2012 | 17-02-201211:27:41 | IFREMER |  | Philippi, 1838 | 13 | 3 | 30572 | FLG
Palicus caronii | 30851 |  | Palicus caronii | Validé | 17-02-2012 | 29-02-201216:28:58 | IFREMER |  | (Roux, 1830) | 15 | 3 | 30802 | FLG
Palingeneiidae | 498 |  | Palingeneiidae | Validé | 01-01-1994 | 14-10-200816:25:09 | Conseil Supérieur de la Pêche | Palingeneiidés |  | 10 | 3 | 348 | FLG
Palingenia | 499 |  | Palingenia | Validé | 01-01-1994 | 17-08-201109:12:14 | Conseil Supérieur de la Pêche |  | Burmeister, 1839 | 13 | 3 | 498 | FLG
Palingenia longicauda | 500 |  | Palingenia longicauda | Validé | 01-01-1994 | 25-01-200816:46:57 | Conseil Supérieur de la Pêche |  |  | 15 | 3 | 499 | FLG
Palinura | 4373 |  | Palinura | Validé | 20-08-1999 | 25-08-201109:09:10 | IFREMER |  | Latreille, 1802 | 17 | 3 | 3827 | FLG
Palinuridae | 4035 |  | Palinuridae | Validé | 11-08-1999 | 20-01-201212:23:15 | IFREMER | Palinuridés | Latreille, 1802 | 10 | 3 | 4373 | FLG
Palinuroidea | 23338 |  | Palinuroidea | Validé | 25-10-2010 | 25-10-201013:48:29 | IFREMER |  | Latreille, 1802 | 9 | 3 | 4373 | FLG
Palinurus | 4036 |  | Palinurus | Validé | 11-08-1999 | 20-01-201212:23:04 | IFREMEr | Palinurus | Weber, 1795 | 13 | 3 | 4035 | FLG
Palinurus elephas | 4037 |  | Palinurus elephas | Validé | 11-08-1999 | 20-01-201212:22:52 | IFREMER | Langouste commune | (Fabricius, 1787) | 15 | 3 | 4036 | FLG
Palinurus mauritanicus | 4038 |  | Palinurus mauritanicus | Validé | 11-08-1999 | 20-01-201212:22:48 | IFREMER | Langouste de Mauritanie | Gruvel, 1911 | 15 | 3 | 4036 | FLG
Palliolum | 26147 |  | Palliolum | Validé | 20-05-2011 | 30-05-201115:51:41 | IFREMER |  | Monterosato, 1884 | 13 | 3 | 3587 | FLG
Palliolum tigerinum | 29403 |  | Palliolum tigerinum | Validé | 12-10-2011 | 18-10-201114:52:41 | IFREMER |  | (Müller O.F., 1776) | 15 | 3 | 26147 | FLG
Palmyridae | 27348 |  | Palmyridae | Gelé | 03-05-2011 | 20-06-201115:09:55 | SANDRE |  | Malmgren, 1867 | 10 | 3 | 4234 | FLG
Palpata | 4232 |  | Palpata | Validé | 19-08-1999 | 23-07-201012:04:23 |  |  |  | 5 | 3 | 4076 | FLG
Palpomyia | 2874 |  | Palpomyia | Validé | 17-10-1994 | 17-08-201109:12:10 | Conseil Supérieur de la Pêche |  |  | 13 | 3 | 822 | FLG
Palpopleurinae | 22519 |  | Palpopleurinae | Validé | 19-07-2010 | 19-07-201015:15:59 | DIREN Guyane |  | Tillyard, 1917 | 11 | 3 | 696 | FLG
Palposyllis prosostoma | 31438 |  | Palposyllis prosostoma | Validé | 18-06-2012 | 19-06-201210:31:24 | IFREMER |  | Hartmann-Schröder, 1977 | 15 | 3 | 4274 | FLG
Paludicella | 3092 | 3092 | Paludicella | Validé | 17-10-1994 | 25-01-200816:46:57 | Conseil Supérieur de la Pêche |  |  | 13 | 3 | 3091 | FLG
Paludicella articulata | 3093 | 3093 | Paludicella articulata | Validé | 17-10-1994 | 25-01-200816:46:57 | Conseil Supérieur de la Pêche |  |  | 15 | 3 | 3092 | FLG
Paludicellidae | 3091 | 3091 | Paludicellidae | Validé | 17-10-1994 | 25-01-200816:46:57 | Conseil Supérieur de la Pêche |  |  | 10 | 3 | 1087 | FLG
Pancolinae | 24796 |  | Pancolinae | Validé | 21-02-2011 | 25-02-201109:36:20 | IFREMER |  | Sieg, 1980 | 11 | 3 | 24308 | FLG
Pandalidae | 3880 |  | Pandalidae | Validé | 09-08-1999 | 20-01-201212:42:20 | IFREMER | Pandalidés | Haworth, 1825 | 10 | 3 | 3275 | FLG
Pandalina | 3881 |  | Pandalina | Validé | 09-08-1999 | 20-01-201212:42:10 | IFREMER | Pandalina | Calman, 1899b | 13 | 3 | 3880 | FLG
Pandalina brevirostris | 3882 |  | Pandalina brevirostris | Validé | 09-08-1999 | 20-01-201212:41:59 | IFREMER | Pandalina brevirostris | (Rathke, 1843) | 15 | 3 | 3881 | FLG
Pandalina profunda | 3883 |  | Pandalina profunda | Validé | 09-08-1999 | 20-01-201212:41:49 | IFREMER | Pandalina profunda | Holthuis, 1946 | 15 | 3 | 3881 | FLG
Pandaloidea | 23336 |  | Pandaloidea | Validé | 25-10-2010 | 11-10-201109:05:51 | IFREMER |  | Haworth, 1825 | 9 | 3 | 3275 | FLG
Pandalus | 3884 |  | Pandalus | Validé | 09-08-1999 | 20-01-201212:41:40 | IFREMER | Pandalus | Leach, 1814 | 13 | 3 | 3880 | FLG
Pandalus borealis | 3887 |  | Pandalus borealis | Validé | 09-08-1999 | 20-01-201212:41:21 | IFREMER | Pandalus borealis | Krøyer, 1838 | 15 | 3 | 3884 | FLG
Pandalus montagui | 3885 |  | Pandalus montagui | Validé | 09-08-1999 | 20-01-201212:41:30 | IFREMER | Crevette ésope | Leach, 1814 | 15 | 3 | 3884 | FLG
Pandalus propinquus | 3886 |  | Pandalus propinquus | Gelé | 09-08-1999 | 15-02-201210:54:39 | Sars, 1870 |  | IFREMER | 15 | 3 | 3884 | FLG
Pandeida | 23861 |  | Pandeida | Validé | 15-12-2010 | 11-10-201109:49:48 | IFREMER |  | Haeckel, 1879 | 17 | 3 | 23278 | FLG
Pandeidae | 4436 |  | Pandeidae | Validé | 23-08-1999 | 23-04-201211:14:59 |  | Pandeidés | Haeckel, 1879 | 10 | 3 | 23278 | FLG
Pandora | 24246 |  | Pandora | Validé | 10-01-2011 | 28-09-201115:42:38 | IFREMER |  | Bruguière, 1797 | 13 | 3 | 23862 | FLG
Pandora albida | 24797 |  | Pandora albida | Validé | 21-02-2011 | 25-02-201109:36:20 | IFREMER |  | Röding, 1798 | 15 | 3 | 24246 | FLG
Pandora inaequivalvis | 24798 |  | Pandora inaequivalvis | Validé | 21-02-2011 | 25-02-201109:36:20 | IFREMER |  | Linnaeus, 1758 | 15 | 3 | 24246 | FLG
Pandoridae | 23862 |  | Pandoridae | Validé | 15-12-2010 | 11-10-201109:49:53 | IFREMER |  | Rafinesque, 1815 | 10 | 3 | 22520 | FLG
Pandoroidea | 22520 |  | Pandoroidea | Validé | 19-07-2010 | 19-07-201015:16:33 | DIREN Guyane |  |  | 9 | 3 | 21601 | FLG
Panimerus | 2767 |  | Panimerus | Validé | 17-10-1994 | 17-08-201109:12:03 | Conseil Supérieur de la Pêche |  |  | 13 | 3 | 783 | FLG
Panopeidae | 25205 |  | Panopeidae | Validé | 17-03-2011 | 02-09-201115:30:03 | IFREMER |  | Ortmann, 1893 | 10 | 3 | 24478 | FLG
Panorpida | 23151 |  | Panorpida | Validé | 03-08-2010 | 27-01-201210:24:56 | DIREN Guyane |  |  | 6 | 3 | 22652 | FLG
Pantala | 700 |  | Pantala | Validé | 01-01-1994 | 24-08-201110:00:59 | Conseil Supérieur de la Pêche |  | Hagen, 1861 | 13 | 3 | 22801 | FLG
Pantala flavescens | 701 |  | Pantala flavescens | Validé | 01-01-1994 | 21-09-201211:19:25 | Conseil Supérieur de la Pêche |  | (Fabricius, 1798) | 15 | 3 | 700 | FLG
Pantopoda | 23257 |  | Pantopoda | Validé | 25-10-2010 | 11-10-201108:57:35 | IFREMER |  | Gerstäcker, 1863 | 7 | 3 | 3631 | FLG
Paphia | 23474 |  | Paphia | Validé | 26-10-2010 | 11-10-201109:23:37 | IFREMER |  | Röding, 1798 | 13 | 3 | 4576 | FLG
Paphia aurea | 23863 |  | Paphia aurea | Validé | 15-12-2010 | 15-12-201011:39:49 | IFREMER |  | Gmelin, 1791 | 15 | 3 | 23474 | FLG
Paphia rhomboides | 23864 |  | Paphia rhomboides | Validé | 15-12-2010 | 15-12-201011:40:23 | IFREMER |  | Pennant, 1777 | 15 | 3 | 23474 | FLG
Papillicardium | 30400 |  | Papillicardium | Validé | 23-01-2012 | 03-02-201209:13:07 | IFREMER |  | Sacco, 1899 | 13 | 3 | 3469 | FLG
Papillicardium papillosum | 30713 |  | Papillicardium papillosum | Validé | 06-02-2012 | 10-02-201209:59:48 | IFREMER |  | (Poli, 1791) | 15 | 3 | 30400 | FLG
Papyridea | 22521 |  | Papyridea | Validé | 19-07-2010 | 15-10-201011:02:18 | DIREN Guyane |  |  | 13 | 3 | 22792 | FLG
Papyridea soleniformis | 22522 |  | Papyridea soleniformis | Validé | 19-07-2010 | 06-10-201015:50:28 | DIREN Guyane |  | Bruguière, 1789 | 15 | 3 | 22521 | FLG
Paracalanidae | 3739 |  | Paracalanidae | Validé | 06-08-1999 | 06-04-201211:44:16 | IFREMER | Paracalanidés | Giesbrecht, 1893 | 10 | 3 | 3665 | FLG
Paracalanus | 3740 |  | Paracalanus | Validé | 06-08-1999 | 20-01-201213:00:00 | IFREMER | Paracalanus | Boeck, 1865 | 13 | 3 | 3739 | FLG
Paracalanus parvus | 3741 |  | Paracalanus parvus | Validé | 06-08-1999 | 20-01-201212:59:50 | IFREMER | Paracalanus parvus | (Claus, 1863) | 15 | 3 | 3740 | FLG
Paracartia grani | 30710 |  | Paracartia grani | Validé | 09-02-2012 | 10-02-201210:12:16 | IFREMER |  | Sars G.O., 1904 | 15 | 3 | 3666 | FLG
Paracentrotus | 4548 |  | Paracentrotus | Validé | 24-08-1999 | 20-01-201211:38:35 |  |  | Mortensen, 1903b | 13 | 3 | 4547 | FLG
Paracentrotus lividus | 4549 |  | Paracentrotus lividus | Validé | 24-08-1999 | 20-01-201211:38:26 |  | Oursin violet | (de Lamarck, 1816) | 15 | 3 | 4548 | FLG
Parachaetocladius | 19212 |  | Parachaetocladius | Validé | 06-10-2008 | 01-09-201117:15:10 | ONEMA |  | Wülker, 1959 | 13 | 3 | 813 | FLG
Parachiona | 5145 |  | Parachiona | Validé | 19-08-2005 | 17-08-201109:11:39 | Jean MENY | Parachiona | Thomson, 1891 | 13 | 3 | 285 | FLG
Parachiona picicornis | 5225 |  | Parachiona picicornis | Validé | 25-01-2006 | 06-04-201211:52:11 | JL MATTE |  | (Pictet, 1834) | 15 | 3 | 5145 | FLG
Parachironomus | 2851 |  | Parachironomus | Validé | 17-10-1994 | 17-08-201109:11:30 | Conseil Supérieur de la Pêche |  | Lenz, 1921 | 13 | 3 | 816 | FLG
Paracladius | 2818 |  | Paracladius | Validé | 17-10-1994 | 17-08-201109:11:26 | Conseil Supérieur de la Pêche |  |  | 13 | 3 | 813 | FLG
Paracladopelma | 2852 |  | Paracladopelma | Validé | 17-10-1994 | 17-08-201109:11:22 | Conseil Supérieur de la Pêche |  | Harnish, 1923 | 13 | 3 | 816 | FLG
Paracladopelma laminata | 29850 |  | Paracladopelma laminata | Validé | 26-10-2011 | 27-10-201108:33:41 | CEMAGREF |  | (Kieffer, 1921) | 15 | 3 | 2852 | FLG
Paracloeodes | 23174 |  | Paracloeodes | Validé | 03-08-2010 | 03-08-201010:16:40 | DIREN Guyane |  | Day, 1955 | 13 | 3 | 21672 | FLG
Paracoenia | 2920 |  | Paracoenia | Validé | 17-10-1994 | 25-01-200816:46:57 | Conseil Supérieur de la Pêche |  |  | 13 | 3 | 844 | FLG
Paracordulia | 22523 |  | Paracordulia | Validé | 19-07-2010 | 15-10-201011:01:41 | DIREN Guyane |  | Martin, 1907 | 13 | 3 | 21825 | FLG
Paracordulia sericea | 22524 |  | Paracordulia sericea | Validé | 19-07-2010 | 06-10-201014:18:54 | DIREN Guyane |  | Selys, 1871 | 15 | 3 | 22523 | FLG
Paracorixa | 714 |  | Paracorixa | Validé | 01-01-1994 | 12-04-201111:02:14 | Conseil Supérieur de la Pêche |  |  | 13 | 3 | 5196 | FLG
Paracorixa concinna | 715 |  | Paracorixa concinna | Validé | 01-01-1994 | 25-01-200816:46:57 | Conseil Supérieur de la Pêche |  |  | 15 | 3 | 714 | FLG
Paracricotopus | 2819 |  | Paracricotopus | Validé | 17-10-1994 | 17-08-201109:11:18 | Conseil Supérieur de la Pêche |  |  | 13 | 3 | 813 | FLG
Paracyclops | 3795 |  | Paracyclops | Validé | 06-08-1999 | 15-02-201210:57:24 | IFREMER |  | Claus, 1893 | 13 | 3 | 23142 | FLG
Paracyclops fimbriatus | 3796 |  | Paracyclops fimbriatus | Validé | 06-08-1999 | 20-01-201212:52:33 | IFREMER | Paracyclops fimbriatus | (Fischer, 1853) | 15 | 3 | 3795 | FLG
Paracymus | 579 | 579 | Paracymus | Validé | 01-01-1994 | 24-08-201110:02:08 | Conseil Supérieur de la Pêche |  | Thomson, 1867 | 13 | 3 | 9833 | FLG
Paradoneis | 24247 |  | Paradoneis | Validé | 10-01-2011 | 28-09-201115:42:48 | IFREMER |  | Hartman, 1965 | 13 | 3 | 23868 | FLG
Paradoneis armata | 24799 |  | Paradoneis armata | Validé | 21-02-2011 | 20-09-201117:28:58 | IFREMER |  | Glemarec, 1966 | 15 | 3 | 24247 | FLG
Paradoneis drachi | 30408 |  | Paradoneis drachi | Validé | 23-01-2012 | 03-02-201209:13:07 | IFREMER |  | Laubier & Ramos, 1974 | 15 | 3 | 24247 | FLG
Paradoneis fulgens | 24800 |  | Paradoneis fulgens | Validé | 21-02-2011 | 25-02-201109:36:19 | IFREMER |  | Levinsen, 1884 | 15 | 3 | 24247 | FLG
Paradoneis lyra | 24801 |  | Paradoneis lyra | Validé | 21-02-2011 | 25-02-201109:36:19 | IFREMER |  | Southern, 1914 | 15 | 3 | 24247 | FLG
Paraehlersia ferrugina | 29339 |  | Paraehlersia ferrugina | Validé | 15-10-2011 | 17-10-201110:00:51 | IFREMER |  |  | 15 | 3 | 4274 | FLG
Paraeuchaeta | 22976 |  | Paraeuchaeta | Validé | 28-07-2010 | 15-02-201210:58:19 | SANDRE |  | Scott A., 1909 | 13 | 3 | 3722 | FLG
Paraeuchaeta acuta | 30715 |  | Paraeuchaeta acuta | Validé | 13-02-2012 | 15-02-201211:02:46 | IFREMER |  | (Giesbrecht, 1893) | 15 | 3 | 22976 | FLG
Paraeuchaeta hebes | 22994 |  | Paraeuchaeta hebes | Validé | 02-08-2010 | 11-10-201108:44:45 | IFREMER |  | (Giesbrecht, 1888) | 15 | 3 | 22976 | FLG
Paragnathia | 25000 |  | Paragnathia | Validé | 14-03-2011 | 01-09-201117:24:44 | IFREMER |  | Omer-Cooper & Omer-Cooper, 1916 | 13 | 3 | 4318 | FLG
Paragnathia formica | 29669 |  | Paragnathia formica | Validé | 24-10-2011 | 25-10-201107:59:31 | IFREMER |  | (Hesse, 1864) | 15 | 3 | 25000 | FLG
Paragomphus | 683 | 683 | Paragomphus | Validé | 01-01-1994 | 17-08-201109:11:14 | Conseil Supérieur de la Pêche |  | Selys, 1841 | 13 | 3 | 678 | FLG
Paragomphus genei | 684 | 684 | Paragomphus genei | Validé | 01-01-1994 | 21-09-201211:20:43 | Conseil Supérieur de la Pêche | Gomphe de Gené | (Selys, 1841) | 15 | 3 | 683 | FLG
Parajassa | 23865 |  | Parajassa | Validé | 15-12-2010 | 11-10-201109:50:02 | IFREMER |  | Stebbing, 1899 | 13 | 3 | 23298 | FLG
Parajassa pelagica | 24248 |  | Parajassa pelagica | Validé | 10-01-2011 | 11-02-201108:25:33 | IFREMER |  | Leach, 1814 | 15 | 3 | 23865 | FLG
Parakiefferiella | 2820 |  | Parakiefferiella | Validé | 17-10-1994 | 18-08-201108:29:48 | Conseil Supérieur de la Pêche |  | Thienemann, 1936 | 13 | 3 | 813 | FLG
Parakiefferiella fennica | 29836 |  | Parakiefferiella fennica | Validé | 26-10-2011 | 27-10-201108:33:24 | CEMAGREF |  | Tuiskunen, 1986 | 15 | 3 | 2820 | FLG
Paralacydonia | 25206 |  | Paralacydonia | Validé | 17-03-2011 | 02-09-201115:29:55 | IFREMER |  | Fauvel, 1913 | 13 | 3 | 24802 | FLG
Paralacydonia paradoxa | 25357 |  | Paralacydonia paradoxa | Validé | 28-03-2011 | 29-03-201108:10:56 | IFREMER |  | (Fauvel, 1913) | 15 | 3 | 25206 | FLG
Paralacydoniidae | 24802 |  | Paralacydoniidae | Validé | 21-02-2011 | 20-09-201117:29:03 | IFREMER |  | Pettibone, 1963 | 10 | 3 | 23736 | FLG
Paralauterborniella | 19267 |  | Paralauterborniella | Validé | 06-10-2008 | 01-09-201117:16:32 | ONEMA |  | Lenz, 1941 | 13 | 3 | 816 | FLG
Paraleptophlebia | 481 | 481 | Paraleptophlebia | Validé | 01-01-1994 | 18-08-201108:29:44 | Conseil Supérieur de la Pêche |  | Lestage, 1917 | 13 | 3 | 473 | FLG
Paraleptophlebia cincta | 482 | 482 | Paraleptophlebia cincta | Validé | 01-01-1994 | 21-09-201211:50:57 | Conseil Supérieur de la Pêche |  | (Retzius, 1783) | 15 | 3 | 481 | FLG
Paraleptophlebia submarginata | 483 | 483 | Paraleptophlebia submarginata | Validé | 01-01-1994 | 21-09-201211:50:43 | Conseil Supérieur de la Pêche |  | (Stephens, 1835) | 15 | 3 | 481 | FLG
Paraleptophlebia werneri | 484 |  | Paraleptophlebia werneri | Validé | 01-01-1994 | 21-09-201211:50:33 | Conseil Supérieur de la Pêche |  | Ulmer, 1920 | 15 | 3 | 481 | FLG
Paralimnophyes | 2821 |  | Paralimnophyes | Validé | 17-10-1994 | 18-08-201108:29:41 | Conseil Supérieur de la Pêche |  |  | 13 | 3 | 813 | FLG
Paramaka | 22525 |  | Paramaka | Validé | 19-07-2010 | 15-10-201011:00:57 | DIREN Guyane |  | Savage & Dominguez, 1992 | 13 | 3 | 21658 | FLG
Paramaka convexa | 22526 |  | Paramaka convexa | Validé | 19-07-2010 | 29-09-201015:37:11 | DIREN Guyane |  | Spieth, 1943 | 15 | 3 | 22525 | FLG
Parameletus | 360 |  | Parameletus | Validé | 01-01-1994 | 18-08-201108:29:37 | Conseil Supérieur de la Pêche |  | Bengtsson, 1908 | 13 | 3 | 349 | FLG
Paramerina | 2787 |  | Paramerina | Validé | 17-10-1994 | 18-08-201108:29:32 | Conseil Supérieur de la Pêche |  | Fittkau, 1962 | 13 | 3 | 809 | FLG
Parametopa | 25508 |  | Parametopa | Validé | 13-04-2011 | 29-04-201108:26:44 | IFREMER |  | Chevreux, 1901 | 13 | 3 | 23305 | FLG
Parametopa kervillei | 26146 |  | Parametopa kervillei | Validé | 20-05-2011 | 30-05-201115:51:41 | IFREMER |  | Chevreux, 1901 | 15 | 3 | 25508 | FLG
Parametriocnemus | 2822 |  | Parametriocnemus | Validé | 17-10-1994 | 18-08-201108:29:28 | Conseil Supérieur de la Pêche |  | Goetghebuer, 1932 | 13 | 3 | 813 | FLG
Paramphitrite | 31425 |  | Paramphitrite | Validé | 06-06-2012 | 19-06-201210:54:08 | IFREMER |  | Holthe, 1976 | 13 | 3 | 4278 | FLG
Paramphitrite tetrabranchia | 31478 |  | Paramphitrite tetrabranchia | Validé | 20-06-2012 | 22-06-201214:37:06 | IFREMER |  | Holthe, 1976 | 15 | 3 | 31425 | FLG
Paramysis | 4349 |  | Paramysis | Validé | 20-08-1999 | 25-10-201108:04:08 | IFREMER |  | Czerniavsky, 1882 | 13 | 3 | 4324 | FLG
Paramysis arenosa | 4350 |  | Paramysis arenosa | Validé | 20-08-1999 | 20-01-201212:00:18 |  |  | (G.O. Sars, 1877) | 15 | 3 | 4349 | FLG
Paramysis bacescoi | 29655 |  | Paramysis bacescoi | Validé | 24-10-2011 | 25-10-201107:59:31 | IFREMER |  | Labat, 1953 | 15 | 3 | 4349 | FLG
Paramysis helleri | 4351 |  | Paramysis helleri | Validé | 20-08-1999 | 20-01-201212:00:09 |  |  | (G.O. Sars, 1877) | 15 | 3 | 4349 | FLG
Paramysis nouveli | 29673 |  | Paramysis nouveli | Validé | 24-10-2011 | 25-10-201107:59:30 | IFREMER |  | Labat, 1953 | 15 | 3 | 4349 | FLG
Paranais | 3000 |  | Paranais | Validé | 17-10-1994 | 25-01-200816:46:57 | Conseil Supérieur de la Pêche |  |  | 13 | 3 | 954 | FLG
Paranais frici | 20375 |  | Paranais frici | Validé | 16-03-2009 | 16-03-200915:38:19 | Laboratoire d'Hydrologie et de Géochimie de Sbg |  | Hrabe (1941) | 15 | 3 | 3000 | FLG
Paranais litoralis | 20376 |  | Paranais litoralis | Validé | 16-03-2009 | 16-03-200915:39:51 | Laboratoire d'Hydrologie et de Géochimie de Sbg |  | Meller (1784) | 15 | 3 | 3000 | FLG
Paranaitis | 23386 |  | Paranaitis | Validé | 25-10-2010 | 11-10-201109:12:02 | IFREMER |  | Southern, 1914 | 13 | 3 | 4250 | FLG
Paranaitis kosteriensis | 23866 |  | Paranaitis kosteriensis | Validé | 15-12-2010 | 15-12-201011:57:17 | IFREMER |  | Malmgren, 1867 | 15 | 3 | 23386 | FLG
Paranemonia | 24249 |  | Paranemonia | Validé | 10-01-2011 | 28-09-201115:42:57 | IFREMER |  | Carlgren, 1900 | 13 | 3 | 23982 | FLG
Paranemonia cinerea | 24803 |  | Paranemonia cinerea | Validé | 21-02-2011 | 25-02-201109:36:19 | IFREMER |  | Contarini, 1844 | 15 | 3 | 24249 | FLG
Paranthura | 30389 |  | Paranthura | Validé | 23-01-2012 | 03-02-201209:13:06 | IFREMER |  | Bate & Westwood, 1866 | 13 | 3 | 23867 | FLG
Paranthura nigropunctata | 30564 |  | Paranthura nigropunctata | Validé | 06-02-2012 | 10-02-201209:59:51 | IFREMER |  | (Lucas, 1846) | 15 | 3 | 30389 | FLG
Paranthuridae | 23867 |  | Paranthuridae | Validé | 15-12-2010 | 11-10-201109:50:07 | IFREMER |  | Menzies & Glynn, 1968 | 10 | 3 | 23268 | FLG
Paraonidae | 23868 |  | Paraonidae | Validé | 15-12-2010 | 19-06-201209:58:54 | IFREMER |  | Cerruti, 1909 | 10 | 3 | 4233 | FLG
Paraonis | 24250 |  | Paraonis | Validé | 10-01-2011 | 28-09-201115:43:06 | IFREMER |  | Cerruti, 1909 | 13 | 3 | 23868 | FLG
Paraonis fulgens | 31503 |  | Paraonis fulgens | Validé | 25-06-2012 | 26-06-201216:58:14 | IFREMER |  | (Levinsen, 1884) | 15 | 3 | 24250 | FLG
Paraonis gracilis | 29298 |  | Paraonis gracilis | Validé | 12-10-2011 | 17-10-201109:55:00 | IFREMER |  | (Tauber, 1879) | 15 | 3 | 24250 | FLG
Paraonis gracilis oculata | 30390 |  | Paraonis gracilis oculata | Validé | 23-01-2012 | 03-02-201209:13:06 | IFREMER |  | Hartman, 1957 | 16 | 3 | 29298 | FLG
Parapelopia | 19254 |  | Parapelopia | Validé | 06-10-2008 | 06-10-200800:00:00 | ONEMA |  |  | 13 | 3 | 807 | FLG
Paraphaenocladius | 2823 |  | Paraphaenocladius | Validé | 17-10-1994 | 18-08-201108:29:23 | Conseil Supérieur de la Pêche |  | Thienemann, 1924 | 13 | 3 | 813 | FLG
Paraphoxus | 30403 |  | Paraphoxus | Validé | 23-01-2012 | 03-02-201209:13:05 | IFREMER |  | Sars, 1891 | 13 | 3 | 23303 | FLG
Paraphoxus oculatus | 30689 |  | Paraphoxus oculatus | Validé | 06-02-2012 | 10-02-201210:00:12 | IFREMER |  | (Sars, 1879) | 15 | 3 | 30403 | FLG
Parapionosyllis | 31368 |  | Parapionosyllis | Validé | 06-06-2012 | 19-06-201210:53:58 | IFREMER |  | Fauvel, 1923 | 13 | 3 | 4274 | FLG
Paraplea | 20446 |  | Paraplea | Validé | 08-06-2009 | 08-06-200915:11:06 | Asconit Consultants |  | Esaki & China, 1928 | 13 | 3 | 732 | FLG
Parapontella | 3743 |  | Parapontella | Validé | 06-08-1999 | 20-01-201212:59:30 | IFREMER | Parapontella | Brady, 1878 | 13 | 3 | 3742 | FLG
Parapontella brevicornis | 3744 |  | Parapontella brevicornis | Validé | 06-08-1999 | 20-01-201212:59:21 | IFREMER | Parapontella brevicornis | (Lubbock, 1857) | 15 | 3 | 3743 | FLG
Parapontellidae | 3742 |  | Parapontellidae | Validé | 06-08-1999 | 20-01-201212:59:40 | IFREMER | Parapontellidés | Giesbrecht, 1893 | 10 | 3 | 3665 | FLG
Parapoynx | 2948 | 2948 | Parapoynx | Validé | 17-10-1994 | 18-08-201108:29:19 | Conseil Supérieur de la Pêche |  | Hübner, 1825 | 13 | 3 | 2947 | FLG
Parapoynx stratiotata | 2949 | 2949 | Parapoynx stratiotata | Validé | 17-10-1994 | 25-01-200816:46:57 | Conseil Supérieur de la Pêche |  |  | 15 | 3 | 2948 | FLG
Paraprionospio | 23405 |  | Paraprionospio | Validé | 25-10-2010 | 11-10-201109:14:49 | IFREMER |  | Caullery, 1914 | 13 | 3 | 4260 | FLG
Paraprionospio pinnata | 24804 |  | Paraprionospio pinnata | Validé | 21-02-2011 | 25-02-201109:36:19 | IFREMER |  | Ehlers, 1901 | 15 | 3 | 23405 | FLG
Parapsectra | 19170 |  | Parapsectra | Validé | 06-10-2008 | 29-08-201108:40:29 | ONEMA |  | Reiss, 1969 | 13 | 3 | 818 | FLG
Pararhyacophila | 187 | 187 | Pararhyacophila | Validé | 01-01-1994 | 02-10-200817:02:20 | Conseil Supérieur de la Pêche |  |  | 14 | 3 | 183 | FLG
Parasabella | 24359 |  | Parasabella | Validé | 10-01-2011 | 17-08-201109:11:47 | IFREMER |  | Bush, 1905 | 13 | 3 | 4252 | FLG
Parasagitta | 23324 |  | Parasagitta | Validé | 25-10-2010 | 11-10-201109:04:18 | IFREMER |  | Tokioka, 1965 | 13 | 3 | 4384 | FLG
Parasagitta elegans | 23605 |  | Parasagitta elegans | Validé | 19-11-2010 | 19-11-201010:02:46 | IFREMER |  | Verrill, 1873 | 15 | 3 | 23324 | FLG
Parasagitta fredrici | 30738 |  | Parasagitta fredrici | Validé | 15-02-2012 | 17-02-201211:24:29 | IFREMER |  | (Ritter-Záhony, 1911) | 15 | 3 | 23324 | FLG
Parasagitta setosa | 23606 |  | Parasagitta setosa | Validé | 19-11-2010 | 19-11-201010:03:35 | IFREMER |  | Müller, 1847 | 15 | 3 | 23324 | FLG
Parasigara | 717 |  | Parasigara | Validé | 01-01-1994 | 24-08-201110:00:42 | Conseil Supérieur de la Pêche |  | Poisson, 1957 | 13 | 3 | 5196 | FLG
Parasigara transversa | 2705 |  | Parasigara transversa | Validé | 17-10-1994 | 25-01-200816:46:57 | Conseil Supérieur de la Pêche |  |  | 15 | 3 | 717 | FLG
Parasmittia | 19176 |  | Parasmittia | Validé | 06-10-2008 | 29-08-201108:40:51 | ONEMA |  | Strenzke, 1950 | 13 | 3 | 813 | FLG
Paratanaoidea | 23869 |  | Paratanaoidea | Validé | 15-12-2010 | 11-10-201109:50:21 | IFREMER |  | Lang, 1949 | 9 | 3 | 23450 | FLG
Paratanytarsus | 2865 |  | Paratanytarsus | Validé | 17-10-1994 | 18-08-201108:29:15 | Conseil Supérieur de la Pêche |  | Thienemann & Bause, 1913 | 13 | 3 | 818 | FLG
Paratendipes | 2853 |  | Paratendipes | Validé | 17-10-1994 | 18-08-201108:29:11 | Conseil Supérieur de la Pêche |  | Kieffer, 1911 | 13 | 3 | 816 | FLG
Parathalestris | 30718 |  | Parathalestris | Validé | 13-02-2012 | 15-02-201211:03:16 | IFREMER |  | Brady & Robertson, 1873 | 13 | 3 | 3821 | FLG
Parathalestris croni | 30719 |  | Parathalestris croni | Validé | 13-02-2012 | 15-02-201210:56:35 | IFREMER |  | (Kröyer, 1842) | 15 | 3 | 3821 | FLG
Parathelepus | 26145 |  | Parathelepus | Validé | 20-05-2011 | 30-05-201115:51:41 | IFREMER |  | Caullery, 1915 | 13 | 3 | 4278 | FLG
Parathelepus collaris | 29177 |  | Parathelepus collaris | Validé | 12-10-2011 | 17-10-201109:55:01 | IFREMER |  | (Southern, 1914) | 15 | 3 | 26145 | FLG
Paratrephes | 22527 |  | Paratrephes | Validé | 19-07-2010 | 19-07-201015:37:32 | DIREN Guyane |  |  | 13 | 3 | 22121 | FLG
Paratrephes hintoni | 22528 |  | Paratrephes hintoni | Validé | 19-07-2010 | 29-09-201015:23:16 | DIREN Guyane |  | China, 1940 | 15 | 3 | 22527 | FLG
Paratrichocladius | 19204 |  | Paratrichocladius | Validé | 06-10-2008 | 01-09-201117:14:58 | ONEMA |  | Santos-Abreu, 1918 | 13 | 3 | 813 | FLG
Paratrissocladius | 19179 |  | Paratrissocladius | Validé | 06-10-2008 | 29-08-201108:41:06 | ONEMA |  | Zavrel, 1937 | 13 | 3 | 813 | FLG
Parazoanthidae | 29675 |  | Parazoanthidae | Validé | 24-10-2011 | 25-10-201107:59:28 | IFREMER |  | Delage & Herouard, 1901 | 10 | 3 | 29570 | FLG
Parazoanthus | 29787 |  | Parazoanthus | Validé | 25-10-2011 | 26-10-201108:36:44 | IFREMER |  | Haddon & Shackleton, 1891 | 13 | 3 | 29675 | FLG
Parazoanthus anguicomus | 30395 |  | Parazoanthus anguicomus | Validé | 23-01-2012 | 03-02-201209:12:45 | IFREMER |  | (Norman, 1868) | 15 | 3 | 29787 | FLG
Parazoanthus axinellae | 29898 |  | Parazoanthus axinellae | Validé | 27-10-2011 | 28-10-201108:40:20 | IFREMER |  | (Schmidt, 1862) | 15 | 3 | 29787 | FLG
Pardaliscidae | 29182 |  | Pardaliscidae | Validé | 12-10-2011 | 17-10-201109:55:16 | IFREMER |  | Boeck, 1871 | 10 | 3 | 4072 | FLG
Pareuchaeta | 3726 |  | Pareuchaeta | Gelé | 06-08-1999 | 15-02-201210:58:26 | IFREMER |  | Scott A., 1909 | 13 | 3 | 3722 | FLG
Pareulepsis | 31383 |  | Pareulepsis | Validé | 06-06-2012 | 19-06-201210:53:46 | IFREMER |  |  | 13 | 3 | 4236 | FLG
Pareulepsis gayei | 31464 |  | Pareulepsis gayei | Validé | 20-06-2012 | 22-06-201214:36:54 | IFREMER |  |  | 15 | 3 | 31383 | FLG
Pareurythoe | 26144 |  | Pareurythoe | Validé | 20-05-2011 | 30-05-201115:51:41 | IFREMER |  | Gustafson, 1930 | 13 | 3 | 24501 | FLG
Pareurythoe borealis | 29226 |  | Pareurythoe borealis | Validé | 12-10-2011 | 17-10-201109:55:17 | IFREMER |  | (M. Sars, 1862) | 15 | 3 | 26144 | FLG
Pareurythoe chilensis | 29229 |  | Pareurythoe chilensis | Validé | 12-10-2011 | 17-10-201109:55:35 | IFREMER |  | (Kinberg, 1867) | 15 | 3 | 26144 | FLG
Pariambidae | 24251 |  | Pariambidae | Validé | 10-01-2011 | 28-09-201115:43:16 | IFREMER |  | Laubitz, 1993 | 10 | 3 | 23644 | FLG
Pariambus | 24805 |  | Pariambus | Validé | 21-02-2011 | 25-02-201109:36:18 | IFREMER |  |  | 13 | 3 | 4284 | FLG
Pariambus typicus | 25207 |  | Pariambus typicus | Validé | 17-03-2011 | 02-09-201115:29:36 | IFREMER |  | (Kroyer, 1844) | 15 | 3 | 24805 | FLG
Parorthocladius | 2824 |  | Parorthocladius | Validé | 17-10-1994 | 18-08-201108:29:07 | Conseil Supérieur de la Pêche |  | Thienemann, 1935 | 13 | 3 | 813 | FLG
Parthenope | 30754 |  | Parthenope | Validé | 15-02-2012 | 17-02-201211:26:56 | IFREMER |  | Weber, 1795 | 13 | 3 | 30560 | FLG
Parthenope massena | 30850 |  | Parthenope massena | Validé | 17-02-2012 | 29-02-201216:28:59 | IFREMER |  | (Roux, 1830) | 15 | 3 | 30754 | FLG
Parthenopidae | 30560 |  | Parthenopidae | Validé | 06-02-2012 | 10-02-201210:00:16 | IFREMER |  | MacLeay, 1838 | 10 | 3 | 30498 | FLG
Parthenopoidea | 30498 |  | Parthenopoidea | Validé | 23-01-2012 | 03-02-201209:12:43 | IFREMER |  | MacLeay, 1838 | 9 | 3 | 24370 | FLG
Parvanachis | 22529 |  | Parvanachis | Validé | 19-07-2010 | 16-12-201109:42:47 | DIREN Guyane |  | Radwin, 1968 | 13 | 3 | 21805 | FLG
Parvanachis obesa | 22530 |  | Parvanachis obesa | Validé | 19-07-2010 | 06-10-201015:59:10 | DIREN Guyane |  | Adams, 1845 | 15 | 3 | 22529 | FLG
Parvicardium | 22995 |  | Parvicardium | Validé | 02-08-2010 | 11-10-201108:44:56 | IFREMER |  | Monterosato, 1884 | 13 | 3 | 22052 | FLG
Parvicardium exiguum | 23479 |  | Parvicardium exiguum | Validé | 26-10-2010 | 26-10-201009:51:00 | IFREMER |  | Gmelin, 1791 | 15 | 3 | 22995 | FLG
Parvicardium minimum | 26143 |  | Parvicardium minimum | Validé | 20-05-2011 | 30-05-201115:51:42 | IFREMER |  | (Philippi, 1836) | 15 | 3 | 22995 | FLG
Parvicardium ovale | 23480 |  | Parvicardium ovale | Gelé | 26-10-2010 | 06-04-201212:07:13 | IFREMER |  | (Sowerby G.B. II, 1840) | 15 | 3 | 22995 | FLG
Parvicardium pinnulatum | 31139 |  | Parvicardium pinnulatum | Validé | 04-04-2012 | 06-04-201212:17:47 | SANDRE |  | (Conrad, 1831) | 15 | 3 | 22995 | FLG
Parvicardium scabrum | 23481 |  | Parvicardium scabrum | Validé | 26-10-2010 | 11-10-201109:24:18 | IFREMER |  | (Philippi, 1844) | 15 | 3 | 22995 | FLG
Parvicardium scriptum | 30406 |  | Parvicardium scriptum | Validé | 23-01-2012 | 03-02-201209:12:28 | IFREMER |  | (Bucquoy, Dautzenberg & Dollfus, 1892) | 15 | 3 | 22995 | FLG
Parvilucina | 22531 |  | Parvilucina | Validé | 19-07-2010 | 16-12-201109:42:34 | DIREN Guyane |  | Dall, 1901 | 13 | 3 | 22258 | FLG
Parvilucina clenchi | 22532 |  | Parvilucina clenchi | Validé | 19-07-2010 | 07-10-201009:57:39 | DIREN Guyane |  | Altena, 1968 | 15 | 3 | 22531 | FLG
Patella | 4103 |  | Patella | Validé | 17-08-1999 | 20-01-201212:16:33 | IFREMER | Patella | Linnaeus, 1758 | 13 | 3 | 4102 | FLG
Patella caerulea | 4104 |  | Patella caerulea | Validé | 17-08-1999 | 20-01-201212:16:18 | IFREMER | Patella caerulea | Linnaeus, 1758 | 15 | 3 | 4103 | FLG
Patella rustica | 4105 |  | Patella rustica | Validé | 17-08-1999 | 20-01-201212:16:13 | IFREMER | Patella rustica | Linnaeus, 1758 | 15 | 3 | 4103 | FLG
Patella ulyssiponensis | 4106 |  | Patella ulyssiponensis | Validé | 17-08-1999 | 20-01-201212:16:09 | IFREMER | Patella ulyssiponensis | Gmelin, 1791 | 15 | 3 | 4103 | FLG
Patella vulgata | 4107 |  | Patella vulgata | Validé | 17-08-1999 | 20-01-201212:16:03 | IFREMER | Patelle commune | Linnaeus, 1758 | 15 | 3 | 4103 | FLG
Patellidae | 4102 |  | Patellidae | Validé | 17-08-1999 | 20-09-201117:50:14 |  | Patellidés | IFREMER | 10 | 3 | 4097 | FLG
Patellogastropoda | 22533 |  | Patellogastropoda | Validé | 19-07-2010 | 16-12-201109:42:29 | DIREN Guyane |  | Lindberg, 1986 | 7 | 3 | 21970 | FLG
Patelloidea | 23870 |  | Patelloidea | Validé | 15-12-2010 | 11-10-201109:50:26 | IFREMER |  | Rafinesque, 1815 | 9 | 3 | 22533 | FLG
Paxillosida | 25509 |  | Paxillosida | Validé | 13-04-2011 | 29-04-201108:26:43 | IFREMER |  | Perrier, 1884 | 7 | 3 | 4541 | FLG
Payraudeautia | 30401 |  | Payraudeautia | Validé | 23-01-2012 | 03-02-201209:12:27 | IFREMER |  | Bucquoy, Dautzenberg & Dollfus, 1883 | 13 | 3 | 22388 | FLG
Payraudeautia intricata | 30695 |  | Payraudeautia intricata | Validé | 06-02-2012 | 10-02-201210:00:32 | IFREMER |  | (Donovan, 1804) | 15 | 3 | 30401 | FLG
Paziella | 22534 |  | Paziella | Validé | 19-07-2010 | 19-07-201015:41:31 | DIREN Guyane |  |  | 13 | 3 | 4119 | FLG
Paziella pazi | 22535 |  | Paziella pazi | Validé | 19-07-2010 | 07-10-201010:14:05 | DIREN Guyane |  | Crosse, 1869 | 15 | 3 | 22534 | FLG
Peachia | 25208 |  | Peachia | Validé | 17-03-2011 | 02-09-201115:29:44 | IFREMER |  | Gosse, 1855 | 13 | 3 | 24677 | FLG
Peachia cylindrica | 25359 |  | Peachia cylindrica | Validé | 28-03-2011 | 29-08-201108:45:22 | IFREMER |  | (Reid, 1848) | 15 | 3 | 25208 | FLG
Pecten | 3343 |  | Pecten | Validé | 24-08-1999 | 20-01-201213:13:37 | IFREMER |  | O.F. Müller, 1776 | 13 | 3 | 3587 | FLG
Pecten gibbus | 27387 |  | Pecten gibbus | Gelé | 03-05-2011 | 20-06-201115:10:03 | SANDRE |  | Linnaeus, 1758 | 15 | 3 | 21643 | FLG
Pecten jacobaeus | 30708 |  | Pecten jacobaeus | Validé | 09-02-2012 | 10-02-201210:10:01 | IFREMER |  | (Linnaeus, 1758) | 15 | 3 | 3343 | FLG
Pecten jacobeus | 3346 |  | Pecten jacobeus | Gelé | 24-08-1999 | 10-02-201210:10:34 | IFREMER |  | (Linnaeus, 1758) | 15 | 3 | 3343 | FLG
Pecten maximus | 3344 |  | Pecten maximus | Validé | 24-08-1999 | 20-01-201213:13:26 | IFREMER | Coquille Saint-Jacques | IFREMER | 15 | 3 | 3343 | FLG
Pectinaria | 4254 |  | Pectinaria | Validé | 19-08-1999 | 25-08-201109:07:00 | IFREMER | Pectinaria | Savigny, 1818 | 13 | 3 | 4253 | FLG
Pectinaria (Amphictene) | 23548 |  | Pectinaria (Amphictene) | Validé | 26-10-2010 | 26-10-201012:05:11 | IFREMER |  | Savigny, 1818 | 14 | 3 | 4254 | FLG
Pectinaria (Amphictene) auricoma | 23871 |  | Pectinaria (Amphictene) auricoma | Validé | 15-12-2010 | 15-12-201012:00:15 | IFREMER |  | O.F. Müller, 1776 | 15 | 3 | 23548 | FLG
Pectinaria belgica | 30387 |  | Pectinaria belgica | Validé | 23-01-2012 | 03-02-201209:12:26 | IFREMER |  | (Linnaeus, 1767) | 15 | 3 | 4254 | FLG
Pectinaria koreni | 4255 |  | Pectinaria koreni | Validé | 19-08-1999 | 15-02-201210:48:45 | IFREMER |  | (Malmgren, 1866) | 15 | 3 | 4254 | FLG
Pectinariidae | 4253 |  | Pectinariidae | Validé | 19-08-1999 | 17-08-201109:11:54 | IFREMER | Pectinariidés | Quatrefages, 1866 | 10 | 3 | 23247 | FLG
Pectinatella | 5188 | 5188 | Pectinatella | Validé | 19-08-2005 | 25-01-200816:46:57 | Jean MENY | Pectinatella |  | 13 | 3 | 5187 | FLG
Pectinatella magnifica | 5241 | 5241 | Pectinatella magnifica | Validé | 26-06-2006 | 25-01-200816:46:57 | Jean-Luc MATTE (DIREN LORRAINE) |  |  | 15 | 3 | 5188 | FLG
Pectinatellidae | 5187 | 5187 | Pectinatellidae | Validé | 19-08-2005 | 02-10-200817:12:06 | Jean MENY | Pectinatellidae |  | 10 | 3 | 1087 | FLG
Pectinidae | 3587 |  | Pectinidae | Validé | 24-08-1999 | 25-08-201109:00:44 | IFREMER | Pectinidés | Rafinesque, 1815 | 10 | 3 | 4227 | FLG
Pectininae | 23596 |  | Pectininae | Validé | 26-10-2010 | 11-10-201109:30:35 | IFREMER |  | Wilkes, 1810 | 11 | 3 | 3587 | FLG
Pectinini | 23872 |  | Pectinini | Validé | 15-12-2010 | 11-10-201109:50:31 | IFREMER |  | Lamarck, 1819 | 12 | 3 | 23596 | FLG
Pectinoidea | 22536 |  | Pectinoidea | Validé | 19-07-2010 | 19-07-201015:43:04 | DIREN Guyane |  |  | 9 | 3 | 22044 | FLG
Pedicia | 763 | 763 | Pedicia | Validé | 01-01-1994 | 24-08-201110:00:26 | Conseil Supérieur de la Pêche |  | Latreille, 1809 | 13 | 3 | 20537 | FLG
Pediciini | 20537 | 20537 | Pediciini | Validé | 25-06-2009 | 25-06-200909:52:51 | Laboratoire d'Hydrologie et de Géochimie de Sbg |  |  | 12 | 3 | 757 | FLG
Pedunculata | 31505 |  | Pedunculata | Validé | 25-06-2012 | 26-06-201216:58:01 | IFREMER |  | Lamarck, 1818 | 7 | 3 | 3651 | FLG
Pegea | 4146 |  | Pegea | Validé | 17-08-1999 | 14-05-201212:06:12 |  |  | Savigny, 1816 | 13 | 3 | 4625 | FLG
Pegea confederata | 4147 |  | Pegea confederata | Validé | 17-08-1999 | 14-05-201212:06:00 |  |  | (Forskål, 1775) | 15 | 3 | 4146 | FLG
Pelagia | 4167 |  | Pelagia | Validé | 18-08-1999 | 20-01-201212:12:01 |  | Pelagia | Péron & Lesueur, 1810 | 13 | 3 | 4534 | FLG
Pelagia noctiluca | 4168 |  | Pelagia noctiluca | Validé | 18-08-1999 | 20-01-201212:11:51 | IFREMER | Pelagia noctiluca | (Forsskål, 1775) | 15 | 3 | 4167 | FLG
Pelagiidae | 4534 |  | Pelagiidae | Validé | 23-08-1999 | 29-03-201208:42:38 |  | Pelagiidés | Gegenbaur, 1856 | 10 | 3 | 4532 | FLG
Pelocoris | 20444 |  | Pelocoris | Validé | 08-06-2009 | 15-10-201015:16:22 | Asconit Consultants |  | Stal, 1876 | 13 | 3 | 22392 | FLG
Pelocoris impicticollis | 22537 |  | Pelocoris impicticollis | Validé | 19-07-2010 | 19-07-201015:43:37 | DIREN Guyane |  | Stål, 1876 | 15 | 3 | 20444 | FLG
Pelogenia | 26142 |  | Pelogenia | Validé | 20-05-2011 | 30-05-201115:51:42 | IFREMER |  | Schmarda, 1861 | 13 | 3 | 24872 | FLG
Pelogenia arenosa | 29337 |  | Pelogenia arenosa | Validé | 12-10-2011 | 17-10-201109:55:35 | IFREMER |  | (Delle Chiaje, 1830) | 15 | 3 | 26142 | FLG
Peloscolex | 950 |  | Peloscolex | Validé | 01-01-1994 | 29-03-201208:44:25 | Conseil Supérieur de la Pêche |  |  | 13 | 3 | 23451 | FLG
Peltidiidae | 3814 |  | Peltidiidae | Validé | 09-08-1999 | 20-01-201212:50:27 | IFREMER | Peltidiidés | Sars G.O., 1904 | 10 | 3 | 3797 | FLG
Peltocoxa | 25510 |  | Peltocoxa | Validé | 13-04-2011 | 29-04-201108:26:43 | IFREMER |  | Catta, 1875 | 13 | 3 | 24500 | FLG
Peltocoxa damnoniensis | 26141 |  | Peltocoxa damnoniensis | Validé | 20-05-2011 | 30-05-201115:51:42 | IFREMER |  | (Stebbing, 1885) | 15 | 3 | 25510 | FLG
Peltocoxa marioni | 26140 |  | Peltocoxa marioni | Validé | 20-05-2011 | 30-05-201115:51:42 | IFREMER |  | Catta, 1875 | 15 | 3 | 25510 | FLG
Peltodytes | 519 | 519 | Peltodytes | Validé | 01-01-1994 | 18-08-201108:28:18 | Conseil Supérieur de la Pêche |  | Régimbart, 1878 | 13 | 3 | 517 | FLG
Peltodytes caesus | 2419 |  | Peltodytes caesus | Validé | 17-10-1994 | 25-01-200816:46:57 | Conseil Supérieur de la Pêche |  |  | 15 | 3 | 519 | FLG
Peltodytes rotondatus rotondat | 2420 |  | Peltodytes rotondatus rotondat | Validé | 17-10-1994 | 25-01-200816:46:57 | Conseil Supérieur de la Pêche |  | (Aubé) | 16 | 3 | 519 | FLG
Peltodytes rotundatus | 20538 |  | Peltodytes rotundatus | Validé | 25-06-2009 | 25-06-200909:54:44 | Laboratoire d'Hydrologie et de Géochimie de Sbg |  | Aubé, 1836 | 15 | 3 | 519 | FLG
Penilia | 3645 |  | Penilia | Validé | 06-08-1999 | 20-01-201213:11:08 | IFREMER | Penilia | Dana, 1852 | 13 | 3 | 4402 | FLG
Penilia avirostris | 3646 |  | Penilia avirostris | Validé | 06-08-1999 | 20-01-201213:11:02 | IFREMER | Penilia avirostris | IFREMER | 15 | 3 | 3645 | FLG
Pennatula | 29498 |  | Pennatula | Validé | 19-10-2011 | 21-10-201110:43:20 | IFREMER |  | Linnaeus, 1758 | 13 | 3 | 29299 | FLG
Pennatula inflata | 29678 |  | Pennatula inflata | Validé | 24-10-2011 | 25-10-201107:58:50 | IFREMER |  | Kükenthal, 1910 | 15 | 3 | 29498 | FLG
Pennatulacea | 23873 |  | Pennatulacea | Validé | 15-12-2010 | 11-10-201109:50:43 | IFREMER |  | Verrill, 1865 | 7 | 3 | 23256 | FLG
Pennatulidae | 29299 |  | Pennatulidae | Validé | 12-10-2011 | 17-10-201109:55:36 | IFREMER |  | Ehrenberg, 1834 | 10 | 3 | 24305 | FLG
Pentaneura | 19262 |  | Pentaneura | Validé | 06-10-2008 | 06-10-200800:00:00 | ONEMA |  |  | 13 | 3 | 807 | FLG
Pentapora | 30454 |  | Pentapora | Validé | 23-01-2012 | 03-02-201209:12:25 | IFREMER |  | Fischer, 1807 | 13 | 3 | 29810 | FLG
Pentapora fascialis | 30653 |  | Pentapora fascialis | Validé | 06-02-2012 | 10-02-201210:00:44 | IFREMER |  | (Linnaeus, 1767) | 15 | 3 | 30454 | FLG
Peracarida | 23150 |  | Peracarida | Validé | 03-08-2010 | 11-10-201108:51:33 | DIREN Guyane |  | Calman, 1904 | 6 | 3 | 3826 | FLG
Pereionotus | 30608 |  | Pereionotus | Validé | 06-02-2012 | 10-02-201210:00:55 | IFREMER |  | Bate & Westwood, 1862 | 13 | 3 | 30411 | FLG
Pereionotus testudo | 30758 |  | Pereionotus testudo | Validé | 15-02-2012 | 17-02-201211:26:55 | IFREMER |  | (Montagu, 1808) | 15 | 3 | 30608 | FLG
Pericarides | 3152 |  | Pericarides | Validé | 13-03-1998 | 25-01-200816:46:57 | Diren de Bassin Rhin-Meuse |  |  | 6 | 3 | 3270 | FLG
Periclimenes portocensis | 25810 |  | Periclimenes portocensis | Gelé | 03-05-2011 | 16-05-201111:52:17 | SANDRE |  | Schmitt, 1933 | 15 | 3 | 3289 | FLG
Pericoma | 785 | 785 | Pericoma | Validé | 01-01-1994 | 18-08-201108:28:14 | Conseil Supérieur de la Pêche |  |  | 13 | 3 | 783 | FLG
Perilestes | 22538 |  | Perilestes | Validé | 19-07-2010 | 15-10-201011:00:18 | DIREN Guyane |  | Hagen in Selys, 1862 | 13 | 3 | 22540 | FLG
Perilestes attenuatus | 22539 |  | Perilestes attenuatus | Validé | 19-07-2010 | 30-09-201014:46:47 | DIREN Guyane |  | Selys, 1886 | 15 | 3 | 22538 | FLG
Perilestidae | 22540 |  | Perilestidae | Validé | 19-07-2010 | 19-07-201015:46:04 | DIREN Guyane |  |  | 10 | 3 | 9785 | FLG
Perinereis | 23377 |  | Perinereis | Validé | 25-10-2010 | 11-10-201109:10:41 | IFREMER |  | Kinberg, 1865 | 13 | 3 | 4246 | FLG
Perinereis cultrifera | 23874 |  | Perinereis cultrifera | Validé | 15-12-2010 | 15-12-201014:48:09 | IFREMER |  | Grube, 1840 | 15 | 3 | 23377 | FLG
Perinereis marionii | 26138 |  | Perinereis marionii | Validé | 20-05-2011 | 30-05-201115:51:43 | IFREMER |  | (Audouin & Milne-Edward, 1833) | 15 | 3 | 23377 | FLG
Peringia ulvae | 31038 |  | Peringia ulvae | Validé | 30-03-2012 | 06-04-201212:25:14 | SANDRE | Hydrobie saumâtre | (Pennant, 1777) | 15 | 3 | 973 | FLG
Perioculodes | 4296 |  | Perioculodes | Validé | 19-08-1999 | 20-01-201212:06:15 | IFREMER |  | Sars, 1895 | 13 | 3 | 4295 | FLG
Perioculodes longimanus | 4297 |  | Perioculodes longimanus | Validé | 19-08-1999 | 20-01-201212:06:09 | IFREMER |  | (Bate & Westwood, 1868) | 15 | 3 | 4296 | FLG
Periplomatidae | 24807 |  | Periplomatidae | Validé | 21-02-2011 | 20-09-201117:29:17 | IFREMER |  | Dall, 1895 | 10 | 3 | 23958 | FLG
Peripsychoda | 2768 |  | Peripsychoda | Validé | 17-10-1994 | 18-08-201108:27:40 | Conseil Supérieur de la Pêche |  | Enderlein, 1935 | 13 | 3 | 783 | FLG
Perissolestes | 22541 |  | Perissolestes | Validé | 19-07-2010 | 26-10-201015:05:03 | DIREN Guyane |  | Kennedy, 1941 | 13 | 3 | 22540 | FLG
Perissolestes guianensis | 22542 |  | Perissolestes guianensis | Validé | 19-07-2010 | 30-09-201014:53:15 | DIREN Guyane |  | Williamson & Williamson, 1924 | 15 | 3 | 22541 | FLG
Perithemis | 22543 |  | Perithemis | Validé | 19-07-2010 | 15-10-201010:59:42 | DIREN Guyane |  |  | 13 | 3 | 22519 | FLG
Perithemis cornelia | 22544 |  | Perithemis cornelia | Validé | 19-07-2010 | 06-10-201013:29:54 | DIREN Guyane |  | Ris, 1910 | 15 | 3 | 22543 | FLG
Perithemis electra | 22545 |  | Perithemis electra | Validé | 19-07-2010 | 06-10-201014:08:22 | DIREN Guyane |  | Ris, 1930 | 15 | 3 | 22543 | FLG
Perithemis lais | 22546 |  | Perithemis lais | Validé | 19-07-2010 | 06-10-201014:07:16 | DIREN Guyane |  | Perty,1834 | 15 | 3 | 22543 | FLG
Perithemis mooma | 22547 |  | Perithemis mooma | Validé | 19-07-2010 | 30-09-201016:01:49 | DIREN Guyane |  | Kirby, 1889 | 15 | 3 | 22543 | FLG
Perithemis thais | 22548 |  | Perithemis thais | Validé | 19-07-2010 | 30-09-201016:21:27 | DIREN Guyane |  | Kirby, 1889 | 15 | 3 | 22543 | FLG
Perkinsiana | 31360 |  | Perkinsiana | Validé | 06-06-2012 | 19-06-201210:53:37 | IFREMER |  | Knight-Jones 1983 | 13 | 3 | 24858 | FLG
Perkinsiana rubra | 31473 |  | Perkinsiana rubra | Validé | 20-06-2012 | 22-06-201214:36:38 | IFREMER |  | (Langerhans, 1880) | 15 | 3 | 31360 | FLG
Perla | 164 | 164 | Perla | Validé | 01-01-1994 | 18-08-201108:27:27 | Conseil Supérieur de la Pêche |  | Geoffroy, 1764 | 13 | 3 | 155 | FLG
Perla bipunctata | 165 |  | Perla bipunctata | Validé | 01-01-1994 | 21-09-201212:15:49 | Conseil Supérieur de la Pêche |  | Pictet, 1833 | 15 | 3 | 164 | FLG
Perla burmeisteriana | 166 |  | Perla burmeisteriana | Validé | 01-01-1994 | 21-09-201212:15:37 | Conseil Supérieur de la Pêche |  | Claassen, 1936 | 15 | 3 | 164 | FLG
Perla grandis | 167 |  | Perla grandis | Validé | 01-01-1994 | 21-09-201212:15:27 | Conseil Supérieur de la Pêche |  | Rambur, 1842 | 15 | 3 | 164 | FLG
Perla marginata | 168 | 168 | Perla marginata | Validé | 01-01-1994 | 21-09-201212:15:16 | Conseil Supérieur de la Pêche |  | (Panzer, 1799) | 15 | 3 | 164 | FLG
Perlidae | 155 | 155 | Perlidae | Validé | 01-01-1994 | 24-08-201110:03:39 | Conseil Supérieur de la Pêche | Perlidés |  | 10 | 3 | 20539 | FLG
Perlodes | 150 | 150 | Perlodes | Validé | 01-01-1994 | 18-08-201108:27:16 | Conseil Supérieur de la Pêche |  | Banks, 1903 | 13 | 3 | 127 | FLG
Perlodes dispar | 151 |  | Perlodes dispar | Validé | 01-01-1994 | 21-09-201212:17:08 | Conseil Supérieur de la Pêche |  | (Rambur, 1842) | 15 | 3 | 150 | FLG
Perlodes intricata | 152 |  | Perlodes intricata | Validé | 01-01-1994 | 21-09-201212:16:56 | Conseil Supérieur de la Pêche |  | Klapálek, 1912 | 15 | 3 | 150 | FLG
Perlodes intricatus | 31753 |  | Perlodes intricatus | Validé | 17-09-2012 | 21-09-201213:10:55 | SANDRE |  | (Pictet, 1841) | 15 | 3 | 150 | FLG
Perlodes jurassica | 153 |  | Perlodes jurassica | Gelé | 01-01-1994 | 06-04-201212:07:55 | Conseil Supérieur de la Pêche |  | Aubert, 1946 | 15 | 3 | 150 | FLG
Perlodes jurassicus | 31133 |  | Perlodes jurassicus | Validé | 03-04-2012 | 06-04-201212:18:51 | SANDRE |  | Aubert, 1946 | 15 | 3 | 150 | FLG
Perlodes microcephala | 154 | 154 | Perlodes microcephala | Validé | 01-01-1994 | 21-09-201212:16:45 | Conseil Supérieur de la Pêche |  | Despax, 1951 | 15 | 3 | 150 | FLG
Perlodes microcephalus | 31754 |  | Perlodes microcephalus | Validé | 17-09-2012 | 21-09-201213:10:45 | SANDRE |  | (Pictet, 1833) | 15 | 3 | 150 | FLG
Perlodidae | 127 |  | Perlodidae | Validé | 01-01-1994 | 24-08-201110:03:43 | Conseil Supérieur de la Pêche | Perlodidés |  | 10 | 3 | 20539 | FLG
Perloidea | 20539 |  | Perloidea | Validé | 25-06-2009 | 25-11-201110:47:16 | Laboratoire d'Hydrologie et de Géochimie de Sbg |  |  | 9 | 3 | 1 | FLG
Perophora | 30590 |  | Perophora | Validé | 06-02-2012 | 10-02-201210:00:58 | IFREMER |  | Wiegmann, 1835 | 13 | 3 | 30427 | FLG
Perophora listeri | 30760 |  | Perophora listeri | Validé | 15-02-2012 | 17-02-201211:26:52 | IFREMER |  | Wiegman, 1835 | 15 | 3 | 30590 | FLG
Perophoridae | 30427 |  | Perophoridae | Validé | 23-01-2012 | 03-02-201209:12:25 | IFREMER |  | Giard, 1872 | 10 | 3 | 4620 | FLG
Perotrochus | 22549 |  | Perotrochus | Validé | 19-07-2010 | 26-10-201015:05:48 | DIREN Guyane |  | Fischer, 1885 | 13 | 3 | 22605 | FLG
Perotrochus atlanticus | 22550 |  | Perotrochus atlanticus | Validé | 19-07-2010 | 16-12-201109:42:19 | DIREN Guyane |  | Rios & Matthews, 1968 | 15 | 3 | 22549 | FLG
Perotrochus tosatoi | 22551 |  | Perotrochus tosatoi | Validé | 19-07-2010 | 16-12-201109:42:09 | DIREN Guyane |  | Anseeuw, Goto & Abdi, 2005 | 15 | 3 | 22549 | FLG
Perrierella | 24253 |  | Perrierella | Validé | 10-01-2011 | 28-09-201115:43:38 | IFREMER |  | Chevreux & Bouvier, 1892 | 13 | 3 | 23791 | FLG
Perrierella audouiniana | 24808 |  | Perrierella audouiniana | Validé | 21-02-2011 | 25-02-201109:36:18 | IFREMER |  | Bate, 1857 | 15 | 3 | 24253 | FLG
Persicula | 22552 |  | Persicula | Validé | 19-07-2010 | 19-07-201015:53:17 | DIREN Guyane |  |  | 13 | 3 | 21891 | FLG
Persicula moscatellii | 22553 |  | Persicula moscatellii | Validé | 19-07-2010 | 06-10-201016:17:52 | DIREN Guyane |  | F. Boyer, 2004 | 15 | 3 | 22552 | FLG
Personidae | 22554 |  | Personidae | Validé | 19-07-2010 | 16-12-201109:41:59 | DIREN Guyane |  | Gray, 1854 | 10 | 3 | 22789 | FLG
Perthostoma | 27399 |  | Perthostoma | Gelé | 03-05-2011 | 20-06-201115:10:06 | SANDRE |  | Leidy, 1847 | 13 | 3 | 21688 | FLG
Pestarella tyrrhena | 30723 |  | Pestarella tyrrhena | Validé | 14-02-2012 | 15-02-201211:04:02 | IFREMER |  | (Petagna, 1792) | 15 | 3 | 4048 | FLG
Petaloconchus | 22555 |  | Petaloconchus | Validé | 19-07-2010 | 16-12-201109:41:48 | DIREN Guyane |  | Lea, 1843 | 13 | 3 | 22847 | FLG
Petaloconchus erectus | 22556 |  | Petaloconchus erectus | Validé | 19-07-2010 | 07-10-201009:49:19 | DIREN Guyane |  | Dall, 1888 | 15 | 3 | 22555 | FLG
Petaloconchus varians | 22557 |  | Petaloconchus varians | Validé | 19-07-2010 | 07-10-201009:48:57 | DIREN Guyane |  | d'Orbigny, 1839 | 15 | 3 | 22555 | FLG
Petaloproctus | 24254 |  | Petaloproctus | Validé | 10-01-2011 | 28-09-201115:43:47 | IFREMER |  | Quatrefages, 1865 | 13 | 3 | 23800 | FLG
Petaloproctus terricola | 25711 |  | Petaloproctus terricola | Gelé | 03-05-2011 | 12-05-201109:44:14 | SANDRE |  | Quatrefages, 1866 | 15 | 3 | 24254 | FLG
Petaloproctus terricolus | 24927 |  | Petaloproctus terricolus | Validé | 21-02-2011 | 12-05-201109:46:28 | IFREMER |  | Quatrefages, 1865 | 15 | 3 | 24254 | FLG
Petricola | 22558 |  | Petricola | Validé | 19-07-2010 | 16-12-201109:41:35 | DIREN Guyane |  | Lamarck, 1801 | 13 | 3 | 22560 | FLG
Petricola stellae | 22559 |  | Petricola stellae | Validé | 19-07-2010 | 06-10-201016:39:33 | DIREN Guyane |  | Narchi, 1975 | 15 | 3 | 22558 | FLG
Petricolidae | 22560 |  | Petricolidae | Validé | 19-07-2010 | 19-07-201015:57:47 | DIREN Guyane |  | Deshayes, 1831 | 10 | 3 | 4185 | FLG
Petta | 26137 |  | Petta | Validé | 20-05-2011 | 30-05-201115:51:43 | IFREMER |  | Malmgren, 1866 | 13 | 3 | 4253 | FLG
Petta pusilla | 29284 |  | Petta pusilla | Validé | 12-10-2011 | 17-10-201109:55:37 | IFREMER |  | Malmgren, 1866 | 15 | 3 | 26137 | FLG
Phacoides | 22561 |  | Phacoides | Validé | 19-07-2010 | 19-07-201015:58:21 | DIREN Guyane |  |  | 13 | 3 | 22258 | FLG
Phacoides pectinatus | 22562 |  | Phacoides pectinatus | Validé | 19-07-2010 | 07-10-201009:58:06 | DIREN Guyane |  | Gmelin, 1791 | 15 | 3 | 22561 | FLG
Phacopteryx | 3195 |  | Phacopteryx | Validé | 07-04-1997 | 25-01-200816:46:57 | DIREN Aquitaine |  |  | 13 | 3 | 3162 | FLG
Phacopteryx brevipennis | 5226 | 5226 | Phacopteryx brevipennis | Validé | 25-01-2006 | 18-02-200909:58:52 | JL MATTE |  |  | 15 | 3 | 5195 | FLG
Phaennidae | 23875 |  | Phaennidae | Validé | 15-12-2010 | 15-12-201014:48:48 | IFREMER |  | Sars, 1902 | 10 | 3 | 3665 | FLG
Phaenopsectra | 2855 |  | Phaenopsectra | Validé | 17-10-1994 | 18-08-201108:26:50 | Conseil Supérieur de la Pêche |  | Kieffer, 1921 | 13 | 3 | 816 | FLG
Phagocata | 1070 | 1070 | Phagocata | Validé | 01-01-1994 | 25-01-200816:46:57 | Conseil Supérieur de la Pêche |  |  | 13 | 3 | 1061 | FLG
Phagocata albissima | 3078 |  | Phagocata albissima | Validé | 17-10-1994 | 25-01-200816:46:57 | Conseil Supérieur de la Pêche |  |  | 15 | 3 | 1070 | FLG
Phagocata vitta | 3151 | 3151 | Phagocata vitta | Validé | 12-03-1998 | 14-10-200816:25:09 | Diren de Bassin Rhin-Meuse et Diren Aquitaine |  |  | 15 | 3 | 1070 | FLG
Phalacrocera | 2757 |  | Phalacrocera | Validé | 17-10-1994 | 18-08-201108:26:46 | Conseil Supérieur de la Pêche |  | Schiner, 1863 | 13 | 3 | 755 | FLG
Phalacrocera replicata | 2758 | 2758 | Phalacrocera replicata | Validé | 17-10-1994 | 25-01-200816:46:57 | Conseil Supérieur de la Pêche |  |  | 15 | 3 | 2757 | FLG
Phallodrilinae | 30410 |  | Phallodrilinae | Validé | 23-01-2012 | 29-03-201208:45:48 | IFREMER |  | Brinkhurst, 1971 | 11 | 3 | 23451 | FLG
Phallodrilus | 20392 |  | Phallodrilus | Validé | 24-04-2009 | 29-03-201208:42:48 | Laboratoire d'Hydrologie et de Géochimie de Sbg |  | Pieratoni (1902) | 13 | 3 | 23451 | FLG
Phallodrilus riparius | 20589 |  | Phallodrilus riparius | Validé | 25-06-2009 | 25-06-200910:43:44 | Laboratoire d'Hydrologie et de Géochimie de Sbg |  | Giani et Martinez-Ansemil, 1981 | 15 | 3 | 20392 | FLG
Phallusia | 26136 |  | Phallusia | Validé | 20-05-2011 | 30-05-201115:51:43 | IFREMER |  | Savigny, 1816 | 13 | 3 | 22874 | FLG
Phallusia mammillata | 29399 |  | Phallusia mammillata | Validé | 12-10-2011 | 18-10-201114:52:42 | IFREMER |  | (Cuvier, 1815) | 15 | 3 | 26136 | FLG
Pharidae | 4569 |  | Pharidae | Validé | 24-08-1999 | 29-09-201014:47:37 | IFREMER | Pharidés | H. Adams and A. Adams, 1858 | 10 | 3 | 22718 | FLG
Pharus | 23468 |  | Pharus | Validé | 26-10-2010 | 11-10-201109:22:37 | IFREMER |  | Leach in Brown, 1844 | 13 | 3 | 4569 | FLG
Pharus legumen | 23876 |  | Pharus legumen | Validé | 15-12-2010 | 15-12-201014:49:21 | IFREMER |  | Linnaeus, 1758 | 15 | 3 | 23468 | FLG
Pharyngobdelliformes | 3330 |  | Pharyngobdelliformes | Validé | 12-01-1999 | 25-01-200816:46:57 | DIREN de bassin Rhin-Meuse | Pharyngobdelliformes |  | 7 | 3 | 907 | FLG
Phascolion | 24811 |  | Phascolion | Validé | 21-02-2011 | 20-09-201117:29:44 | IFREMER |  | Théel, 1875 | 13 | 3 | 24256 | FLG
Phascolion (Phascolion) | 25211 |  | Phascolion (Phascolion) | Validé | 17-03-2011 | 25-03-201110:42:47 | IFREMER |  | Théel, 1875 | 14 | 3 | 24811 | FLG
Phascolion (Phascolion) strombus | 25360 |  | Phascolion (Phascolion) strombus | Validé | 28-03-2011 | 29-03-201108:10:57 | IFREMER |  | (Montagu, 1804) | 15 | 3 | 25211 | FLG
Phascolion (Phascolion) strombus strombus | 31424 |  | Phascolion (Phascolion) strombus strombus | Validé | 06-06-2012 | 19-06-201210:53:34 | IFREMER |  | (Montagu, 1804) | 16 | 3 | 25360 | FLG
Phascolionidae | 24256 |  | Phascolionidae | Validé | 10-01-2011 | 28-09-201115:43:56 | IFREMER |  | Cutler & Gibbs, 1985 | 10 | 3 | 23738 | FLG
Phascolosoma | 24812 |  | Phascolosoma | Validé | 21-02-2011 | 20-09-201117:29:54 | IFREMER |  | Leuckart, 1828 | 13 | 3 | 24257 | FLG
Phascolosoma (Phascolosoma) | 31170 |  | Phascolosoma (Phascolosoma) | Validé | 17-04-2012 | 23-04-201211:25:49 | IFREMER |  | Leuckart, 1828 | 14 | 3 | 24812 | FLG
Phascolosoma granulatum | 25033 |  | Phascolosoma granulatum | Validé | 14-03-2011 | 01-09-201117:23:37 | IFREMER |  | Leuckart, 1828 | 15 | 3 | 24812 | FLG
Phascolosomatida | 23877 |  | Phascolosomatida | Validé | 15-12-2010 | 15-12-201014:50:38 | IFREMER |  |  | 7 | 3 | 23254 | FLG
Phascolosomatidae | 24257 |  | Phascolosomatidae | Validé | 10-01-2011 | 28-09-201115:44:05 | IFREMER |  | Stephen & Edmonds, 1972 | 10 | 3 | 23877 | FLG
Phascolosomatidea | 23254 |  | Phascolosomatidea | Validé | 22-10-2010 | 22-10-201011:24:22 | IFREMER |  | E. Cutler and Gibbs, 1985 | 4 | 3 | 23039 | FLG
Phasmoneura | 22563 |  | Phasmoneura | Validé | 19-07-2010 | 15-10-201010:58:15 | DIREN Guyane |  | Williamson, 1916 | 13 | 3 | 22639 | FLG
Phasmoneura exigua | 22564 |  | Phasmoneura exigua | Validé | 19-07-2010 | 06-10-201015:56:24 | DIREN Guyane |  | Sélys, 1886 | 15 | 3 | 22563 | FLG
Phaxas | 23469 |  | Phaxas | Validé | 26-10-2010 | 11-10-201109:22:49 | IFREMER |  | Leach in Gray, 1852 | 13 | 3 | 4569 | FLG
Phaxas adriaticus | 30391 |  | Phaxas adriaticus | Validé | 23-01-2012 | 03-02-201209:12:24 | IFREMER |  | (Coen, 1933) | 15 | 3 | 23469 | FLG
Phaxas pellucidus | 23878 |  | Phaxas pellucidus | Validé | 15-12-2010 | 15-12-201014:51:14 | IFREMER |  | Pennant, 1777 | 15 | 3 | 23469 | FLG
Pherbellia | 2939 |  | Pherbellia | Validé | 17-10-1994 | 18-08-201108:26:42 | Conseil Supérieur de la Pêche |  |  | 13 | 3 | 845 | FLG
Pherbina | 2933 |  | Pherbina | Validé | 17-10-1994 | 18-08-201108:26:38 | Conseil Supérieur de la Pêche |  | Robineau-Desvoidy, 1830 | 13 | 3 | 845 | FLG
Pherusa | 24258 |  | Pherusa | Validé | 10-01-2011 | 28-09-201115:44:14 | IFREMER |  | Oken, 1807 | 13 | 3 | 23725 | FLG
Pherusa eruca | 24813 |  | Pherusa eruca | Validé | 21-02-2011 | 25-02-201109:36:17 | IFREMER |  | Claparède, 1869 | 15 | 3 | 24258 | FLG
Pherusa flabellata | 30422 |  | Pherusa flabellata | Validé | 23-01-2012 | 03-02-201209:12:23 | IFREMER |  | (M. Sars in G.O. Sars 1872) | 15 | 3 | 24258 | FLG
Pherusa monilifera | 24814 |  | Pherusa monilifera | Validé | 21-02-2011 | 25-02-201109:36:16 | IFREMER |  | Delle Chiaje, 1841 | 15 | 3 | 24258 | FLG
Pherusa plumosa | 24815 |  | Pherusa plumosa | Validé | 21-02-2011 | 25-02-201109:36:16 | IFREMER |  | Müller, 1776 | 15 | 3 | 24258 | FLG
Phialella | 4488 |  | Phialella | Validé | 23-08-1999 | 23-04-201211:11:21 |  |  | Browne, 1902 | 13 | 3 | 4487 | FLG
Phialella quadrata | 4489 |  | Phialella quadrata | Validé | 23-08-1999 | 20-01-201211:44:22 | IFREMER |  | (Forbes, 1848) | 15 | 3 | 4488 | FLG
Phialellidae | 4487 |  | Phialellidae | Validé | 23-08-1999 | 23-04-201211:11:34 |  | Phialellidés | Russell, 1953 | 10 | 3 | 23279 | FLG
Phialidium | 4490 |  | Phialidium | Gelé | 23-08-1999 | 23-04-201211:18:30 | IFREMER |  | Leuckart, 1856 | 13 | 3 | 4465 | FLG
Phialidium hemisphericum | 4491 |  | Phialidium hemisphericum | Gelé | 23-08-1999 | 23-04-201211:16:27 | (Linnaeus, 1767) |  | IFREMER | 15 | 3 | 4490 | FLG
Philine | 23879 |  | Philine | Validé | 15-12-2010 | 11-10-201109:50:54 | IFREMER |  | Ascanius, 1772 | 13 | 3 | 23220 | FLG
Philine aperta | 24259 |  | Philine aperta | Validé | 10-01-2011 | 11-02-201108:25:31 | IFREMER |  | Linnaeus, 1767 | 15 | 3 | 23879 | FLG
Philine scabra | 31294 |  | Philine scabra | Validé | 06-06-2012 | 19-06-201210:53:13 | IFREMER |  | (Müller, 1784) | 15 | 3 | 23879 | FLG
Philinidae | 23220 |  | Philinidae | Validé | 22-10-2010 | 11-10-201108:55:39 | IFREMER |  | Gray, 1850 | 10 | 3 | 22565 | FLG
Philinoidea | 22565 |  | Philinoidea | Validé | 19-07-2010 | 16-12-201109:41:30 | DIREN Guyane |  | Gray, 1850 | 9 | 3 | 21775 | FLG
Philobryidae | 22566 |  | Philobryidae | Validé | 19-07-2010 | 16-12-201109:41:18 | DIREN Guyane |  | Bernard, 1897 | 10 | 3 | 22240 | FLG
Philocheras | 3836 |  | Philocheras | Validé | 09-08-1999 | 25-08-201109:01:58 | IFREMER | Philocheras | Stebbing, 1900 | 13 | 3 | 3834 | FLG
Philocheras bispinosus | 23346 |  | Philocheras bispinosus | Validé | 25-10-2010 | 25-10-201014:03:50 | IFREMER |  | Hailstone, 1835 | 15 | 3 | 3836 | FLG
Philocheras bispinosus bispinosus | 3838 |  | Philocheras bispinosus bispinosus | Validé | 09-08-1999 | 25-08-201109:02:02 | IFREMER | Philocheras bispinosus bispino | (Hailstone, 1835) | 15 | 3 | 3827 | FLG
Philocheras bispinosus neglectus | 3837 |  | Philocheras bispinosus neglectus | Validé | 09-08-1999 | 29-09-201014:51:20 | IFREMER | Philocheras bispinosus neglect | (Hailstone, 1835) | 15 | 3 | 3827 | FLG
Philocheras echinulatus | 3839 |  | Philocheras echinulatus | Validé | 09-08-1999 | 20-01-201212:47:55 | IFREMER | Philocheras echinulatus | (Sars, 1861) | 15 | 3 | 3836 | FLG
Philocheras fasciatus | 3840 |  | Philocheras fasciatus | Validé | 09-08-1999 | 20-01-201212:47:45 | IFREMER | Philocheras fasciatus | IFREMER | 15 | 3 | 3836 | FLG
Philocheras sculptus | 3841 |  | Philocheras sculptus | Validé | 09-08-1999 | 20-01-201212:47:34 | IFREMER | Philocheras sculptus | (Bell, 1853) | 15 | 3 | 3836 | FLG
Philocheras trispinosus | 3842 |  | Philocheras trispinosus | Validé | 09-08-1999 | 20-01-201212:47:23 | IFREMER | Philocheras trispinosus | (Hailstone, 1835) | 15 | 3 | 3836 | FLG
Philomedes | 4380 |  | Philomedes | Validé | 20-08-1999 | 20-01-201211:56:34 |  |  | Liljeborg, 1853 | 13 | 3 | 4379 | FLG
Philomedidae | 4379 |  | Philomedidae | Validé | 20-08-1999 | 20-01-201211:56:43 |  | Philomedidés | Müller, 1906 | 10 | 3 | 4378 | FLG
Philopotamidae | 206 |  | Philopotamidae | Validé | 01-01-1994 | 19-08-201108:26:17 | Conseil Supérieur de la Pêche | Philopotamidés | Stephens, 1829 | 10 | 3 | 20540 | FLG
Philopotamoidea | 20540 |  | Philopotamoidea | Validé | 25-06-2009 | 27-01-201210:27:57 | Laboratoire d'Hydrologie et de Géochimie de Sbg |  | Stephens, 1829 | 9 | 3 | 23056 | FLG
Philopotamus | 209 | 209 | Philopotamus | Validé | 01-01-1994 | 19-08-201108:26:13 | Conseil Supérieur de la Pêche |  | Stephens, 1829 | 13 | 3 | 206 | FLG
Philopotamus corsicanus | 2291 |  | Philopotamus corsicanus | Validé | 17-10-1994 | 25-01-200816:46:57 | Conseil Supérieur de la Pêche |  | (Mosely, 1938) | 15 | 3 | 209 | FLG
Philopotamus ludificatus | 2292 |  | Philopotamus ludificatus | Validé | 17-10-1994 | 06-04-201211:58:31 | Conseil Supérieur de la Pêche |  | McLachlan, 1878 | 15 | 3 | 209 | FLG
Philopotamus montanus | 2293 | 2293 | Philopotamus montanus | Validé | 17-10-1994 | 25-01-200816:46:57 | Conseil Supérieur de la Pêche |  |  | 15 | 3 | 209 | FLG
Philopotamus perversus | 2294 |  | Philopotamus perversus | Validé | 17-10-1994 | 25-01-200816:46:57 | Conseil Supérieur de la Pêche |  |  | 15 | 3 | 209 | FLG
Philopotamus variegatus | 2295 |  | Philopotamus variegatus | Validé | 17-10-1994 | 25-01-200816:46:57 | Conseil Supérieur de la Pêche |  | (Scop., 1763) | 15 | 3 | 209 | FLG
Phliantidae | 30411 |  | Phliantidae | Validé | 23-01-2012 | 03-02-201209:12:23 | IFREMER |  | Stebbing, 1899 | 10 | 3 | 4072 | FLG
Phlyctiderma | 22567 |  | Phlyctiderma | Validé | 19-07-2010 | 16-12-201109:41:08 | DIREN Guyane |  | Dall, 1899 | 13 | 3 | 22837 | FLG
Phlyctiderma soror | 22568 |  | Phlyctiderma soror | Validé | 19-07-2010 | 07-10-201009:58:26 | DIREN Guyane |  | C. B. Adams, 1852 | 15 | 3 | 22567 | FLG
Pholadidae | 22569 |  | Pholadidae | Validé | 19-07-2010 | 16-12-201109:40:58 | DIREN Guyane |  | Lamarck, 1809 | 10 | 3 | 22571 | FLG
Pholadinae | 22570 |  | Pholadinae | Validé | 19-07-2010 | 16-12-201109:40:46 | DIREN Guyane |  | Lamarck, 1809 | 11 | 3 | 22569 | FLG
Pholadoidea | 22571 |  | Pholadoidea | Validé | 19-07-2010 | 16-12-201109:40:35 | DIREN Guyane |  | Lamarck, 1809 | 9 | 3 | 4213 | FLG
Pholadomyoida | 27375 |  | Pholadomyoida | Gelé | 03-05-2011 | 20-06-201115:10:01 | SANDRE |  | Newell, 1965 | 7 | 3 | 20595 | FLG
Pholas | 22572 |  | Pholas | Validé | 19-07-2010 | 16-12-201109:40:24 | DIREN Guyane |  | Linnaeus, 1758 | 13 | 3 | 22570 | FLG
Pholas campechiensis | 22573 |  | Pholas campechiensis | Validé | 19-07-2010 | 16-12-201109:40:16 | DIREN Guyane |  | Gmelin, 1791 | 15 | 3 | 22572 | FLG
Pholoe | 25212 |  | Pholoe | Validé | 17-03-2011 | 02-09-201115:29:07 | IFREMER |  | Johnston, 1839 | 13 | 3 | 24928 | FLG
Pholoe baltica | 25361 |  | Pholoe baltica | Validé | 28-03-2011 | 29-08-201108:45:17 | IFREMER |  | Oersted, 1843 | 15 | 3 | 25212 | FLG
Pholoe inornata | 25364 |  | Pholoe inornata | Validé | 28-03-2011 | 29-08-201108:46:56 | IFREMER |  | Johnston, 1839 | 15 | 3 | 25212 | FLG
Pholoe inornata | 25362 |  | Pholoe inornata | Gelé | 28-03-2011 | 29-08-201108:47:52 | IFREMER |  | Johnston, 1839 | 15 | 3 | 25212 | FLG
Pholoe minuta | 25363 |  | Pholoe minuta | Validé | 28-03-2011 | 29-08-201108:45:14 | IFREMER |  | (Fabricius, 1780) | 15 | 3 | 25212 | FLG
Pholoe synophthalmica | 25674 |  | Pholoe synophthalmica | Gelé | 03-05-2011 | 12-05-201109:44:11 | SANDRE |  | Claparède, 1868 | 15 | 3 | 25212 | FLG
Pholoidae | 24928 |  | Pholoidae | Validé | 21-02-2011 | 07-03-201114:49:28 | IFREMER |  | Kinberg, 1858 | 10 | 3 | 24043 | FLG
Pholoididae | 25713 |  | Pholoididae | Gelé | 03-05-2011 | 12-05-201109:44:14 | SANDRE |  | Fauchald, 1977 | 10 | 3 | 24043 | FLG
Phorbas | 29668 |  | Phorbas | Validé | 24-10-2011 | 25-10-201107:58:50 | IFREMER |  | Duchassaing & Michelotti, 1864 | 13 | 3 | 29506 | FLG
Phorbas dives | 29785 |  | Phorbas dives | Validé | 25-10-2011 | 26-10-201108:36:00 | IFREMER |  | (Topsent, 1891) | 15 | 3 | 29668 | FLG
Phorbas fictitius | 29767 |  | Phorbas fictitius | Validé | 25-10-2011 | 26-10-201108:36:43 | IFREMER |  | (Bowerbank, 1866) | 15 | 3 | 29668 | FLG
Phorbas plumosus | 29805 |  | Phorbas plumosus | Validé | 25-10-2011 | 26-10-201108:36:41 | IFREMER |  | (Montagu, 1818) | 15 | 3 | 29668 | FLG
Phoridae | 25035 |  | Phoridae | Validé | 16-03-2011 | 18-03-201115:19:37 | Iris consultants |  |  | 10 | 3 | 20574 | FLG
Phoronida | 4612 |  | Phoronida | Validé | 24-08-1999 | 19-06-201209:58:33 | IFREMER | Phoronidiens |  | 1 | 3 | 5217 | FLG
Phoronidae | 4613 |  | Phoronidae | Gelé | 24-08-1999 | 29-03-201208:35:23 | IFREMER | Phoronidés |  | 10 | 3 | 5217 | FLG
Phoronis | 4614 |  | Phoronis | Validé | 24-08-1999 | 26-08-201115:24:58 | IFREMER |  | Wright, 1856 | 13 | 3 | 4612 | FLG
Phoronis muelleri | 23000 |  | Phoronis muelleri | Validé | 02-08-2010 | 11-10-201108:45:10 | IFREMER |  | Selys-Lonchamps, 1903 | 15 | 3 | 4614 | FLG
Phoronis ovalis | 26131 |  | Phoronis ovalis | Validé | 20-05-2011 | 30-05-201115:51:44 | IFREMER |  | Wright, 1856 | 15 | 3 | 4614 | FLG
Phoronis psammophila | 23001 |  | Phoronis psammophila | Validé | 02-08-2010 | 11-10-201108:45:19 | IFREMER |  | Cori, 1889 | 15 | 3 | 4614 | FLG
Photidae | 25514 |  | Photidae | Validé | 13-04-2011 | 29-04-201108:26:42 | IFREMER |  | Boeck, 1871 | 10 | 3 | 23565 | FLG
Photis | 23880 |  | Photis | Validé | 15-12-2010 | 11-10-201109:51:05 | IFREMER |  | Krøyer, 1842 | 13 | 3 | 25514 | FLG
Photis lamellifera | 30386 |  | Photis lamellifera | Validé | 23-01-2012 | 03-02-201209:12:22 | IFREMER |  | Schellenberg, 1928 | 15 | 3 | 23880 | FLG
Photis longicaudata | 24260 |  | Photis longicaudata | Validé | 10-01-2011 | 11-02-201108:25:31 | IFREMER |  | Bate & Westwood, 1862 | 15 | 3 | 23880 | FLG
Photis longipes | 30487 |  | Photis longipes | Validé | 23-01-2012 | 03-02-201209:12:21 | IFREMER |  | (Della Valle, 1893) | 15 | 3 | 23880 | FLG
Phoxichilidiidae | 23881 |  | Phoxichilidiidae | Validé | 15-12-2010 | 11-10-201109:51:14 | IFREMER |  | Sars, 1891 | 10 | 3 | 23257 | FLG
Phoxocephalidae | 23303 |  | Phoxocephalidae | Validé | 25-10-2010 | 11-10-201109:01:30 | IFREMER |  | Sars, 1891 | 10 | 3 | 4072 | FLG
Phoxocephalus | 26130 |  | Phoxocephalus | Validé | 20-05-2011 | 30-05-201115:51:45 | IFREMER |  | Stebbing, 1888 | 13 | 3 | 23303 | FLG
Phoxocephalus holbolli | 29362 |  | Phoxocephalus holbolli | Validé | 12-10-2011 | 17-10-201109:55:45 | IFREMER |  | (Kroyer, 1842) | 15 | 3 | 26130 | FLG
Phragmophora | 4394 |  | Phragmophora | Validé | 20-08-1999 | 20-01-201211:56:06 |  |  | Tokioka, 1965 | 7 | 3 | 4382 | FLG
Phronimoidea | 23882 |  | Phronimoidea | Validé | 15-12-2010 | 15-12-201014:53:46 | IFREMER |  | Bowman & Gruner, 1975 | 9 | 3 | 23550 | FLG
Phryganea | 255 | 255 | Phryganea | Validé | 01-01-1994 | 19-08-201108:25:56 | Conseil Supérieur de la Pêche |  | Linnaeus, 1758 | 13 | 3 | 251 | FLG
Phryganea bipunctata | 2332 | 2332 | Phryganea bipunctata | Validé | 17-10-1994 | 06-04-201211:54:31 | Conseil Supérieur de la Pêche |  | Retzius, 1783 | 15 | 3 | 255 | FLG
Phryganea grandis | 2333 | 2333 | Phryganea grandis | Validé | 17-10-1994 | 25-01-200816:46:57 | Conseil Supérieur de la Pêche |  |  | 15 | 3 | 255 | FLG
Phryganeidae | 251 |  | Phryganeidae | Validé | 01-01-1994 | 27-01-201210:27:29 | Conseil Supérieur de la Pêche | Phryganeidés | Leach, 1815 | 10 | 3 | 20541 | FLG
Phryganoidea | 20541 |  | Phryganoidea | Validé | 25-06-2009 | 27-01-201210:27:34 | Laboratoire d'Hydrologie et de Géochimie de Sbg |  |  | 9 | 3 | 23057 | FLG
Phrynophiurida | 30486 |  | Phrynophiurida | Validé | 23-01-2012 | 03-02-201209:11:54 | IFREMER |  |  | 7 | 3 | 4182 | FLG
Phtisica | 4070 |  | Phtisica | Validé | 11-08-1999 | 20-01-201212:19:06 | MNHN | Phtisica | Slabber, 1769 | 13 | 3 | 4284 | FLG
Phtisica marina | 4071 |  | Phtisica marina | Validé | 11-08-1999 | 20-01-201212:19:01 | IFREMER | Phtisica marina | Slabber, 1769 | 15 | 3 | 4070 | FLG
Phtisicidae | 24368 |  | Phtisicidae | Validé | 10-01-2011 | 16-02-201110:54:12 | IFREMER |  | Vassilenko, 1968 | 10 | 3 | 23883 | FLG
Phtisicoidea | 23883 |  | Phtisicoidea | Validé | 15-12-2010 | 15-12-201015:11:08 | IFREMER |  | Vassilenko, 1968 | 9 | 3 | 23565 | FLG
Phylactolaemata | 20719 |  | Phylactolaemata | Validé | 22-01-2010 | 22-01-201009:27:31 | Laboratoire d'Hydrologie et de Géochimie de Sbg |  |  | 4 | 3 | 1087 | FLG
Phylidorea | 769 |  | Phylidorea | Validé | 01-01-1994 | 19-08-201108:25:17 | Conseil Supérieur de la Pêche |  | Bigot, 1854 | 13 | 3 | 757 | FLG
Phyllocarida | 4044 |  | Phyllocarida | Validé | 20-08-1999 | 20-01-201212:22:00 | IFREMER |  | Packard (1879). | 5 | 3 | 3270 | FLG
Phyllochaetopterus | 24817 |  | Phyllochaetopterus | Validé | 21-02-2011 | 19-06-201209:57:37 | IFREMER |  | Grube, 1863 | 13 | 3 | 24075 | FLG
Phyllochaetopterus socialis | 31359 |  | Phyllochaetopterus socialis | Validé | 06-06-2012 | 19-06-201210:53:10 | IFREMER |  | Claparède, 1870 | 15 | 3 | 24817 | FLG
Phyllocycla | 22574 |  | Phyllocycla | Validé | 19-07-2010 | 19-07-201016:16:04 | DIREN Guyane |  | Calvert, 1948 | 13 | 3 | 22086 | FLG
Phyllocycla bartica | 22575 |  | Phyllocycla bartica | Validé | 19-07-2010 | 06-10-201016:55:44 | DIREN Guyane |  | Calvert, 1948 | 15 | 3 | 22574 | FLG
Phyllocycla modesta | 22576 |  | Phyllocycla modesta | Validé | 19-07-2010 | 06-10-201016:54:41 | DIREN Guyane |  | Belle, 1970 | 15 | 3 | 22574 | FLG
Phyllocycla neotropica | 22577 |  | Phyllocycla neotropica | Validé | 19-07-2010 | 06-10-201016:55:04 | DIREN Guyane |  | Belle, 1970 | 15 | 3 | 22574 | FLG
Phyllocycla ophis | 22578 |  | Phyllocycla ophis | Validé | 19-07-2010 | 06-10-201016:55:22 | DIREN Guyane |  | Selys, 1869 | 15 | 3 | 22574 | FLG
Phyllodoce | 4251 |  | Phyllodoce | Validé | 19-08-1999 | 19-06-201209:57:59 | IFREMER |  | Lamarck, 1818 | 13 | 3 | 4250 | FLG
Phyllodoce (Anaitides) | 23549 |  | Phyllodoce (Anaitides) | Validé | 26-10-2010 | 26-10-201012:06:13 | IFREMER |  | Czerniavsky, 1882 | 14 | 3 | 4251 | FLG
Phyllodoce (Anaitides) groenlandica | 23884 |  | Phyllodoce (Anaitides) groenlandica | Validé | 15-12-2010 | 15-12-201015:12:06 | IFREMER |  | Oersted, 1842 | 15 | 3 | 23549 | FLG
Phyllodoce (Anaitides) lineata | 23885 |  | Phyllodoce (Anaitides) lineata | Validé | 15-12-2010 | 15-12-201015:12:43 | IFREMER |  | Claparède, 1870 | 15 | 3 | 23549 | FLG
Phyllodoce (Anaitides) maculata | 23886 |  | Phyllodoce (Anaitides) maculata | Validé | 15-12-2010 | 15-12-201015:13:18 | IFREMER |  | Linnaeus, 1767 | 15 | 3 | 23549 | FLG
Phyllodoce (Anaitides) mucosa | 23887 |  | Phyllodoce (Anaitides) mucosa | Validé | 15-12-2010 | 15-12-201015:13:56 | IFREMER |  | Oersted, 1843 | 15 | 3 | 23549 | FLG
Phyllodoce (Anaitides) rosea | 25001 |  | Phyllodoce (Anaitides) rosea | Gelé | 14-03-2011 | 22-06-201214:34:36 | IFREMER |  | McIntosh, 1877 | 15 | 3 | 23549 | FLG
Phyllodoce castanea | 29176 |  | Phyllodoce castanea | Validé | 12-10-2011 | 17-10-201109:56:08 | IFREMER |  | (Marenzeller, 1879) | 15 | 3 | 4251 | FLG
Phyllodoce citrina | 26129 |  | Phyllodoce citrina | Validé | 20-05-2011 | 30-05-201115:51:45 | IFREMER |  | Malmgren, 1865 | 15 | 3 | 4251 | FLG
Phyllodoce fristedti | 29246 |  | Phyllodoce fristedti | Validé | 12-10-2011 | 17-10-201109:56:09 | IFREMER |  | Bergström, 1916 | 15 | 3 | 4251 | FLG
Phyllodoce lamelligera | 23002 |  | Phyllodoce lamelligera | Validé | 02-08-2010 | 11-10-201108:45:28 | IFREMER |  | (Pallas, 1788) | 15 | 3 | 4251 | FLG
Phyllodoce laminosa | 23003 |  | Phyllodoce laminosa | Validé | 02-08-2010 | 02-08-201014:49:45 | IFREMER |  | Savigny, 1818 | 15 | 3 | 4251 | FLG
Phyllodoce lineata | 31384 |  | Phyllodoce lineata | Validé | 06-06-2012 | 19-06-201210:52:58 | IFREMER |  | (Claparède, 1870) | 15 | 3 | 4251 | FLG
Phyllodoce longipes | 23004 |  | Phyllodoce longipes | Validé | 02-08-2010 | 11-10-201108:45:37 | IFREMER |  | Kinberg, 1866 | 15 | 3 | 4251 | FLG
Phyllodoce macropapillosa | 31386 |  | Phyllodoce macropapillosa | Validé | 06-06-2012 | 19-06-201210:52:45 | IFREMER |  | de Saint Joseph, 1895 | 15 | 3 | 4251 | FLG
Phyllodoce maculata | 31449 |  | Phyllodoce maculata | Validé | 06-06-2012 | 19-06-201210:52:34 | IFREMER |  | (Linnaeus, 1767) | 15 | 3 | 4251 | FLG
Phyllodoce madeirensis | 23005 |  | Phyllodoce madeirensis | Validé | 02-08-2010 | 02-08-201014:51:04 | IFREMER |  | (Langerhans, 1880) | 15 | 3 | 4251 | FLG
Phyllodoce malmgreni | 24818 |  | Phyllodoce malmgreni | Validé | 21-02-2011 | 20-09-201117:30:17 | IFREMER |  | Gravier, 1900 | 15 | 3 | 4251 | FLG
Phyllodoce mucosa | 31379 |  | Phyllodoce mucosa | Validé | 06-06-2012 | 19-06-201210:52:24 | IFREMER |  | Örsted, 1843 | 15 | 3 | 4251 | FLG
Phyllodoce rosea | 31355 |  | Phyllodoce rosea | Validé | 06-06-2012 | 22-06-201214:41:04 | IFREMER |  | (McIntosh, 1877) | 15 | 3 | 4251 | FLG
Phyllodocida | 23242 |  | Phyllodocida | Validé | 22-10-2010 | 22-10-201011:12:42 | IFREMER |  |  | 8 | 3 | 4234 | FLG
Phyllodocida incertae sedis | 23888 |  | Phyllodocida incertae sedis | Validé | 15-12-2010 | 15-12-201015:14:35 | IFREMER |  |  | 8 | 3 | 23242 | FLG
Phyllodocidae | 4250 |  | Phyllodocidae | Validé | 19-08-1999 | 28-07-201016:38:46 | IFREMER | Phyllodocidés | Oersted, 1843 | 10 | 3 | 4234 | FLG
Phyllodociformia | 23889 |  | Phyllodociformia | Validé | 15-12-2010 | 15-12-201015:15:12 | IFREMER |  |  | 8 | 3 | 23242 | FLG
Phyllodromia | 2883 |  | Phyllodromia | Validé | 17-10-1994 | 19-08-201108:25:09 | Conseil Supérieur de la Pêche |  | Zetterstedt, 1837 | 13 | 3 | 3202 | FLG
Phyllogomphoides | 22579 |  | Phyllogomphoides | Validé | 19-07-2010 | 19-07-201016:18:55 | DIREN Guyane |  | Belle, 1970 | 13 | 3 | 22086 | FLG
Phyllogomphoides andromeda | 22580 |  | Phyllogomphoides andromeda | Validé | 19-07-2010 | 06-10-201016:57:03 | DIREN Guyane |  | Selys, 1869 | 15 | 3 | 22579 | FLG
Phyllogomphoides atlanticus | 22581 |  | Phyllogomphoides atlanticus | Validé | 19-07-2010 | 06-10-201016:57:47 | DIREN Guyane |  | Belle, 1970 | 15 | 3 | 22579 | FLG
Phyllogomphoides cristatus | 22582 |  | Phyllogomphoides cristatus | Validé | 19-07-2010 | 06-10-201016:58:08 | DIREN Guyane |  | Needham, 1944 | 15 | 3 | 22579 | FLG
Phyllogomphoides fuliginosus | 22583 |  | Phyllogomphoides fuliginosus | Validé | 19-07-2010 | 06-10-201016:58:31 | DIREN Guyane |  | Hagen in Sélys,1854 | 15 | 3 | 22579 | FLG
Phyllogomphoides undulatus | 22584 |  | Phyllogomphoides undulatus | Validé | 19-07-2010 | 06-10-201016:58:52 | DIREN Guyane |  | Needham, 1944 | 15 | 3 | 22579 | FLG
Phylloicus | 20413 |  | Phylloicus | Validé | 08-06-2009 | 15-10-201015:22:52 | Asconit Consultants |  | Mueller, 1880 | 13 | 3 | 23083 | FLG
Phyllonotus | 4124 |  | Phyllonotus | Validé | 17-08-1999 | 25-08-201109:04:53 | IFREMER |  | Swainson, 1833 | 13 | 3 | 22370 | FLG
Phyllonotus pomum | 22585 |  | Phyllonotus pomum | Validé | 19-07-2010 | 19-07-201016:25:23 | DIREN Guyane |  | Gmelin, 1791 | 15 | 3 | 4124 | FLG
Phyllonotus trunculus | 4125 |  | Phyllonotus trunculus | Gelé | 17-08-1999 | 29-02-201216:36:18 | IFREMER |  | Linnaeus, 1758 | 15 | 3 | 4124 | FLG
Phyllophoridae | 24820 |  | Phyllophoridae | Validé | 21-02-2011 | 20-09-201117:30:35 | IFREMER |  | Oestergren, 1907 | 10 | 3 | 23679 | FLG
Phyllophorus | 30429 |  | Phyllophorus | Validé | 23-01-2012 | 03-02-201209:11:51 | IFREMER |  | Grube, 1840 | 13 | 3 | 24820 | FLG
Phyllophorus (Phyllophorus) | 30704 |  | Phyllophorus (Phyllophorus) | Validé | 06-02-2012 | 10-02-201210:01:15 | IFREMER |  | Heding & Panning, 1954 | 14 | 3 | 30429 | FLG
Phyllophorus (Phyllophorus) urna | 30751 |  | Phyllophorus (Phyllophorus) urna | Validé | 15-02-2012 | 17-02-201211:26:51 | IFREMER |  | J. Müller, 1853 | 15 | 3 | 30704 | FLG
Phyllopoda | 3084 |  | Phyllopoda | Validé | 08-04-1997 | 25-08-201108:59:01 | DIREN de bassin Rhin-Meuse | Phyllopodes | Preuss, 1951 | 6 | 3 | 2971 | FLG
Phylo | 23381 |  | Phylo | Validé | 25-10-2010 | 11-10-201109:11:18 | IFREMER |  | Kinberg, 1865 | 13 | 3 | 4248 | FLG
Phylo foetida | 23890 |  | Phylo foetida | Validé | 15-12-2010 | 15-12-201015:15:46 | IFREMER |  | Claparède, 1870 | 15 | 3 | 23381 | FLG
Phylo foetida atlantica | 31295 |  | Phylo foetida atlantica | Validé | 06-06-2012 | 19-06-201210:52:14 | IFREMER |  | (Fauvel, 1925) | 16 | 3 | 23890 | FLG
Phylo grubei | 23891 |  | Phylo grubei | Validé | 15-12-2010 | 15-12-201015:16:20 | IFREMER |  | McIntosh, 1910 | 15 | 3 | 23381 | FLG
Phylo norvegicus | 31054 |  | Phylo norvegicus | Validé | 29-03-2012 | 06-04-201212:26:57 | IFREMER |  | (M. Sars in G.O. Sars, 1872) | 15 | 3 | 23381 | FLG
Physa | 997 | 997 | Physa (sensu lato) | Validé | 01-01-1994 | 20-01-201212:18:04 | Conseil Supérieur de la Pêche |  | Draparnaud, 1801 | 12 | 3 | 995 | FLG
Physa | 23417 |  | Physa | Gelé | 25-10-2010 | 20-01-201213:17:58 | federation de pêche 42 |  | Draparnaud, 1801 | 13 | 3 | 995 | FLG
Physa acuta | 3032 |  | Physa acuta | Gelé | 17-10-1994 | 27-01-201210:22:20 | Conseil Supérieur de la Pêche |  | (Drapanaud, 1805) | 15 | 3 | 23417 | FLG
Physa fontinalis | 3033 | 3033 | Physa fontinalis | Validé | 17-10-1994 | 29-03-201208:56:44 | Conseil Supérieur de la Pêche |  |  | 15 | 3 | 30103 | FLG
Physa heterostropha | 3150 | 3150 | Physa heterostropha | Gelé | 12-03-1998 | 23-07-201211:22:05 | Diren de Bassin Rhin-Meuse |  |  | 15 | 3 | 30103 | FLG
Physa stricto-sensu | 30103 |  | Physa stricto-sensu | Validé | 11-01-2012 | 20-01-201213:16:13 | federation de pêche 42 |  | Draparnaud, 1801 | 13 | 3 | 997 | FLG
Physalia physalia | 4516 |  | Physalia physalia | Gelé | 23-08-1999 | 29-03-201208:35:16 |  |  | (Linnaeus, 1758) | 15 | 3 | 4515 | FLG
Physalia physalis | 30816 |  | Physalia physalis | Validé | 16-02-2012 | 17-02-201211:20:14 | IFREMER |  | (Linnaeus, 1758) | 15 | 3 | 4514 | FLG
Physaliidae | 4514 |  | Physaliidae | Validé | 23-08-1999 | 23-04-201211:10:04 |  | Physaliidés | Brandt, 1835 | 10 | 3 | 30814 | FLG
Physella | 19280 |  | Physella | Validé | 06-10-2008 | 20-01-201212:18:45 | ONEMA |  |  | 13 | 3 | 997 | FLG
Physella acuta | 19291 |  | Physella acuta | Validé | 06-10-2008 | 27-01-201210:22:37 | ONEMA |  |  | 15 | 3 | 19280 | FLG
Physella heterostropha | 30149 |  | Physella heterostropha | Validé | 24-01-2012 | 27-01-201210:13:58 | Diren de Bassin Rhin-Meuse |  | Say, 1817 | 15 | 3 | 19280 | FLG
Physidae | 995 |  | Physidae | Validé | 01-01-1994 | 12-01-200500:00:00 |  | Physidés | Conseil Supérieur de la Pêche | 10 | 3 | 5123 | FLG
Physocephalata | 23550 |  | Physocephalata | Validé | 26-10-2010 | 11-10-201109:27:35 | IFREMER |  | Bowman & Gruner, 1973 | 17 | 3 | 4298 | FLG
Physonectae | 24821 |  | Physonectae | Validé | 21-02-2011 | 20-09-201117:30:44 | IFREMER |  | Haeckel, 1888 | 7 | 3 | 23929 | FLG
Physophorae | 4502 |  | Physophorae | Gelé | 23-08-1999 | 23-07-201211:41:07 | IFREMER |  |  | 10 | 3 | 4501 | FLG
Physophoridae | 30813 |  | Physophoridae | Validé | 16-02-2012 | 17-02-201211:23:23 | IFREMER |  | Eschscholtz, 1829 | 10 | 3 | 24821 | FLG
Piguetiella | 3010 |  | Piguetiella | Validé | 17-10-1994 | 19-08-201108:25:05 | Conseil Supérieur de la Pêche |  | Sperber, 1939 | 13 | 3 | 954 | FLG
Piguetiella blanci | 3011 |  | Piguetiella blanci | Validé | 17-10-1994 | 25-01-200816:46:57 | Conseil Supérieur de la Pêche |  |  | 15 | 3 | 3010 | FLG
Pilargiidae | 24263 |  | Pilargiidae | Validé | 10-01-2011 | 11-02-201108:25:30 | IFREMER |  | Saint-Joseph, 1899 | 10 | 3 | 23837 | FLG
Pilarginae | 30424 |  | Pilarginae | Validé | 23-01-2012 | 03-02-201209:11:27 | IFREMER |  | de Saint-Joseph, 1899 | 11 | 3 | 24263 | FLG
Pilargis | 24822 |  | Pilargis | Validé | 21-02-2011 | 20-09-201117:30:53 | IFREMER |  | Saint-Joseph, 1899 | 13 | 3 | 24263 | FLG
Pilargis verrucosa | 25216 |  | Pilargis verrucosa | Validé | 17-03-2011 | 25-03-201110:42:48 | IFREMER |  | de Saint Joseph, 1899 | 15 | 3 | 24822 | FLG
Pilaria | 771 | 771 | Pilaria | Validé | 01-01-1994 | 26-10-200910:14:00 | Conseil Supérieur de la Pêche |  | Sintenis, 1889 | 13 | 3 | 20358 | FLG
Pileolaria | 24264 |  | Pileolaria | Validé | 10-01-2011 | 28-09-201115:44:43 | IFREMER |  | Claparède, 1868 | 13 | 3 | 4258 | FLG
Pillucina | 24823 |  | Pillucina | Validé | 21-02-2011 | 20-09-201117:30:58 | IFREMER |  | Pilsbry, 1921 | 13 | 3 | 22258 | FLG
Pillucina hawaiiensis | 29225 |  | Pillucina hawaiiensis | Validé | 12-10-2011 | 17-10-201109:56:28 | IFREMER |  | (Smith, 1885) | 15 | 3 | 24823 | FLG
Pillucina neglecta | 25217 |  | Pillucina neglecta | Validé | 17-03-2011 | 02-09-201115:28:38 | IFREMER |  | Habe, 1960 | 15 | 3 | 24823 | FLG
Pilumnidae | 25218 |  | Pilumnidae | Validé | 17-03-2011 | 02-09-201115:28:27 | IFREMER |  | Samouelle, 1819 | 10 | 3 | 24478 | FLG
Pilumnus | 4031 |  | Pilumnus | Validé | 11-08-1999 | 20-01-201212:23:37 | IFREMER | Pilumnus | Leach, 1816 | 13 | 3 | 4030 | FLG
Pilumnus hirtellus | 4032 |  | Pilumnus hirtellus | Validé | 11-08-1999 | 20-01-201212:23:26 | IFREMER | Pilumnus hirtellus | (Linnaeus, 1761) | 15 | 3 | 4031 | FLG
Pinna | 29397 |  | Pinna | Validé | 12-10-2011 | 18-10-201114:52:43 | IFREMER |  | Linnaeus, 1758 | 13 | 3 | 22586 | FLG
Pinna muricata | 29499 |  | Pinna muricata | Validé | 19-10-2011 | 21-10-201110:42:59 | IFREMER |  | Linnaeus, 1758 | 15 | 3 | 29397 | FLG
Pinnidae | 22586 |  | Pinnidae | Validé | 19-07-2010 | 16-12-201109:40:05 | DIREN Guyane |  | Leach, 1819 | 10 | 3 | 22587 | FLG
Pinnoidea | 22587 |  | Pinnoidea | Validé | 19-07-2010 | 19-07-201016:26:56 | DIREN Guyane |  |  | 9 | 3 | 22044 | FLG
Pinnotheres | 4008 |  | Pinnotheres | Validé | 11-08-1999 | 25-08-201109:03:11 | IFREMER | Pinnotheres | Bosc, 1802 | 13 | 3 | 4007 | FLG
Pinnotheres pinnotheres | 4009 |  | Pinnotheres pinnotheres | Gelé | 11-08-1999 | 15-02-201210:53:38 | IFREMER |  | (Linnaeus) | 15 | 3 | 4008 | FLG
Pinnotheres pisum | 4010 |  | Pinnotheres pisum | Validé | 11-08-1999 | 25-08-201109:03:15 | IFREMER | Crabe petit-pois | (Linnaeus, 1767) | 15 | 3 | 4008 | FLG
Pinnotheridae | 4007 |  | Pinnotheridae | Validé | 10-08-1999 | 21-07-201014:04:44 |  | Pinnotheridés |  | 10 | 3 | 3278 | FLG
Pinnotheroidea | 24824 |  | Pinnotheroidea | Validé | 21-02-2011 | 20-09-201117:31:03 | IFREMER |  | de Haan, 1833 | 9 | 3 | 24371 | FLG
Pionosyllis | 26126 |  | Pionosyllis | Validé | 20-05-2011 | 30-05-201115:51:45 | IFREMER |  | Malmgren, 1867 | 13 | 3 | 4274 | FLG
Pionosyllis lamelligera | 29396 |  | Pionosyllis lamelligera | Validé | 12-10-2011 | 18-10-201114:52:44 | IFREMER |  | Saint Joseph, 1887 | 15 | 3 | 26126 | FLG
Pionosyllis longocirrata | 29247 |  | Pionosyllis longocirrata | Validé | 12-10-2011 | 17-10-201109:56:29 | IFREMER |  | de Saint Joseph, 1886 | 15 | 3 | 26126 | FLG
Pionosyllis propreweismanni | 31439 |  | Pionosyllis propreweismanni | Gelé | 06-06-2012 | 19-06-201210:52:04 | IFREMER |  | Dauvin & Lee, 1983 | 15 | 3 | 26126 | FLG
Pionosyllis pulligera | 30415 |  | Pionosyllis pulligera | Gelé | 23-01-2012 | 03-02-201209:11:18 | IFREMER |  | (Krohn, 1852) | 15 | 3 | 26126 | FLG
Pirakia | 30528 |  | Pirakia | Validé | 23-01-2012 | 03-02-201209:11:17 | IFREMER |  | Bergström, 1914 | 13 | 3 | 4250 | FLG
Pirakia punctifera | 30693 |  | Pirakia punctifera | Validé | 06-02-2012 | 10-02-201210:01:27 | IFREMER |  | (Grube, 1860) | 15 | 3 | 30528 | FLG
Pirimela | 4013 |  | Pirimela | Validé | 11-08-1999 | 20-01-201212:25:05 | IFREMER | Pirimela | Leach, 1816 | 13 | 3 | 4011 | FLG
Pirimela denticulata | 4012 |  | Pirimela denticulata | Validé | 11-08-1999 | 20-01-201212:25:15 | IFREMER | Pirimela denticulata | (Montagu, 1808) | 15 | 3 | 4013 | FLG
Pirimelidae | 4011 |  | Pirimelidae | Validé | 11-08-1999 | 20-01-201212:25:27 | IFREMER | Pirimelidés | Alcock, 1899 | 10 | 3 | 3278 | FLG
Piromis | 24265 |  | Piromis | Validé | 10-01-2011 | 11-02-201108:25:30 | IFREMER |  |  | 13 | 3 | 23725 | FLG
Piromis eruca | 24825 |  | Piromis eruca | Validé | 21-02-2011 | 25-02-201109:36:14 | IFREMER |  | Claparède, 1870 | 15 | 3 | 24265 | FLG
Pisa | 4006 |  | Pisa | Validé | 10-08-1999 | 20-01-201212:25:39 | IFREMER | Pisa | Leach, 1814 | 13 | 3 | 3984 | FLG
Pisa armata | 30483 |  | Pisa armata | Validé | 23-01-2012 | 03-02-201209:11:16 | IFREMER |  | (Latreille, 1803) | 15 | 3 | 4006 | FLG
Pisa tetraodon | 30489 |  | Pisa tetraodon | Validé | 23-01-2012 | 03-02-201209:10:57 | IFREMER |  | (Pennant, 1777) | 15 | 3 | 4006 | FLG
Pisania | 22588 |  | Pisania | Validé | 19-07-2010 | 15-10-201010:37:16 | DIREN Guyane |  | Bivona, 1832 | 13 | 3 | 22590 | FLG
Pisania pusio | 22589 |  | Pisania pusio | Validé | 19-07-2010 | 07-10-201010:07:53 | DIREN Guyane |  | Linnaeus, 1758 | 15 | 3 | 22588 | FLG
Pisaniinae | 22590 |  | Pisaniinae | Validé | 19-07-2010 | 19-07-201016:30:14 | DIREN Guyane |  | J.E. Gray, 1857 | 11 | 3 | 4116 | FLG
Piscicola | 919 | 919 | Piscicola | Validé | 01-01-1994 | 25-01-200816:46:57 | Conseil Supérieur de la Pêche |  |  | 13 | 3 | 918 | FLG
Piscicola geometra | 920 | 920 | Piscicola geometra | Validé | 01-01-1994 | 25-01-200816:46:57 | Conseil Supérieur de la Pêche |  |  | 15 | 3 | 919 | FLG
Piscicolidae | 918 | 918 | Piscicolidae | Validé | 01-01-1994 | 14-10-200816:25:09 | Conseil Supérieur de la Pêche | Piscicolidés |  | 10 | 3 | 3328 | FLG
Pisciforma | 22591 |  | Pisciforma | Validé | 19-07-2010 | 19-07-201016:30:49 | DIREN Guyane |  |  | 8 | 3 | 348 | FLG
Pisidia | 3945 |  | Pisidia | Validé | 10-08-1999 | 20-01-201212:34:30 | IFREMER | Pisidia | Leach, 1820 | 13 | 3 | 3944 | FLG
Pisidia longicornis | 3946 |  | Pisidia longicornis | Validé | 10-08-1999 | 20-01-201212:34:20 | IFREMER | Pisidia longicornis | (Linnaeus, 1767) | 15 | 3 | 3945 | FLG
Pisidium | 1043 | 1043 | Pisidium | Validé | 01-01-1994 | 25-01-200816:46:57 | Conseil Supérieur de la Pêche |  |  | 13 | 3 | 1042 | FLG
Pisidium amnicum | 3054 |  | Pisidium amnicum | Validé | 17-10-1994 | 25-01-200816:46:57 | Conseil Supérieur de la Pêche |  |  | 15 | 3 | 1043 | FLG
Pisidium casertanum | 3055 |  | Pisidium casertanum | Gelé | 17-10-1994 | 06-04-201212:08:52 | Conseil Supérieur de la Pêche |  | (Poli, 1791) | 15 | 3 | 1043 | FLG
Pisidium casertanum fo. ponderosa | 29846 |  | Pisidium casertanum fo. ponderosa | Validé | 26-10-2011 | 27-10-201108:33:24 | CEMAGREF |  |  | 21 | 3 | 1043 | FLG
Pisidium conventus | 3066 |  | Pisidium conventus | Validé | 17-10-1994 | 25-01-200816:46:57 | Conseil Supérieur de la Pêche |  |  | 15 | 3 | 1043 | FLG
Pisidium henslowanum | 3056 |  | Pisidium henslowanum | Gelé | 17-10-1994 | 21-09-201212:56:36 | Conseil Supérieur de la Pêche |  | (Sheppard, 1823) | 15 | 3 | 1043 | FLG
Pisidium hibernicum | 3057 |  | Pisidium hibernicum | Gelé | 17-10-1994 | 21-09-201212:56:52 | Conseil Supérieur de la Pêche |  | Westerlund, 1894 | 15 | 3 | 1043 | FLG
Pisidium lilljeborgi | 3058 |  | Pisidium lilljeborgi | Validé | 17-10-1994 | 25-01-200816:46:57 | Conseil Supérieur de la Pêche |  |  | 15 | 3 | 1043 | FLG
Pisidium milium | 3059 |  | Pisidium milium | Gelé | 17-10-1994 | 21-09-201212:56:29 | Conseil Supérieur de la Pêche |  | Held, 1836 | 15 | 3 | 1043 | FLG
Pisidium moitessierianum | 3067 |  | Pisidium moitessierianum | Gelé | 17-10-1994 | 21-09-201212:55:38 | Conseil Supérieur de la Pêche |  | Paladilhe, 1866 | 15 | 3 | 1043 | FLG
Pisidium nitidum | 3060 |  | Pisidium nitidum | Gelé | 17-10-1994 | 21-09-201212:56:18 | Conseil Supérieur de la Pêche |  | Jencyns, 1832 | 15 | 3 | 1043 | FLG
Pisidium obtusale | 3061 |  | Pisidium obtusale | Gelé | 17-10-1994 | 06-04-201212:09:06 | Conseil Supérieur de la Pêche |  | (Lamarck, 1818) | 15 | 3 | 1043 | FLG
Pisidium personatum | 3062 |  | Pisidium personatum | Gelé | 17-10-1994 | 21-09-201212:56:04 | Conseil Supérieur de la Pêche |  | Malm, 1855 | 15 | 3 | 1043 | FLG
Pisidium pseudosphaerium | 19288 |  | Pisidium pseudosphaerium | Validé | 06-10-2008 | 06-10-200800:00:00 | ONEMA |  |  | 15 | 3 | 1043 | FLG
Pisidium pulchellum | 3063 |  | Pisidium pulchellum | Gelé | 17-10-1994 | 21-09-201212:55:59 | Conseil Supérieur de la Pêche |  | Jencyns, 1832 | 15 | 3 | 1043 | FLG
Pisidium subtruncatum | 3064 |  | Pisidium subtruncatum | Gelé | 17-10-1994 | 21-09-201212:55:48 | Conseil Supérieur de la Pêche |  | Malm, 1855 | 15 | 3 | 1043 | FLG
Pisidium supirum | 3065 |  | Pisidium supirum | Validé | 17-10-1994 | 25-01-200816:46:57 | Conseil Supérieur de la Pêche |  |  | 15 | 3 | 1043 | FLG
Pisidium tenuilineatum | 3068 |  | Pisidium tenuilineatum | Gelé | 17-10-1994 | 21-09-201212:55:24 | Conseil Supérieur de la Pêche |  | Stelfox, 1918 | 15 | 3 | 1043 | FLG
Pisinae | 31485 |  | Pisinae | Validé | 20-06-2012 | 22-06-201214:36:30 | IFREMER |  | Davies | 11 | 3 | 31437 | FLG
Pisionacea | 24826 |  | Pisionacea | Validé | 21-02-2011 | 25-02-201109:36:14 | IFREMER |  |  | 9 | 3 | 24000 | FLG
Pisione | 25367 |  | Pisione | Validé | 28-03-2011 | 29-08-201108:45:00 | IFREMER |  | Grube, 1857 | 13 | 3 | 25219 | FLG
Pisione africana | 25424 |  | Pisione africana | Validé | 04-04-2011 | 12-04-201111:01:47 | IFREMER |  | Day, 1963 | 15 | 3 | 25367 | FLG
Pisione remota | 25425 |  | Pisione remota | Validé | 04-04-2011 | 12-04-201111:01:46 | IFREMER |  | Southern, 1914 | 15 | 3 | 25367 | FLG
Pisionidae | 25219 |  | Pisionidae | Validé | 17-03-2011 | 02-09-201115:28:17 | IFREMER |  | Southern, 1914 | 10 | 3 | 24826 | FLG
Pista | 23418 |  | Pista | Validé | 25-10-2010 | 11-10-201109:16:52 | IFREMER |  | Malmgren, 1866 | 13 | 3 | 4278 | FLG
Pista brevibranchiata | 24827 |  | Pista brevibranchiata | Validé | 21-02-2011 | 25-02-201109:36:13 | IFREMER |  | Moore, 1923 | 15 | 3 | 23418 | FLG
Pista cristata | 23894 |  | Pista cristata | Validé | 15-12-2010 | 15-12-201015:18:07 | IFREMER |  | O. F. Müller, 1776 | 15 | 3 | 23418 | FLG
Pista elongata | 30523 |  | Pista elongata | Validé | 02-02-2012 | 03-02-201209:01:04 | IFREMER |  | Moore, 1909 | 15 | 3 | 23418 | FLG
Pista maculata | 30524 |  | Pista maculata | Gelé | 23-01-2012 | 03-02-201209:10:55 | IFREMER |  | (Dalyell, 1853) | 15 | 3 | 23418 | FLG
Pista unibranchia | 30473 |  | Pista unibranchia | Validé | 23-01-2012 | 03-02-201209:10:54 | IFREMER |  | Day, 1963 | 15 | 3 | 23418 | FLG
Pitar | 22592 |  | Pitar | Validé | 19-07-2010 | 16-12-201109:39:53 | DIREN Guyane |  | Römer, 1857 | 13 | 3 | 22595 | FLG
Pitar arestus | 22593 |  | Pitar arestus | Validé | 19-07-2010 | 06-10-201016:33:48 | DIREN Guyane |  | Dall & Simpson, 1901 | 15 | 3 | 22592 | FLG
Pitar fulminatus | 22594 |  | Pitar fulminatus | Validé | 19-07-2010 | 16-12-201109:39:41 | DIREN Guyane |  | (Menke, 1828) | 15 | 3 | 22592 | FLG
Pitar rudis | 30459 |  | Pitar rudis | Validé | 23-01-2012 | 03-02-201209:10:37 | IFREMER |  | (Poli, 1795) | 15 | 3 | 22592 | FLG
Pitarinae | 22595 |  | Pitarinae | Validé | 19-07-2010 | 16-12-201109:39:31 | DIREN Guyane |  | Stewart, 1930 | 11 | 3 | 4576 | FLG
Placophora | 23272 |  | Placophora | Validé | 25-10-2010 | 25-10-201010:08:11 | IFREMER |  | Von Ihering, 1876 | 2 | 3 | 965 | FLG
Placostegus | 29360 |  | Placostegus | Validé | 12-10-2011 | 17-10-201109:56:40 | IFREMER |  | Philippi, 1844 | 13 | 3 | 4258 | FLG
Plagiocardium | 23452 |  | Plagiocardium | Validé | 26-10-2010 | 11-10-201109:19:51 | IFREMER |  | Cossmann, 1886 | 13 | 3 | 3469 | FLG
Plagiocardium papillosum | 23895 |  | Plagiocardium papillosum | Validé | 15-12-2010 | 15-12-201015:18:43 | IFREMER |  | Poli, 1795 | 15 | 3 | 23452 | FLG
Planaria | 1062 | 1062 | Planaria | Validé | 01-01-1994 | 25-01-200816:46:57 | Conseil Supérieur de la Pêche |  |  | 13 | 3 | 1061 | FLG
Planaria | 30052 |  | Planaria | Validé | 28-10-2011 | 09-12-201110:36:57 | IFREMER |  |  | 13 | 3 | 29884 | FLG
Planaria | 25358 |  | Planaria | Validé | 28-03-2011 | 19-06-201210:03:42 | IFREMER |  |  | 13 | 3 | 23513 | FLG
Planaria torva | 1063 |  | Planaria torva | Validé | 01-01-1994 | 25-01-200816:46:57 | Conseil Supérieur de la Pêche |  |  | 15 | 3 | 1062 | FLG
Planariidae | 1061 | 1061 | Planariidae | Validé | 01-01-1994 | 14-10-200816:25:09 | Conseil Supérieur de la Pêche | Planariidés |  | 10 | 3 | 1054 | FLG
Planipennia | 852 |  | Planipennia | Validé | 01-01-1994 | 03-02-201209:32:58 | Conseil Supérieur de la Pêche | Planipennes |  | 7 | 3 | 22652 | FLG
Planiplax | 22596 |  | Planiplax | Validé | 19-07-2010 | 19-07-201016:33:40 | DIREN Guyane |  | Muttkowski, 1910 | 13 | 3 | 22228 | FLG
Planiplax phoenicura | 22597 |  | Planiplax phoenicura | Validé | 19-07-2010 | 07-10-201009:56:57 | DIREN Guyane |  | Ris, 1912 | 15 | 3 | 22596 | FLG
Planorbarius | 1022 | 1022 | Planorbarius | Validé | 01-01-1994 | 19-08-201108:24:23 | Conseil Supérieur de la Pêche |  | Floriep, 1806 | 13 | 3 | 1009 | FLG
Planorbarius corneus | 1023 | 1023 | Planorbarius corneus | Validé | 01-01-1994 | 19-08-201108:24:19 | Conseil Supérieur de la Pêche |  | (Linnaeus, 1758) | 15 | 3 | 1022 | FLG
Planorbella duryi | 31788 |  | Planorbella duryi | Validé | 21-09-2012 | 21-09-201213:05:51 | SANDRE | Planorbe de Floride | (Wetherby, 1879) | 15 | 3 | 1009 | FLG
Planorbidae | 1009 | 1009 | Planorbidae | Validé | 01-01-1994 | 21-09-201212:30:54 | Conseil Supérieur de la Pêche | Planorbidés | Rafinesque, 1815 | 10 | 3 | 5123 | FLG
Planorbis | 1024 | 1024 | Planorbis | Validé | 01-01-1994 | 25-01-200816:46:57 | Conseil Supérieur de la Pêche |  |  | 13 | 3 | 1009 | FLG
Planorbis carinatus | 3041 |  | Planorbis carinatus | Validé | 17-10-1994 | 25-01-200816:46:57 | Conseil Supérieur de la Pêche |  |  | 15 | 3 | 1024 | FLG
Planorbis moquini | 3043 |  | Planorbis moquini | Validé | 17-10-1994 | 25-01-200816:46:57 | Conseil Supérieur de la Pêche |  | (Requiem, 1848) | 15 | 3 | 1024 | FLG
Planorbis planorbis | 3042 |  | Planorbis planorbis | Validé | 17-10-1994 | 19-08-201108:24:14 | Conseil Supérieur de la Pêche |  | (Linnaeus, 1758) | 15 | 3 | 1024 | FLG
Planorboidea | 22598 |  | Planorboidea | Validé | 19-07-2010 | 19-07-201016:35:01 | DIREN Guyane |  | Rafinesque, 1815 | 9 | 3 | 4741 | FLG
Platambus | 556 | 556 | Platambus | Validé | 01-01-1994 | 21-09-201211:44:53 | Conseil Supérieur de la Pêche |  | Thomson, 1859 | 13 | 3 | 527 | FLG
Platambus maculatus | 557 | 557 | Platambus maculatus | Validé | 01-01-1994 | 21-09-201211:44:40 | Conseil Supérieur de la Pêche |  | (Linnaeus, 1758) | 15 | 3 | 556 | FLG
Plateumaris | 646 | 646 | Plateumaris | Validé | 01-01-1994 | 19-08-201108:24:10 | Conseil Supérieur de la Pêche |  | Thomson, 1859 | 13 | 3 | 3209 | FLG
Plathelminthes | 26259 |  | Plathelminthes | Gelé | 03-05-2011 | 30-05-201115:50:28 | SANDRE |  |  | 1 | 3 | 5217 | FLG
Platycnemididae | 656 |  | Platycnemididae | Validé | 01-01-1994 | 24-08-201110:01:44 | Conseil Supérieur de la Pêche | Platycnemididés | Tillyard, 1917 | 10 | 3 | 21803 | FLG
Platycnemis | 657 | 657 | Platycnemis | Validé | 01-01-1994 | 19-08-201108:24:01 | Conseil Supérieur de la Pêche |  | Burmeister, 1839 | 13 | 3 | 656 | FLG
Platycnemis acutipennis | 2613 |  | Platycnemis acutipennis | Validé | 17-10-1994 | 14-10-200816:25:09 | Conseil Supérieur de la Pêche | Agrion orangé | (Selys, 1841) | 15 | 3 | 657 | FLG
Platycnemis latipes | 2614 |  | Platycnemis latipes | Validé | 17-10-1994 | 14-10-200816:25:09 | Conseil Supérieur de la Pêche | Agrion blanchâtre | (Rambur, 1842) | 15 | 3 | 657 | FLG
Platycnemis pennipes | 2615 | 2615 | Platycnemis pennipes | Validé | 17-10-1994 | 19-08-201108:23:57 | Conseil Supérieur de la Pêche | Agrion à larges pattes | (Pallas, 1771) | 15 | 3 | 657 | FLG
Platyhelmintha | 3325 |  | Platyhelmintha | Validé | 12-01-1999 | 11-03-201011:25:25 | DIREN de bassin Rhin-Meuse | Platyhelminthes |  | 1 | 3 | 5217 | FLG
Platynectes | 22599 |  | Platynectes | Validé | 19-07-2010 | 19-07-201016:35:37 | DIREN Guyane |  | Régimbart, 1878 | 13 | 3 | 20571 | FLG
Platynectes decemnotatus | 22600 |  | Platynectes decemnotatus | Validé | 19-07-2010 | 29-09-201015:04:31 | DIREN Guyane |  | Aubé, 1838 | 15 | 3 | 22599 | FLG
Platynereis | 23896 |  | Platynereis | Validé | 15-12-2010 | 11-10-201109:51:19 | IFREMER |  | Kinberg, 1865 | 13 | 3 | 4246 | FLG
Platynereis coccinea | 31293 |  | Platynereis coccinea | Validé | 06-06-2012 | 19-06-201210:51:54 | IFREMER |  | Delle Chiaje, 1841 | 15 | 3 | 23896 | FLG
Platynereis dumerilii | 24266 |  | Platynereis dumerilii | Validé | 10-01-2011 | 11-02-201108:25:29 | IFREMER |  | Audouin & Milne-Edwards, 1833 | 15 | 3 | 23896 | FLG
Platysmittia | 19158 |  | Platysmittia | Validé | 06-10-2008 | 06-10-200800:00:00 | ONEMA |  |  | 13 | 3 | 807 | FLG
Platystictidae | 22601 |  | Platystictidae | Validé | 19-07-2010 | 19-07-201016:36:55 | DIREN Guyane |  | Tillyard & Fraser, 1938 | 10 | 3 | 21803 | FLG
Plea | 733 | 733 | Plea | Validé | 01-01-1994 | 19-08-201108:23:52 | Conseil Supérieur de la Pêche |  | Leach, 1817 | 13 | 3 | 732 | FLG
Plea leachi | 2726 | 2726 | Plea leachi | Validé | 17-10-1994 | 25-01-200816:46:57 | Conseil Supérieur de la Pêche |  | (McGregor, Kirk, 1899) | 15 | 3 | 733 | FLG
Plecoptera | 1 |  | Plecoptera | Validé | 01-01-1994 | 21-09-201212:40:29 | Conseil Supérieur de la Pêche | Plécoptères | Burmeister, 1839 | 7 | 3 | 22602 | FLG
Plecopterida | 22602 |  | Plecopterida | Validé | 19-07-2010 | 27-01-201210:24:01 | DIREN Guyane |  |  | 6 | 3 | 22652 | FLG
Plectrocnemia | 228 | 228 | Plectrocnemia | Validé | 01-01-1994 | 19-08-201108:23:48 | Conseil Supérieur de la Pêche |  | Stephens, 1836 | 13 | 3 | 23074 | FLG
Plectrocnemia brevis | 2312 |  | Plectrocnemia brevis | Validé | 17-10-1994 | 06-04-201211:57:21 | Conseil Supérieur de la Pêche |  | McLachlan, 1871 | 15 | 3 | 228 | FLG
Plectrocnemia conspersa | 229 |  | Plectrocnemia conspersa | Validé | 01-01-1994 | 21-09-201212:12:04 | Conseil Supérieur de la Pêche |  | (Curtis, 1834) | 15 | 3 | 228 | FLG
Plectrocnemia geniculata | 230 | 230 | Plectrocnemia geniculata | Validé | 01-01-1994 | 21-09-201212:11:53 | Conseil Supérieur de la Pêche |  | McLachlan, 1871 | 15 | 3 | 228 | FLG
Plectrocnemia geniculata corsi | 2313 |  | Plectrocnemia geniculata corsi | Validé | 17-10-1994 | 25-01-200816:46:57 | Conseil Supérieur de la Pêche |  | (Mosely, 1930) | 16 | 3 | 228 | FLG
Pleidae | 732 | 732 | Pleidae | Validé | 01-01-1994 | 19-08-201108:23:39 | Conseil Supérieur de la Pêche | Pleidés | Fieber, 1851 | 10 | 3 | 22448 | FLG
Pleocyemata | 3827 |  | Pleocyemata | Validé | 09-08-1999 | 29-09-201014:25:58 | IFREMER | Pleocyemata | (Burkenroad, 1963) | 8 | 3 | 3140 | FLG
Pleoidea | 23191 |  | Pleoidea | Validé | 03-09-2010 | 11-10-201108:53:03 | DIREN Guyane |  | Fieber, 1851 | 9 | 3 | 3155 | FLG
Pleurobrachia | 4174 |  | Pleurobrachia | Validé | 18-08-1999 | 20-01-201212:11:17 |  | Pleurobrachia | Fleming, 1822 | 13 | 3 | 4538 | FLG
Pleurobrachia pileus | 4175 |  | Pleurobrachia pileus | Validé | 18-08-1999 | 20-01-201212:11:07 | IFREMER | Pleurobrachia pileus | (Müller, 1776) | 15 | 3 | 4174 | FLG
Pleurobrachiidae | 4538 |  | Pleurobrachiidae | Validé | 23-08-1999 | 26-08-201115:25:49 | IFREMER | Pleurobrachiidés | Chun, 1880 | 10 | 3 | 4537 | FLG
Pleurobranchidae | 25516 |  | Pleurobranchidae | Validé | 13-04-2011 | 29-04-201108:26:41 | IFREMER |  | Gray, 1827 | 10 | 3 | 22444 | FLG
Pleurobranchus | 26125 |  | Pleurobranchus | Validé | 20-05-2011 | 30-05-201115:51:45 | IFREMER |  | Cuvier, 1804 | 13 | 3 | 25516 | FLG
Pleurobranchus membranaceus | 29185 |  | Pleurobranchus membranaceus | Validé | 12-10-2011 | 17-10-201109:56:58 | IFREMER |  | (Montagu, 1815) | 15 | 3 | 26125 | FLG
Pleuromamma | 3736 |  | Pleuromamma | Validé | 06-08-1999 | 29-03-201208:40:31 | IFREMER |  | Giesbrecht in G & Schmeil, 1898 | 13 | 3 | 3665 | FLG
Pleuromamma borealis | 3737 |  | Pleuromamma borealis | Validé | 06-08-1999 | 20-01-201213:00:20 | IFREMER | Pleuromamma borealis | (Dahl F., 1893) | 15 | 3 | 3736 | FLG
Pleuromamma gracilis | 3738 |  | Pleuromamma gracilis | Validé | 06-08-1999 | 20-01-201213:00:10 | IFREMER | Pleuromamma gracilis | (Claus, 1863) | 15 | 3 | 3736 | FLG
Pleuroploca | 22603 |  | Pleuroploca | Validé | 19-07-2010 | 16-12-201109:39:26 | DIREN Guyane |  | Fischer, 1884 | 13 | 3 | 22035 | FLG
Pleuroploca aurantiaca | 22604 |  | Pleuroploca aurantiaca | Validé | 19-07-2010 | 06-10-201016:19:55 | DIREN Guyane |  | Lamarck, 1816 | 15 | 3 | 22603 | FLG
Pleurotomariidae | 22605 |  | Pleurotomariidae | Validé | 20-07-2010 | 16-12-201109:39:21 | DIREN Guyane |  | Swainson, 1840 | 10 | 3 | 22606 | FLG
Pleurotomarioidea | 22606 |  | Pleurotomarioidea | Validé | 20-07-2010 | 16-12-201109:39:06 | DIREN Guyane |  | Swainson, 1840 | 9 | 3 | 22849 | FLG
Plhudsonia | 19157 |  | Plhudsonia | Validé | 06-10-2008 | 06-10-200800:00:00 | ONEMA |  |  | 13 | 3 | 807 | FLG
Plicatula | 22607 |  | Plicatula | Validé | 20-07-2010 | 16-12-201109:39:01 | DIREN Guyane |  | Lamarck, 1801 | 13 | 3 | 22609 | FLG
Plicatula gibbosa | 22608 |  | Plicatula gibbosa | Validé | 20-07-2010 | 16-12-201109:38:45 | DIREN Guyane |  | Lamarck, 1801 | 15 | 3 | 22607 | FLG
Plicatulidae | 22609 |  | Plicatulidae | Validé | 20-07-2010 | 20-07-201009:36:26 | DIREN Guyane |  | Watson, 1930 | 10 | 3 | 22044 | FLG
Plicatuloidea | 22610 |  | Plicatuloidea | Validé | 20-07-2010 | 20-07-201009:37:01 | DIREN Guyane |  |  | 9 | 3 | 22044 | FLG
Plocamiinae | 29667 |  | Plocamiinae | Validé | 24-10-2011 | 25-10-201107:58:49 | IFREMER |  |  | 11 | 3 | 29596 | FLG
Plotia | 10227 |  | Plotia | Gelé | 21-07-2008 | 21-09-201211:18:17 | DIREN Réunion |  | Röding, 1798 | 13 | 3 | 9828 | FLG
Plotia datura | 10253 |  | Plotia datura | Validé | 19-08-2008 | 19-08-200810:33:44 | DIREN Réunion |  | Dohrn | 15 | 3 | 10227 | FLG
Plumatella | 3098 | 3098 | Plumatella | Validé | 17-10-1994 | 25-01-200816:46:57 | Conseil Supérieur de la Pêche |  |  | 13 | 3 | 3097 | FLG
Plumatella fruticosa | 3099 |  | Plumatella fruticosa | Validé | 17-10-1994 | 25-01-200816:46:57 | Conseil Supérieur de la Pêche |  |  | 15 | 3 | 3098 | FLG
Plumatellidae | 3097 | 3097 | Plumatellidae | Validé | 17-10-1994 | 25-01-200816:46:57 | Conseil Supérieur de la Pêche |  |  | 10 | 3 | 1087 | FLG
Plumularia | 29305 |  | Plumularia | Validé | 12-10-2011 | 17-10-201109:56:58 | IFREMER |  | Lamarck, 1816 | 13 | 3 | 24268 | FLG
Plumularia setacea | 29489 |  | Plumularia setacea | Validé | 19-10-2011 | 21-10-201110:42:57 | IFREMER |  | (Linnaeus, 1758) | 15 | 3 | 29305 | FLG
Plumulariidae | 24268 |  | Plumulariidae | Validé | 10-01-2011 | 28-09-201115:44:57 | IFREMER |  | Agassiz, 1862 (Hincks, 1868) | 10 | 3 | 23279 | FLG
Podarke | 30431 |  | Podarke | Validé | 23-01-2012 | 03-02-201209:10:35 | IFREMER |  | Ehlers, 1864 | 13 | 3 | 24165 | FLG
Podarkeopsis | 30430 |  | Podarkeopsis | Validé | 23-01-2012 | 03-02-201209:10:35 | IFREMER |  | Laubier, 1961 | 13 | 3 | 24165 | FLG
Podarkeopsis capensis | 30688 |  | Podarkeopsis capensis | Validé | 06-02-2012 | 10-02-201210:01:30 | IFREMER |  | (Day, 1963) | 15 | 3 | 30430 | FLG
Podoceridae | 25222 |  | Podoceridae | Validé | 17-03-2011 | 02-09-201115:27:42 | IFREMER |  | Leach, 1814 | 10 | 3 | 4072 | FLG
Podocerus | 26124 |  | Podocerus | Validé | 20-05-2011 | 30-05-201115:51:46 | IFREMER |  | Leach, 1814 | 13 | 3 | 25222 | FLG
Podocerus variegatus | 29183 |  | Podocerus variegatus | Validé | 12-10-2011 | 17-10-201109:56:59 | IFREMER |  | Leach, 1814 | 15 | 3 | 26124 | FLG
Podocoryna | 27336 |  | Podocoryna | Gelé | 03-05-2011 | 20-06-201115:09:53 | SANDRE |  | M. Sars, 1846 | 13 | 3 | 4431 | FLG
Podocoryna carnea | 27374 |  | Podocoryna carnea | Gelé | 03-05-2011 | 20-06-201115:10:01 | SANDRE |  | M. Sars, 1846 | 15 | 3 | 23006 | FLG
Podocoryne | 4432 |  | Podocoryne | Validé | 23-08-1999 | 23-04-201211:18:36 | IFREMER |  | Lutken, 1850 | 13 | 3 | 4431 | FLG
Podocoryne carnea | 4433 |  | Podocoryne carnea | Gelé | 23-08-1999 | 23-04-201211:16:59 | (M. Sars, 1846) |  | IFREMER | 15 | 3 | 4432 | FLG
Pododesmus | 26123 |  | Pododesmus | Validé | 20-05-2011 | 30-05-201115:51:46 | IFREMER |  | Philippi, 1837 | 13 | 3 | 21604 | FLG
Pododesmus patelliformis | 29395 |  | Pododesmus patelliformis | Validé | 12-10-2011 | 18-10-201114:52:45 | IFREMER |  | (Linnaeus, 1761) | 15 | 3 | 26123 | FLG
Pododesmus squama | 29301 |  | Pododesmus squama | Validé | 12-10-2011 | 17-10-201109:56:59 | IFREMER |  | (Gmelin, 1791) | 15 | 3 | 26123 | FLG
Podon | 3647 |  | Podon | Validé | 06-08-1999 | 25-08-201109:01:03 | IFREMER |  | Lilljeborg, 1853 | 13 | 3 | 23898 | FLG
Podon intermedius | 3648 |  | Podon intermedius | Validé | 06-08-1999 | 20-01-201213:10:41 |  | Podon intermedius | IFREMER | 15 | 3 | 3647 | FLG
Podon leuckarti | 3649 |  | Podon leuckarti | Gelé | 06-08-1999 | 10-02-201210:11:27 | G O Sars, 1862 |  | IFREMER | 15 | 3 | 3647 | FLG
Podon leuckartii | 23007 |  | Podon leuckartii | Validé | 02-08-2010 | 10-02-201210:11:19 | IFREMER |  | G.O.Sars, 1862 | 15 | 3 | 3647 | FLG
Podonidae | 23898 |  | Podonidae | Validé | 15-12-2010 | 11-10-201109:51:38 | IFREMER |  | Mordukhai-Boltovskoi, 1968 | 10 | 3 | 23329 | FLG
Podonominae | 808 |  | Podonominae | Validé | 01-01-1994 | 25-01-200816:46:57 | Conseil Supérieur de la Pêche |  |  | 11 | 3 | 807 | FLG
Podonomus | 2780 |  | Podonomus | Validé | 17-10-1994 | 25-01-200816:46:57 | Conseil Supérieur de la Pêche |  |  | 13 | 3 | 808 | FLG
Podoplea | 23148 |  | Podoplea | Validé | 03-08-2010 | 11-10-201108:51:15 | DIREN Guyane |  | Giesbrecht, 1882 | 6 | 3 | 23552 | FLG
Podura | 3196 |  | Podura | Validé | 07-04-1997 | 19-08-201108:23:35 | DIREN AQUITAINE |  | Linnaeus, 1758 | 13 | 3 | 1088 | FLG
Poecilochaetidae | 24269 |  | Poecilochaetidae | Validé | 10-01-2011 | 28-09-201115:45:06 | IFREMER |  | Hannerz, 1956 | 10 | 3 | 23935 | FLG
Poecilochaetus | 24830 |  | Poecilochaetus | Validé | 21-02-2011 | 20-09-201117:31:26 | IFREMER |  | Claparède, 1875 | 13 | 3 | 24269 | FLG
Poecilochaetus serpens | 25002 |  | Poecilochaetus serpens | Validé | 14-03-2011 | 01-09-201117:24:40 | IFREMER |  | Allen, 1904 | 15 | 3 | 24830 | FLG
Poecilosclerida | 26091 |  | Poecilosclerida | Validé | 20-05-2011 | 30-05-201115:51:46 | IFREMER |  | Topsent, 1928 | 7 | 3 | 23646 | FLG
Poecilostomatoida | 23899 |  | Poecilostomatoida | Validé | 15-12-2010 | 11-10-201109:51:46 | IFREMER |  | Burmeister, 1835 | 7 | 3 | 23148 | FLG
Polinices | 22611 |  | Polinices | Validé | 20-07-2010 | 16-12-201109:38:41 | DIREN Guyane |  | Montfort, 1810 | 13 | 3 | 22388 | FLG
Polinices (Lunatia) | 27417 |  | Polinices (Lunatia) | Gelé | 03-05-2011 | 20-06-201115:10:09 | SANDRE |  | Gray, 1847 | 13 | 3 | 22388 | FLG
Polinices uberinus | 22612 |  | Polinices uberinus | Validé | 20-07-2010 | 07-10-201010:02:16 | DIREN Guyane |  | d'Orbigny, 1842 | 15 | 3 | 22611 | FLG
Polititapes | 31168 |  | Polititapes | Validé | 17-04-2012 | 23-04-201211:26:25 | IFREMER |  | Chiamenti, 1900 | 13 | 3 | 4576 | FLG
Pollicipes pollicipes | 31458 |  | Pollicipes pollicipes | Validé | 21-06-2012 | 22-06-201214:35:16 | IFREMER |  | (Gmelin, 1789) | 15 | 3 | 3651 | FLG
Polybius | 23342 |  | Polybius | Validé | 25-10-2010 | 11-10-201109:06:31 | IFREMER |  | Leach, 1820 | 13 | 3 | 4014 | FLG
Polybius (Necora) | 31157 |  | Polybius (Necora) | Gelé | 29-03-2012 | 23-04-201211:20:26 | IFREMER |  | Holthuis, 1987 | 14 | 3 | 23342 | FLG
Polybius (Necora) puber | 31456 |  | Polybius (Necora) puber | Gelé | 06-06-2012 | 22-06-201214:40:53 | IFREMER |  | Linnaeus, 1767 | 15 | 3 | 31157 | FLG
Polybius arcuatus | 23900 |  | Polybius arcuatus | Validé | 15-12-2010 | 15-12-201015:29:15 | IFREMER |  | Leach, 1814 | 15 | 3 | 23342 | FLG
Polybius henslowii | 29755 |  | Polybius henslowii | Validé | 24-10-2011 | 25-10-201107:58:37 | IFREMER |  | Leach, 1820 | 15 | 3 | 23342 | FLG
Polycarpa | 31292 |  | Polycarpa | Validé | 06-06-2012 | 19-06-201210:51:44 | IFREMER |  | Heller, 1877 | 13 | 3 | 4619 | FLG
Polycarpa gracilis | 31476 |  | Polycarpa gracilis | Validé | 20-06-2012 | 22-06-201214:36:20 | IFREMER |  | Heller, 1877 | 15 | 3 | 31292 | FLG
Polycarpa pomaria | 31488 |  | Polycarpa pomaria | Validé | 20-06-2012 | 22-06-201214:36:08 | IFREMER |  | (Savigny, 1816) | 15 | 3 | 31292 | FLG
Polycelis | 1064 | 1064 | Polycelis | Validé | 01-01-1994 | 25-01-200816:46:57 | Conseil Supérieur de la Pêche |  |  | 13 | 3 | 1061 | FLG
Polycelis felina | 1065 | 1065 | Polycelis felina | Validé | 01-01-1994 | 06-04-201212:02:40 | Conseil Supérieur de la Pêche |  | (Dalyell, 1814) | 15 | 3 | 1064 | FLG
Polycelis nigra | 1066 | 1066 | Polycelis nigra | Validé | 01-01-1994 | 25-01-200816:46:57 | Conseil Supérieur de la Pêche |  |  | 15 | 3 | 1064 | FLG
Polycelis tenuis | 1067 | 1067 | Polycelis tenuis | Validé | 01-01-1994 | 25-01-200816:46:57 | Conseil Supérieur de la Pêche |  |  | 15 | 3 | 1064 | FLG
Polycentropodidae | 223 |  | Polycentropodidae | Validé | 01-01-1994 | 19-08-201108:23:18 | Conseil Supérieur de la Pêche | Polycentropodidés | Ulmer, 1903 | 10 | 3 | 20385 | FLG
Polycentropodinae | 23074 |  | Polycentropodinae | Validé | 02-08-2010 | 02-08-201016:51:28 | DIREN Guyane |  | Ulmer, 190 | 11 | 3 | 223 | FLG
Polycentropus | 231 | 231 | Polycentropus | Validé | 01-01-1994 | 24-08-201110:03:15 | Conseil Supérieur de la Pêche |  | Curtis, 1835 | 13 | 3 | 23074 | FLG
Polycentropus corsicus | 2315 |  | Polycentropus corsicus | Validé | 17-10-1994 | 25-01-200816:46:57 | Conseil Supérieur de la Pêche |  | (Mosely, 1930) | 15 | 3 | 231 | FLG
Polycentropus divergens | 2317 |  | Polycentropus divergens | Validé | 17-10-1994 | 25-01-200816:46:57 | Conseil Supérieur de la Pêche |  | (Mosely, 1930) | 15 | 3 | 231 | FLG
Polycentropus flavomaculatus | 232 | 232 | Polycentropus flavomaculatus | Validé | 01-01-1994 | 21-09-201212:11:40 | Conseil Supérieur de la Pêche |  | (Pictet, 1834) | 15 | 3 | 231 | FLG
Polycentropus intricatus | 2314 |  | Polycentropus intricatus | Validé | 17-10-1994 | 25-01-200816:46:57 | Conseil Supérieur de la Pêche |  |  | 15 | 3 | 231 | FLG
Polycentropus irroratus | 233 | 233 | Polycentropus irroratus | Validé | 01-01-1994 | 06-04-201211:57:16 | Conseil Supérieur de la Pêche |  | Curtis, 1835 | 15 | 3 | 231 | FLG
Polycentropus kingi | 234 | 234 | Polycentropus kingi | Validé | 01-01-1994 | 06-04-201211:57:11 | Conseil Supérieur de la Pêche |  | McLachlan, 1881 | 15 | 3 | 231 | FLG
Polycentropus mortoni | 2316 |  | Polycentropus mortoni | Validé | 17-10-1994 | 25-01-200816:46:57 | Conseil Supérieur de la Pêche |  | (Mosely, 1930) | 15 | 3 | 231 | FLG
Polycera | 30588 |  | Polycera | Validé | 06-02-2012 | 10-02-201210:01:44 | IFREMER |  | Cuvier, 1817 | 13 | 3 | 30446 | FLG
Polycera faeroensis | 30784 |  | Polycera faeroensis | Validé | 15-02-2012 | 17-02-201211:26:37 | IFREMER |  | Lemche, 1929 | 15 | 3 | 30588 | FLG
Polycera quadrilineata | 31291 |  | Polycera quadrilineata | Validé | 06-06-2012 | 19-06-201210:51:34 | IFREMER |  | (Müller O.F., 1776) | 15 | 3 | 30588 | FLG
Polyceridae | 30446 |  | Polyceridae | Validé | 23-01-2012 | 03-02-201209:10:18 | IFREMER |  | Adler & Hancock, 1845 | 10 | 3 | 24118 | FLG
POLYCHAETA | 4076 |  | Polychaeta | Validé | 17-08-1999 | 20-09-201117:37:40 | IFREMER | Polychète |  | 4 | 3 | 3327 | FLG
Polycheta | 9793 |  | Polycheta | Gelé | 27-05-2008 | 19-12-200814:30:41 | DIREN Lorraine | Polychète |  | 4 | 3 | 3327 | FLG
Polycirrus | 23008 |  | Polycirrus | Validé | 02-08-2010 | 19-06-201209:57:48 | IFREMER |  | Grube, 1850 | 13 | 3 | 4278 | FLG
Polycirrus aurantiacus | 23447 |  | Polycirrus aurantiacus | Validé | 26-10-2010 | 11-10-201109:19:08 | IFREMER |  | Grube, 1860 | 15 | 3 | 23008 | FLG
Polycirrus caliendrum | 30388 |  | Polycirrus caliendrum | Validé | 23-01-2012 | 03-02-201209:10:06 | IFREMER |  | Claparède, 1869 | 15 | 3 | 23008 | FLG
Polycirrus coccineus | 29292 |  | Polycirrus coccineus | Validé | 12-10-2011 | 17-10-201109:57:00 | IFREMER |  | (Grube, 1870) | 15 | 3 | 23008 | FLG
Polycirrus denticulatus | 30484 |  | Polycirrus denticulatus | Validé | 23-01-2012 | 03-02-201209:10:04 | IFREMER |  | Saint Joseph, 1894 | 15 | 3 | 23008 | FLG
Polycirrus haematodes | 31289 |  | Polycirrus haematodes | Validé | 06-06-2012 | 19-06-201210:51:25 | IFREMER |  | (Claparède, 1864) | 15 | 3 | 23008 | FLG
Polycirrus medusa | 23448 |  | Polycirrus medusa | Validé | 26-10-2010 | 11-10-201109:19:18 | IFREMER |  | Grube, 1850 | 15 | 3 | 23008 | FLG
Polycirrus plumosus | 31282 |  | Polycirrus plumosus | Validé | 06-06-2012 | 19-06-201210:51:15 | IFREMER |  | (Wollebaeck, 1912) | 15 | 3 | 23008 | FLG
Polycirrus tenuisetis | 26090 |  | Polycirrus tenuisetis | Validé | 20-05-2011 | 30-05-201115:51:46 | IFREMER |  | Langerhans, 1881 | 15 | 3 | 23008 | FLG
Polycladida | 24270 |  | Polycladida | Validé | 10-01-2011 | 28-09-201115:45:15 | IFREMER |  | Lang, 1884 | 7 | 3 | 3325 | FLG
Polyclinum | 30495 |  | Polyclinum | Validé | 23-01-2012 | 03-02-201209:10:03 | IFREMER |  | Savigny, 1816 | 13 | 3 | 26089 | FLG
Polyclinum aurantium | 30635 |  | Polyclinum aurantium | Validé | 06-02-2012 | 10-02-201210:01:53 | IFREMER |  | Milne Edwards, 1841 | 15 | 3 | 30495 | FLG
Polydora | 4261 |  | Polydora | Validé | 19-08-1999 | 25-08-201109:07:20 | IFREMER | Polydora | Bosc, 1802 | 13 | 3 | 4260 | FLG
Polydora caeca | 4262 |  | Polydora caeca | Gelé | 19-08-1999 | 15-02-201210:49:06 | IFREMER |  | (Örsted, 1843) | 15 | 3 | 4261 | FLG
Polydora ciliata | 4263 |  | Polydora ciliata | Validé | 19-08-1999 | 20-01-201212:09:05 |  |  | (Johnston, 1838) | 15 | 3 | 4261 | FLG
Polydora cornuta | 23009 |  | Polydora cornuta | Validé | 02-08-2010 | 21-09-201211:45:18 | IFREMER |  | Bosc, 1802 | 15 | 3 | 4261 | FLG
Polydora flava | 4264 |  | Polydora flava | Validé | 19-08-1999 | 20-01-201212:08:54 | IFREMER |  | Claparède, 1870 | 15 | 3 | 4261 | FLG
Polydora hoplura | 23010 |  | Polydora hoplura | Validé | 02-08-2010 | 02-08-201014:54:34 | IFREMER |  | Claparède, 1870 | 15 | 3 | 4261 | FLG
Polydora ligni | 4265 |  | Polydora ligni | Gelé | 19-08-1999 | 21-09-201212:53:31 | IFREMER |  | Webster, 1879 | 15 | 3 | 4261 | FLG
Polydora pulchra | 4266 |  | Polydora pulchra | Gelé | 19-08-1999 | 25-08-201109:07:25 | IFREMER | Polydora pulchra | (Carazzi, 1895) | 15 | 3 | 4261 | FLG
Polygona | 22613 |  | Polygona | Validé | 20-07-2010 | 16-12-201109:38:25 | DIREN Guyane |  | Schumacher, 1817 | 13 | 3 | 22035 | FLG
Polygona bernadensis | 22614 |  | Polygona bernadensis | Validé | 20-07-2010 | 16-12-201109:38:20 | DIREN Guyane |  | Bullock, 1974 | 15 | 3 | 22613 | FLG
Polygona infundibula | 22615 |  | Polygona infundibula | Validé | 20-07-2010 | 06-10-201016:19:33 | DIREN Guyane |  | Gmelin, 1791 | 15 | 3 | 22613 | FLG
Polygordiidae | 4396 |  | Polygordiidae | Validé | 20-08-1999 | 25-08-201109:09:23 | IFREMER | Polygordiidés | Czerniavsky, 1881 | 10 | 3 | 4235 | FLG
Polygordius | 4075 |  | Polygordius | Validé | 17-08-1999 | 25-08-201109:04:14 | IFREMER |  | Schneider, 1868 | 13 | 3 | 4396 | FLG
Polygordius appendiculatus | 31290 |  | Polygordius appendiculatus | Validé | 06-06-2012 | 19-06-201210:51:04 | IFREMER |  | Fraipont, 1887 | 15 | 3 | 4075 | FLG
Polygordius lacteus | 23011 |  | Polygordius lacteus | Validé | 02-08-2010 | 11-10-201108:46:12 | IFREMER |  | Schneider, 1868 | 15 | 3 | 4075 | FLG
Polymastia | 29595 |  | Polymastia | Validé | 19-10-2011 | 21-10-201110:42:48 | IFREMER |  | Bowerbank, 1864 | 13 | 3 | 29343 | FLG
Polymastia agglutinans | 30393 |  | Polymastia agglutinans | Validé | 23-01-2012 | 03-02-201209:10:02 | IFREMER |  | Ridley & Dendy, 1886 | 15 | 3 | 29595 | FLG
Polymastia boletiformis | 29659 |  | Polymastia boletiformis | Validé | 24-10-2011 | 25-10-201107:58:10 | IFREMER |  | Bowerbank, 1866 | 15 | 3 | 29595 | FLG
Polymastia penicillus | 29664 |  | Polymastia penicillus | Validé | 24-10-2011 | 25-10-201107:57:47 | IFREMER |  | (Montagu, 1818) | 15 | 3 | 29595 | FLG
Polymastiidae | 29343 |  | Polymastiidae | Validé | 12-10-2011 | 17-10-201109:57:01 | IFREMER |  | Gray, 1867 | 10 | 3 | 26339 | FLG
Polymesoda | 22616 |  | Polymesoda | Validé | 20-07-2010 | 16-12-201109:38:07 | DIREN Guyane |  | Rafinesque, 1820 | 13 | 3 | 22618 | FLG
Polymesoda aequilatera | 22617 |  | Polymesoda aequilatera | Validé | 20-07-2010 | 20-07-201009:49:33 | DIREN Guyane |  |  | 15 | 3 | 1050 | FLG
Polymesodinae | 22618 |  | Polymesodinae | Validé | 20-07-2010 | 20-07-201009:50:21 | DIREN Guyane |  | Habe, 1977 | 11 | 3 | 1050 | FLG
Polymitarcidae | 495 |  | Polymitarcidae | Validé | 01-01-1994 | 14-10-200816:25:09 | Conseil Supérieur de la Pêche | Polymitarcidés |  | 10 | 3 | 348 | FLG
Polymitarcyidae | 22619 |  | Polymitarcyidae | Validé | 20-07-2010 | 20-07-201009:51:07 | DIREN Guyane |  | Banks, 1900 | 10 | 3 | 21973 | FLG
Polymorphanisini | 23071 |  | Polymorphanisini | Validé | 02-08-2010 | 27-01-201210:25:46 | DIREN Guyane |  | JA Lestage, 1936 | 12 | 3 | 23068 | FLG
Polynoe | 26088 |  | Polynoe | Validé | 20-05-2011 | 30-05-201115:51:47 | IFREMER |  | Savigny in Lamarck, 1818 | 13 | 3 | 24832 | FLG
Polynoe scolopendrina | 29239 |  | Polynoe scolopendrina | Validé | 12-10-2011 | 17-10-201109:57:01 | IFREMER |  | Savigny, 1818 | 15 | 3 | 26088 | FLG
Polynoidae | 4238 |  | Polynoidae | Validé | 19-08-1999 | 19-06-201209:57:16 |  | Polynoidés |  | 10 | 3 | 4234 | FLG
Polynoinae | 24832 |  | Polynoinae | Validé | 21-02-2011 | 20-09-201117:31:56 | IFREMER |  | Kinberg, 1856 | 11 | 3 | 4238 | FLG
Polyophthalmus | 30447 |  | Polyophthalmus | Validé | 23-01-2012 | 03-02-201209:09:47 | IFREMER |  | Quatrefages, 1850 | 13 | 3 | 23851 | FLG
Polyophthalmus pictus | 30696 |  | Polyophthalmus pictus | Validé | 06-02-2012 | 10-02-201210:02:03 | IFREMER |  | (Dujardin, 1839) | 15 | 3 | 30447 | FLG
Polypedilum | 2856 |  | Polypedilum | Validé | 17-10-1994 | 25-01-200816:46:57 | Conseil Supérieur de la Pêche |  |  | 13 | 3 | 816 | FLG
Polypedilum nubeculosum | 29849 |  | Polypedilum nubeculosum | Validé | 26-10-2011 | 27-10-201108:33:15 | CEMAGREF |  | (Meigen, 1804) | 15 | 3 | 2856 | FLG
Polyphaga | 20542 |  | Polyphaga | Validé | 25-06-2009 | 25-06-200909:57:35 | Laboratoire d'Hydrologie et de Géochimie de Sbg |  | Emery, 1886 | 8 | 3 | 511 | FLG
Polyphemidae | 4400 |  | Polyphemidae | Validé | 20-08-1999 | 20-01-201211:55:36 |  | Polyphemidés | Baird, 1845 | 10 | 3 | 23329 | FLG
Polyphysia | 30609 |  | Polyphysia | Validé | 06-02-2012 | 10-02-201210:02:13 | IFREMER |  | Quatrefages, 1865 | 13 | 3 | 30499 | FLG
Polyphysia crassa | 30757 |  | Polyphysia crassa | Validé | 15-02-2012 | 17-02-201211:26:26 | IFREMER |  | (Oersted, 1843) | 15 | 3 | 30609 | FLG
Polyplacophora | 23902 |  | Polyplacophora | Validé | 15-12-2010 | 11-10-201109:52:04 | IFREMER |  | Gray, 1821 | 4 | 3 | 965 | FLG
Polyplectropus | 20428 |  | Polyplectropus | Validé | 08-06-2009 | 15-10-201015:19:35 | Asconit Consultants |  | Ulmer, 1905 | 13 | 3 | 23074 | FLG
Polyplumaria | 30436 |  | Polyplumaria | Validé | 23-01-2012 | 03-02-201209:09:36 | IFREMER |  | Sars, 1874 | 13 | 3 | 24268 | FLG
Polyplumaria flabellata | 30691 |  | Polyplumaria flabellata | Validé | 06-02-2012 | 10-02-201210:02:23 | IFREMER |  | (Sars, 1873) | 15 | 3 | 30436 | FLG
Polyschides | 25368 |  | Polyschides | Validé | 28-03-2011 | 29-08-201108:44:56 | IFREMER |  | Pilsbry & Sharp, 1898 | 13 | 3 | 25129 | FLG
Polyschides arnaudi | 25426 |  | Polyschides arnaudi | Validé | 04-04-2011 | 29-08-201108:42:18 | IFREMER |  | Scarabino, 1995 | 15 | 3 | 25368 | FLG
Polystira | 23188 |  | Polystira | Validé | 03-08-2010 | 11-10-201108:52:52 | DIREN Guyane |  | Woodring, 1928 | 13 | 3 | 22824 | FLG
Polystira tellea | 22620 |  | Polystira tellea | Validé | 20-07-2010 | 06-10-201016:13:37 | DIREN Guyane |  | Dall, 1889 | 15 | 3 | 23188 | FLG
Polythore | 22621 |  | Polythore | Validé | 20-07-2010 | 15-10-201010:33:52 | DIREN Guyane |  | Calvert, 1917 | 13 | 3 | 22624 | FLG
Polythore picta | 22622 |  | Polythore picta | Validé | 20-07-2010 | 06-10-201015:54:18 | DIREN Guyane |  | Rambur,1842 | 15 | 3 | 22621 | FLG
Polythoridae | 22623 |  | Polythoridae | Validé | 20-07-2010 | 20-07-201009:55:47 | DIREN Guyane |  | Munz, 1919 | 10 | 3 | 21736 | FLG
Polythorinae | 22624 |  | Polythorinae | Validé | 20-07-2010 | 20-07-201009:56:20 | DIREN Guyane |  | Munz, 1919 | 11 | 3 | 21736 | FLG
Pomacea | 20478 |  | Pomacea | Validé | 10-06-2009 | 25-11-201110:48:12 | Asconit Consultants |  | Perry, 1811 | 13 | 3 | 20404 | FLG
Pomacea bridgesi | 22625 |  | Pomacea bridgesi | Validé | 20-07-2010 | 20-07-201009:56:58 | DIREN Guyane |  | Reeve, 1856 | 15 | 3 | 20478 | FLG
Pomacea dolioides | 22626 |  | Pomacea dolioides | Validé | 20-07-2010 | 20-07-201009:57:33 | DIREN Guyane |  | Reeve, 1856 | 15 | 3 | 20478 | FLG
Pomacea glauca | 20519 |  | Pomacea glauca | Validé | 15-06-2009 | 15-06-200915:22:31 | Asconit Consultants | Canclot |  | 15 | 3 | 20478 | FLG
Pomacea urceus | 22627 |  | Pomacea urceus | Validé | 20-07-2010 | 20-07-201009:58:06 | DIREN Guyane |  | Müller, 1774 | 15 | 3 | 20478 | FLG
Pomatinus substriatus | 31734 |  | Pomatinus substriatus | Validé | 13-09-2012 | 21-09-201213:14:21 | SANDRE |  | (Müller, 1806) | 15 | 3 | 610 | FLG
Pomatoceros | 23399 |  | Pomatoceros | Gelé | 25-10-2010 | 06-04-201212:05:16 | IFREMER |  | Philippi, 1844 | 13 | 3 | 4258 | FLG
Pomatoceros lamarcki | 23903 |  | Pomatoceros lamarcki | Validé | 15-12-2010 | 15-12-201015:31:00 | IFREMER |  | Quatrefages, 1866 | 15 | 3 | 23399 | FLG
Pomatoceros lamarckii | 24929 |  | Pomatoceros lamarckii | Validé | 21-02-2011 | 02-09-201115:39:34 | IFREMER |  | (Quatrefages, 1866) | 15 | 3 | 23399 | FLG
Pomatoceros triqueter | 23904 |  | Pomatoceros triqueter | Validé | 15-12-2010 | 15-12-201015:31:35 | IFREMER |  | Linnaeus, 1767 | 15 | 3 | 23399 | FLG
Pontellidae | 3747 |  | Pontellidae | Validé | 06-08-1999 | 20-01-201212:59:02 | IFREMER | Pontellidés | Dana, 1853 | 10 | 3 | 3665 | FLG
Pontobdella | 29491 |  | Pontobdella | Validé | 19-10-2011 | 21-10-201110:42:17 | IFREMER |  | Leach, 1815 | 13 | 3 | 918 | FLG
Pontocrates | 23316 |  | Pontocrates | Validé | 25-10-2010 | 11-10-201109:03:07 | IFREMER |  | Boeck, 1871 | 13 | 3 | 4295 | FLG
Pontocrates altamarinus | 23905 |  | Pontocrates altamarinus | Validé | 15-12-2010 | 15-12-201015:32:11 | IFREMER |  | Bate & Westwood, 1862 | 15 | 3 | 23316 | FLG
Pontocrates arenarius | 23906 |  | Pontocrates arenarius | Validé | 15-12-2010 | 15-12-201015:32:43 | IFREMER |  | Bate, 1858 | 15 | 3 | 23316 | FLG
Pontogammaridae | 23208 |  | Pontogammaridae | Validé | 30-09-2010 | 04-07-201215:57:54 | AQUABIO | Pontogammaridés | Bousfield, 1977 | 10 | 3 | 23156 | FLG
Pontogammarus | 23215 |  | Pontogammarus | Validé | 06-10-2010 | 06-10-201015:35:19 | federation de pêche 42 |  |  | 13 | 3 | 23208 | FLG
Pontogenia | 30148 |  | Pontogenia | Validé | 23-01-2012 | 27-01-201210:15:10 | IFREMER |  | Claparède, 1868 | 13 | 3 | 4236 | FLG
Pontogenia chrysocoma | 30661 |  | Pontogenia chrysocoma | Validé | 06-02-2012 | 10-02-201210:02:34 | IFREMER |  | (Baird, 1865) | 15 | 3 | 30148 | FLG
Pontomyia | 19266 |  | Pontomyia | Validé | 06-10-2008 | 06-10-200800:00:00 | ONEMA |  |  | 13 | 3 | 807 | FLG
Pontophilus | 3843 |  | Pontophilus | Validé | 09-08-1999 | 20-01-201212:47:13 | IFREMER | Pontophilus | Leach, 1817 | 13 | 3 | 3834 | FLG
Pontophilus bispinosus | 27356 |  | Pontophilus bispinosus | Gelé | 03-05-2011 | 20-06-201115:09:57 | SANDRE |  | Hailstone | 15 | 3 | 3827 | FLG
Pontophilus bispinosus | 27403 |  | Pontophilus bispinosus | Gelé | 03-05-2011 | 20-06-201115:10:07 | SANDRE |  | Hailstone | 15 | 3 | 3836 | FLG
Pontophilus norvegicus | 3845 |  | Pontophilus norvegicus | Validé | 09-08-1999 | 20-01-201212:46:55 | IFREMER | Pontophilus norvegicus | IFREMER | 15 | 3 | 3843 | FLG
Pontophilus spinosus | 3844 |  | Pontophilus spinosus | Validé | 09-08-1999 | 20-01-201212:47:04 | IFREMER | Crevette épine | (Leach, 1815) | 15 | 3 | 3843 | FLG
Pontoporeiidae | 23304 |  | Pontoporeiidae | Validé | 25-10-2010 | 11-10-201109:01:40 | IFREMER |  | Dana, 1853 | 10 | 3 | 4072 | FLG
Porcellana | 3947 |  | Porcellana | Validé | 10-08-1999 | 20-01-201212:34:09 | IFREMER | Porcellana | Lamarck, 1801 | 13 | 3 | 3944 | FLG
Porcellana platycheles | 3948 |  | Porcellana platycheles | Validé | 10-08-1999 | 20-01-201212:33:59 | IFREMER | Porcellana platycheles | (Pennant, 1777) | 15 | 3 | 3947 | FLG
Porcellanidae | 3944 |  | Porcellanidae | Validé | 10-08-1999 | 20-01-201212:34:51 | IFREMER | Porcellanidés | Haworth, 1825 | 10 | 3 | 3901 | FLG
Porhydrus | 538 | 538 | Porhydrus | Validé | 01-01-1994 | 19-08-201108:22:38 | Conseil Supérieur de la Pêche |  | Guignot, 1945 | 13 | 3 | 20384 | FLG
Porhydrus genei | 2472 |  | Porhydrus genei | Validé | 17-10-1994 | 25-01-200816:46:57 | Conseil Supérieur de la Pêche |  |  | 15 | 3 | 538 | FLG
Porhydrus lineatus | 2473 | 2473 | Porhydrus lineatus | Validé | 17-10-1994 | 06-04-201212:01:56 | Conseil Supérieur de la Pêche |  | (Fabricius, 1775) | 15 | 3 | 538 | FLG
Poromya | 25369 |  | Poromya | Validé | 28-03-2011 | 29-08-201108:44:53 | IFREMER |  | Forbes, 1844 | 13 | 3 | 25224 | FLG
Poromya (Dermatomya) | 25427 |  | Poromya (Dermatomya) | Validé | 04-04-2011 | 12-04-201111:01:46 | IFREMER |  | Dall, 1921 | 14 | 3 | 25369 | FLG
Poromyidae | 25224 |  | Poromyidae | Validé | 17-03-2011 | 02-09-201115:27:21 | IFREMER |  | Dall, 1886 | 10 | 3 | 24834 | FLG
Poromyoidea | 24834 |  | Poromyoidea | Validé | 21-02-2011 | 20-09-201117:32:04 | IFREMER |  | Dall, 1886 | 9 | 3 | 21601 | FLG
Porphyrops | 2893 |  | Porphyrops | Validé | 17-10-1994 | 25-01-200816:46:57 | Conseil Supérieur de la Pêche |  |  | 13 | 3 | 836 | FLG
Porpitidae | 4408 |  | Porpitidae | Validé | 23-08-1999 | 17-02-201211:40:32 | IFREMER | Porpitidés | Goldfuss, 1818 | 10 | 3 | 23277 | FLG
Portumnus | 4025 |  | Portumnus | Validé | 11-08-1999 | 20-01-201212:24:20 | IFREMER | Portumnus | Leach, 1814 | 13 | 3 | 4014 | FLG
Portumnus latipes | 4026 |  | Portumnus latipes | Validé | 11-08-1999 | 20-01-201212:24:15 | IFREMER | Etrille élégante | (Pennant, 1777) | 15 | 3 | 4025 | FLG
Portunidae | 4014 |  | Portunidae | Validé | 11-08-1999 | 25-08-201109:03:19 | IFREMER | Portunidés | Rafinesque, 1815 | 10 | 3 | 24836 | FLG
Portunoidea | 24836 |  | Portunoidea | Validé | 21-02-2011 | 20-09-201117:32:18 | IFREMER |  | Rafinesque, 1815 | 9 | 3 | 24370 | FLG
Portunus depurator | 27277 |  | Portunus depurator | Gelé | 03-05-2011 | 20-06-201115:09:42 | SANDRE |  | (Linnaeus, 1758) | 15 | 3 | 4017 | FLG
Portunus holsatus | 27272 |  | Portunus holsatus | Gelé | 03-05-2011 | 20-06-201115:09:42 | SANDRE |  | Fabricius, 1798 | 15 | 3 | 4017 | FLG
Portunus puber | 25765 |  | Portunus puber | Gelé | 03-05-2011 | 16-05-201111:52:42 | SANDRE |  | (Linnaeus) | 15 | 3 | 23341 | FLG
Portunus pusillus | 27276 |  | Portunus pusillus | Gelé | 03-05-2011 | 20-06-201115:09:42 | SANDRE |  | Leach, 1816 | 15 | 3 | 4017 | FLG
Potamanthidae | 508 | 508 | Potamanthidae | Validé | 01-01-1994 | 19-08-201108:22:28 | Conseil Supérieur de la Pêche | Potamanthidés |  | 10 | 3 | 22055 | FLG
Potamanthus | 509 | 509 | Potamanthus | Validé | 01-01-1994 | 19-08-201108:22:09 | Conseil Supérieur de la Pêche |  | Pictet, 1845 | 13 | 3 | 508 | FLG
Potamanthus luteus | 510 | 510 | Potamanthus luteus | Validé | 01-01-1994 | 21-09-201211:47:55 | Conseil Supérieur de la Pêche |  | (Linnaeus, 1767) | 15 | 3 | 509 | FLG
Potamidae | 25640 |  | Potamidae | Validé | 03-05-2011 | 12-05-201109:44:33 | SANDRE |  | Ortmann, 1896 | 10 | 3 | 3140 | FLG
Potamilla | 25226 |  | Potamilla | Validé | 17-03-2011 | 25-03-201110:42:50 | IFREMER |  | Malmgren, 1866 | 13 | 3 | 24858 | FLG
Potamilla linguicollaris | 29178 |  | Potamilla linguicollaris | Validé | 12-10-2011 | 17-10-201109:57:03 | IFREMER |  | Day, 1961 | 15 | 3 | 25226 | FLG
Potamilla reniformis | 25383 |  | Potamilla reniformis | Validé | 28-03-2011 | 29-08-201108:44:10 | IFREMER |  | (Bruguière, 1789) | 15 | 3 | 25226 | FLG
Potamon | 875 | 875 | Potamon | Validé | 01-01-1994 | 19-08-201108:22:05 | Conseil Supérieur de la Pêche |  | Savigny, 1816 | 13 | 3 | 874 | FLG
Potamon bouvieri | 3296 |  | Potamon bouvieri | Gelé | 08-12-1998 | 29-02-201216:39:23 | Conseil Supérieur de la Pêche | Crabe | Rathbun, 1904 | 15 | 3 | 875 | FLG
Potamon fluviatile | 876 |  | Potamon fluviatile | Gelé | 01-01-1994 | 18-02-200910:06:13 | Conseil Supérieur de la Pêche |  |  | 15 | 3 | 875 | FLG
Potamon ibericum | 3297 | 3297 | Potamon ibericum | Validé | 08-12-1998 | 18-02-200910:06:46 | Conseil Supérieur de la Pêche | Crabe d'Espagne |  | 15 | 3 | 875 | FLG
Potamonectes | 551 | 551 | Potamonectes | Gelé | 01-01-1994 | 26-01-201011:04:36 | Conseil Supérieur de la Pêche |  |  | 13 | 3 | 2393 | FLG
Potamonectes | 26179 |  | Potamonectes | Gelé | 03-05-2011 | 30-05-201115:50:18 | SANDRE |  |  | 13 | 3 | 20384 | FLG
Potamonectes assimilis | 2491 |  | Potamonectes assimilis | Gelé | 17-10-1994 | 26-01-201011:08:41 | Conseil Supérieur de la Pêche |  |  | 15 | 3 | 551 | FLG
Potamonectes canaliculatus | 2492 |  | Potamonectes canaliculatus | Gelé | 17-10-1994 | 26-01-201011:09:57 | Conseil Supérieur de la Pêche |  |  | 15 | 3 | 551 | FLG
Potamonectes elegans | 2493 |  | Potamonectes elegans | Gelé | 17-10-1994 | 26-01-201011:06:09 | Conseil Supérieur de la Pêche |  |  | 15 | 3 | 551 | FLG
Potamonectes elegans | 26186 |  | Potamonectes elegans | Gelé | 03-05-2011 | 30-05-201115:50:18 | SANDRE |  |  | 15 | 3 | 20384 | FLG
Potamonectes martini | 2494 |  | Potamonectes martini | Gelé | 17-10-1994 | 26-01-201011:07:30 | Conseil Supérieur de la Pêche |  | (Fairm., 1859) | 15 | 3 | 551 | FLG
Potamonidae | 874 | 874 | Potamonidae | Validé | 01-01-1994 | 24-08-201110:00:00 | Conseil Supérieur de la Pêche | Potamidés | Ortmann, 1896 | 10 | 3 | 3140 | FLG
Potamophilus | 615 | 615 | Potamophilus | Validé | 01-01-1994 | 19-08-201108:22:01 | Conseil Supérieur de la Pêche |  | Germar, 1811 | 13 | 3 | 614 | FLG
Potamophilus acuminatus | 616 | 616 | Potamophilus acuminatus | Validé | 01-01-1994 | 21-09-201211:27:05 | Conseil Supérieur de la Pêche |  | (Fabricius, 1792) | 15 | 3 | 615 | FLG
Potamophylax | 3197 | 3197 | Potamophylax | Validé | 07-04-1997 | 19-08-201108:21:57 | DIREN AQUITAINE |  | Wallengren, 1891 | 13 | 3 | 285 | FLG
Potamophylax cingulatus | 30092 |  | Potamophylax cingulatus | Validé | 08-12-2011 | 16-12-201109:29:45 | DREAL Lorraine |  | Stephens, 1837 | 15 | 3 | 3197 | FLG
Potamophylax latipennis | 30142 |  | Potamophylax latipennis | Validé | 23-01-2012 | 27-01-201210:13:59 | DREAL Lorraine |  | Curtis 1834 | 15 | 3 | 3197 | FLG
Potamophylax luctuosus | 24009 |  | Potamophylax luctuosus | Validé | 24-01-2011 | 24-01-201116:00:39 | DREAL Lorraine |  | Piller & Mitterpacher, 1783 | 15 | 3 | 3197 | FLG
Potamophylax nigricornis | 23611 |  | Potamophylax nigricornis | Validé | 09-12-2010 | 09-12-201009:00:04 | DREAL Lorraine |  | Pictet, 1834 | 15 | 3 | 3197 | FLG
Potamophylax rotundipennis | 25058 |  | Potamophylax rotundipennis | Validé | 18-03-2011 | 18-03-201115:17:35 | DREAL Lorraine |  | Brauer 1857 | 15 | 3 | 3197 | FLG
Potamopyrgus | 978 | 978 | Potamopyrgus | Validé | 01-01-1994 | 18-10-200500:00:00 |  |  | Conseil Supérieur de la Pêche | 13 | 3 | 973 | FLG
Potamopyrgus antipodarum | 979 | 979 | Potamopyrgus antipodarum | Validé | 01-01-1994 | 07-03-201114:45:04 | (E. A. Smith, 1889) | Hydrobie des antipodes | Jean-Luc MATTE | 15 | 3 | 978 | FLG
Potamopyrgus jenkinsi | 19299 |  | Potamopyrgus jenkinsi | Gelé | 06-10-2008 | 16-02-201110:53:37 | ONEMA |  |  | 15 | 3 | 978 | FLG
Potamothrix | 947 |  | Potamothrix | Validé | 01-01-1994 | 29-03-201208:43:27 | Conseil Supérieur de la Pêche |  |  | 13 | 3 | 23451 | FLG
Potamothrix bavaricus | 9838 |  | Potamothrix bavaricus | Validé | 09-06-2008 | 09-06-200816:42:46 | Iris consultants |  |  | 15 | 3 | 947 | FLG
Potamothrix bedoti | 19319 |  | Potamothrix bedoti | Validé | 06-10-2008 | 06-04-201211:48:24 | ONEMA |  | (Piguet, 1913) | 15 | 3 | 947 | FLG
Potamothrix hammoniensis | 9795 |  | Potamothrix hammoniensis | Validé | 29-05-2008 | 29-05-200811:23:43 | Iris consultants |  | Michaelsen (1901) | 15 | 3 | 947 | FLG
Potamothrix heuscheri | 9837 |  | Potamothrix heuscheri | Validé | 09-06-2008 | 09-06-200816:41:31 | Iris consultants |  |  | 15 | 3 | 947 | FLG
Potamothrix moldaviensis | 2987 |  | Potamothrix moldaviensis | Validé | 17-10-1994 | 25-01-200816:46:57 | Conseil Supérieur de la Pêche |  |  | 15 | 3 | 947 | FLG
Potamothrix vejdovskyi | 9835 |  | Potamothrix vejdovskyi | Validé | 09-06-2008 | 09-06-200816:38:37 | Iris consultants |  |  | 15 | 3 | 947 | FLG
Potimirim | 20408 |  | Potimirim | Validé | 08-06-2009 | 25-11-201110:49:28 | Asconit Consultants |  | Holthuis, 1954 | 13 | 3 | 860 | FLG
Potimirim potimirim | 20481 |  | Potimirim potimirim | Validé | 10-06-2009 | 10-06-200915:29:31 | Asconit Consultants | Petit bouc | Müller, 1881 | 15 | 3 | 20408 | FLG
Potomida | 1039 | 1039 | Potomida | Validé | 01-01-1994 | 19-08-201108:21:51 | Conseil Supérieur de la Pêche |  | Swainson, 1840 | 13 | 3 | 1037 | FLG
Potomida littoralis | 3047 | 3047 | Potomida littoralis | Validé | 17-10-1994 | 25-01-200816:46:57 | Conseil Supérieur de la Pêche |  |  | 15 | 3 | 1039 | FLG
Potthastia | 811 |  | Potthastia | Validé | 01-01-1994 | 19-08-201108:21:47 | Conseil Supérieur de la Pêche |  | Kieffer, 1922 | 13 | 3 | 810 | FLG
Praunus | 4352 |  | Praunus | Validé | 20-08-1999 | 20-01-201212:00:00 |  |  | Leach, 1814 | 13 | 3 | 4324 | FLG
Praunus flexuosus | 4353 |  | Praunus flexuosus | Validé | 20-08-1999 | 20-01-201211:59:50 |  |  | (Müller, 1776) | 15 | 3 | 4324 | FLG
Praxillella | 25517 |  | Praxillella | Validé | 13-04-2011 | 29-04-201108:26:41 | IFREMER |  | Verrill, 1881 | 13 | 3 | 23800 | FLG
Praxillella affinis | 26087 |  | Praxillella affinis | Validé | 20-05-2011 | 30-05-201115:51:47 | IFREMER |  | (M. Sars in G.O. Sars, 1872) | 15 | 3 | 25517 | FLG
Praxillella gracilis | 26086 |  | Praxillella gracilis | Validé | 20-05-2011 | 30-05-201115:51:47 | IFREMER |  | (M. Sars, 1861) | 15 | 3 | 25517 | FLG
Praxillella lophoseta | 30456 |  | Praxillella lophoseta | Validé | 23-01-2012 | 03-02-201209:09:34 | IFREMER |  | (Orlandi, 1898) | 15 | 3 | 25517 | FLG
Praxillella praetermissa | 26085 |  | Praxillella praetermissa | Validé | 20-05-2011 | 30-05-201115:51:48 | IFREMER |  | (Malmgren, 1865) | 15 | 3 | 25517 | FLG
Praxillura | 24837 |  | Praxillura | Validé | 21-02-2011 | 20-09-201117:32:31 | IFREMER |  | Verrill, 1879 | 13 | 3 | 23800 | FLG
Praxillura longissima | 25227 |  | Praxillura longissima | Validé | 17-03-2011 | 01-09-201117:13:51 | IFREMER |  | Arwidsson, 1906 | 15 | 3 | 24837 | FLG
Priapulida | 30605 |  | Priapulida | Validé | 06-02-2012 | 10-02-201210:02:45 | IFREMER |  | Théel, 1906 | 4 | 3 | 30224 | FLG
Priapulidae | 30786 |  | Priapulidae | Validé | 15-02-2012 | 17-02-201211:26:19 | IFREMER |  |  | 10 | 3 | 30605 | FLG
Priapulus | 30849 |  | Priapulus | Validé | 17-02-2012 | 29-02-201216:29:00 | IFREMER |  | Lamarck, 1816 | 13 | 3 | 30786 | FLG
Priapulus caudatus | 30909 |  | Priapulus caudatus | Validé | 01-03-2012 | 08-03-201210:05:54 | IFREMER |  | Lamarck, 1816 | 15 | 3 | 30849 | FLG
Prionolabis | 770 |  | Prionolabis | Validé | 01-01-1994 | 19-08-201108:21:43 | Conseil Supérieur de la Pêche |  | Osten Sacken, 1860 | 13 | 3 | 757 | FLG
Prionospio | 23014 |  | Prionospio | Validé | 02-08-2010 | 11-10-201108:46:30 | IFREMER |  | Malmgren, 1867 | 13 | 3 | 4260 | FLG
Prionospio (Prionospio) | 29479 |  | Prionospio (Prionospio) | Validé | 12-10-2011 | 18-10-201114:52:48 | IFREMER |  |  | 14 | 3 | 23014 | FLG
Prionospio (Prionospio) queenslandica | 29646 |  | Prionospio (Prionospio) queenslandica | Gelé | 19-10-2011 | 21-10-201110:42:16 | IFREMER |  | Blake & Kudenov, 1978 | 15 | 3 | 29479 | FLG
Prionospio caspersi | 30502 |  | Prionospio caspersi | Validé | 23-01-2012 | 03-02-201209:09:32 | IFREMER |  | Laubier, 1962 | 15 | 3 | 23014 | FLG
Prionospio cirrifera | 23439 |  | Prionospio cirrifera | Validé | 25-10-2010 | 11-10-201109:17:51 | IFREMER |  | Wirén, 1883 | 15 | 3 | 23014 | FLG
Prionospio ehlersi | 24838 |  | Prionospio ehlersi | Validé | 21-02-2011 | 20-09-201117:32:40 | IFREMER |  | Fauvel, 1928 | 15 | 3 | 23014 | FLG
Prionospio fallax | 23440 |  | Prionospio fallax | Validé | 25-10-2010 | 11-10-201109:18:01 | IFREMER |  | Söderström, 1920 | 15 | 3 | 23014 | FLG
Prionospio malmgreni | 23441 |  | Prionospio malmgreni | Validé | 25-10-2010 | 25-10-201016:52:04 | IFREMER |  | Claparède, 1870 | 15 | 3 | 23014 | FLG
Prionospio multibranchiata | 26084 |  | Prionospio multibranchiata | Validé | 20-05-2011 | 30-05-201115:51:48 | IFREMER |  | Berkeley & Berkeley, 1927 | 15 | 3 | 23014 | FLG
Prionospio pulchra | 31288 |  | Prionospio pulchra | Validé | 06-06-2012 | 19-06-201210:50:49 | IFREMER |  | Imajima, 1990 | 15 | 3 | 23014 | FLG
Prionospio queenslandica | 29645 |  | Prionospio queenslandica | Validé | 21-10-2011 | 21-10-201110:42:10 | IFREMER |  | Blake & Kudenov, 1978 | 15 | 3 | 23014 | FLG
Prionospio saldanha | 31052 |  | Prionospio saldanha | Validé | 29-03-2012 | 06-04-201212:26:47 | IFREMER |  | Day, 1961 | 15 | 3 | 23014 | FLG
Prionospio steenstrupi | 29392 |  | Prionospio steenstrupi | Validé | 12-10-2011 | 18-10-201114:52:48 | IFREMER |  | Malmgren, 1867 | 15 | 3 | 23014 | FLG
Pristina | 961 | 961 | Pristina | Validé | 01-01-1994 | 19-08-201108:21:39 | Conseil Supérieur de la Pêche |  | Ehrenberg, 1828 | 13 | 3 | 954 | FLG
Pristina aequiseta | 9839 |  | Pristina aequiseta | Validé | 09-06-2008 | 09-06-200816:43:49 | Iris consultants |  |  | 15 | 3 | 961 | FLG
Pristina aequiseta fo foreli | 20517 |  | Pristina aequiseta fo foreli | Validé | 15-06-2009 | 15-06-200915:20:29 | Laboratoire d'Hydrologie et de Géochimie de Sbg |  | Piguet, 1906 | 16 | 3 | 9839 | FLG
Pristina aequiseta fo. aequiseta | 20711 |  | Pristina aequiseta fo. aequiseta | Validé | 14-01-2010 | 14-01-201009:13:27 | Laboratoire d'Hydrologie et de Géochimie de Sbg |  | Bourne (1891) | 21 | 3 | 9839 | FLG
Pristina idrensis | 20565 |  | Pristina idrensis | Gelé | 25-06-2009 | 06-04-201212:12:46 | Laboratoire d'Hydrologie et de Géochimie de Sbg |  | Sperber, 1948 | 15 | 3 | 961 | FLG
Pristina jenkinae | 31058 |  | Pristina jenkinae | Validé | 02-04-2012 | 06-04-201212:23:17 | SANDRE |  | (Stephenson, 1932) | 15 | 3 | 961 | FLG
Pristina longiseta | 2999 |  | Pristina longiseta | Validé | 17-10-1994 | 25-01-200816:46:57 | Conseil Supérieur de la Pêche |  |  | 15 | 3 | 961 | FLG
Pristina osborni | 20350 |  | Pristina osborni | Validé | 09-03-2009 | 25-06-200910:56:38 | Cemagref |  | Walton | 15 | 3 | 961 | FLG
Pristinella | 20383 |  | Pristinella | Validé | 24-04-2009 | 24-04-200909:19:11 | Laboratoire d'Hydrologie et de Géochimie de Sbg |  | Brinkhurst (1985) | 13 | 3 | 954 | FLG
Pristinella amphibiotica | 20586 |  | Pristinella amphibiotica | Validé | 25-06-2009 | 25-06-200910:41:40 | Laboratoire d'Hydrologie et de Géochimie de Sbg |  | Lastockin, 1927 | 15 | 3 | 20383 | FLG
Pristinella jenkinae | 20587 |  | Pristinella jenkinae | Validé | 25-06-2009 | 25-06-200910:42:12 | Laboratoire d'Hydrologie et de Géochimie de Sbg |  | Stephenson, 1931 | 15 | 3 | 20383 | FLG
Pristinella notopora | 20588 |  | Pristinella notopora | Validé | 25-06-2009 | 25-06-200910:42:47 | Laboratoire d'Hydrologie et de Géochimie de Sbg |  | Cernosvitov, 1937 | 15 | 3 | 20383 | FLG
Pristinella osborni | 25930 |  | Pristinella osborni | Gelé | 03-05-2011 | 19-05-201117:17:38 | SANDRE |  |  | 15 | 3 | 961 | FLG
Proasellus | 883 | 883 | Proasellus | Validé | 01-01-1994 | 25-01-200816:46:57 | Conseil Supérieur de la Pêche |  |  | 13 | 3 | 880 | FLG
Proasellus coxalis | 884 |  | Proasellus coxalis | Validé | 01-01-1994 | 25-01-200816:46:57 | Conseil Supérieur de la Pêche |  | (Dollf., 1892) | 15 | 3 | 883 | FLG
Proasellus meridianus | 885 | 885 | Proasellus meridianus | Validé | 01-01-1994 | 06-04-201211:48:06 | Conseil Supérieur de la Pêche |  | (Racovitza, 1919) | 15 | 3 | 883 | FLG
Proasellus walteri | 886 |  | Proasellus walteri | Validé | 01-01-1994 | 25-01-200816:46:57 | Conseil Supérieur de la Pêche |  |  | 15 | 3 | 883 | FLG
Proboscidactyla | 4499 |  | Proboscidactyla | Validé | 23-08-1999 | 20-01-201211:43:15 |  |  | Brandt, 1834 | 13 | 3 | 4498 | FLG
Proboscidactyla stellata | 4500 |  | Proboscidactyla stellata | Validé | 23-08-1999 | 20-01-201211:43:11 | IFREMER |  | (Forbes, 1846) | 15 | 3 | 4499 | FLG
Proboscidactylidae | 4498 |  | Proboscidactylidae | Validé | 23-08-1999 | 20-01-201211:43:25 |  | Proboscidactylidés | Hand & Hendrickson, 1950 | 10 | 3 | 4494 | FLG
Proboscoida | 23280 |  | Proboscoida | Validé | 25-10-2010 | 11-10-201108:59:00 | IFREMER |  | Broch, 1910 | 8 | 3 | 23200 | FLG
Procambarus | 2027 | 2027 | Procambarus | Validé | 01-01-1994 | 25-01-200816:46:57 | Conseil Supérieur de la Pêche |  |  | 13 | 3 | 2024 | FLG
Procambarus acutus | 2973 |  | Procambarus acutus | Validé | 17-10-1994 | 25-01-200816:46:57 | Conseil Supérieur de la Pêche |  |  | 15 | 3 | 2027 | FLG
Procambarus clarkii | 2028 | 2028 | Procambarus clarkii | Validé | 01-01-1994 | 19-08-201108:21:30 | Conseil Supérieur de la Pêche | Ecrevisse de Louisiane | (Girard, 1852) | 15 | 3 | 2027 | FLG
Proceraea | 26083 |  | Proceraea | Validé | 20-05-2011 | 30-05-201115:51:48 | IFREMER |  | Ehlers, 1864 | 13 | 3 | 4274 | FLG
Proceraea aurantiaca | 29371 |  | Proceraea aurantiaca | Validé | 12-10-2011 | 17-10-201109:57:28 | IFREMER |  | Claparède, 1868 | 15 | 3 | 26083 | FLG
Processa | 3889 |  | Processa | Validé | 09-08-1999 | 25-08-201109:02:15 | IFREMER | Processa | Leach, 1815 | 13 | 3 | 3888 | FLG
Processa acutirostris | 3894 |  | Processa acutirostris | Validé | 09-08-1999 | 20-01-201212:40:56 | IFREMER | Processa acutirostris | Nouvel & Holthuis, 1957 | 15 | 3 | 3889 | FLG
Processa canaliculata | 3890 |  | Processa canaliculata | Validé | 09-08-1999 | 20-01-201212:41:08 | IFREMER | Guernade processa | Leach, 1815 | 15 | 3 | 3889 | FLG
Processa edulis | 3891 |  | Processa edulis | Validé | 09-08-1999 | 09-12-201009:03:49 | IFREMER | Guernade nika | Risso, 1816 | 15 | 3 | 3889 | FLG
Processa edulis crassipes | 23907 |  | Processa edulis crassipes | Validé | 15-12-2010 | 15-12-201015:33:17 | IFREMER |  | Nouvel & Holthuis, 1957 | 16 | 3 | 3891 | FLG
Processa edulis edulis | 31287 |  | Processa edulis edulis | Validé | 06-06-2012 | 19-06-201210:50:30 | IFREMER |  | (Risso, 1816) | 16 | 3 | 3891 | FLG
Processa elegantula | 3897 |  | Processa elegantula | Validé | 09-08-1999 | 20-01-201212:40:41 | IFREMER | Processa elegantula | Nouvel & Holthuis, 1957 | 15 | 3 | 3889 | FLG
Processa intermedia | 3898 |  | Processa intermedia | Validé | 09-08-1999 | 20-01-201212:40:31 | IFREMER | Processa intermedia | Holthuis, 1951 | 15 | 3 | 3889 | FLG
Processa macrodactyla | 3899 |  | Processa macrodactyla | Validé | 09-08-1999 | 20-01-201212:40:22 | IFREMER | Processa macrodactyla | Holthuis, 1952 | 15 | 3 | 3889 | FLG
Processa modica | 3892 |  | Processa modica | Validé | 09-08-1999 | 15-02-201210:54:33 | IFREMER |  | Williamson, 1979 | 15 | 3 | 3889 | FLG
Processa modica modica | 31286 |  | Processa modica modica | Validé | 06-06-2012 | 19-06-201210:50:24 | IFREMER |  | Williamson & Rochanaburanon, 1979 | 16 | 3 | 3892 | FLG
Processa nouveli | 3893 |  | Processa nouveli | Validé | 09-08-1999 | 15-02-201210:54:28 | IFREMER |  | Al-Adhub & Williamson, 1975 | 15 | 3 | 3889 | FLG
Processa nouveli holthuisi | 31285 |  | Processa nouveli holthuisi | Validé | 06-06-2012 | 19-06-201210:50:19 | IFREMER |  | Al-Adhub & Williamson, 1975 | 16 | 3 | 3893 | FLG
Processa parva | 30492 |  | Processa parva | Validé | 23-01-2012 | 03-02-201209:09:31 | IFREMER |  | Holthuis, 1951 | 15 | 3 | 3889 | FLG
Processa pontica | 3900 |  | Processa pontica | Validé | 09-08-1999 | 20-01-201212:40:10 | IFREMER | Processa pontica | (Sowinsky, 1882) | 15 | 3 | 3889 | FLG
Processa robusta | 3896 |  | Processa robusta | Validé | 09-08-1999 | 20-01-201212:40:45 | IFREMER | Processa robusta | Nouvel & Holthuis, 1957 | 15 | 3 | 3889 | FLG
Processidae | 3888 |  | Processidae | Validé | 09-08-1999 | 25-08-201109:02:10 | IFREMER | Processidés | Ortmann, 1890 | 10 | 3 | 23337 | FLG
Processoidea | 23337 |  | Processoidea | Validé | 25-10-2010 | 11-10-201109:06:00 | IFREMER |  | Ortmann, 1890 | 9 | 3 | 3275 | FLG
Procladius | 2788 |  | Procladius | Validé | 17-10-1994 | 25-01-200816:46:57 | Conseil Supérieur de la Pêche |  |  | 13 | 3 | 809 | FLG
Procladius choreus | 29856 |  | Procladius choreus | Validé | 26-10-2011 | 27-10-201108:33:14 | CEMAGREF |  | (Meigen, 1804) | 15 | 3 | 2788 | FLG
Proclea | 26082 |  | Proclea | Validé | 20-05-2011 | 30-05-201115:51:48 | IFREMER |  | Saint-Joseph, 1894 | 13 | 3 | 4278 | FLG
Proclea grafii | 29302 |  | Proclea grafii | Validé | 12-10-2011 | 17-10-201109:57:41 | IFREMER |  | (Langerhans, 1884) | 15 | 3 | 26082 | FLG
Procloeon | 390 | 390 | Procloeon | Validé | 01-01-1994 | 19-08-201108:21:26 | Conseil Supérieur de la Pêche |  | Bengtsson, 1915 | 13 | 3 | 363 | FLG
Procloeon bifidum | 391 | 391 | Procloeon bifidum | Validé | 01-01-1994 | 21-09-201212:36:09 | Conseil Supérieur de la Pêche |  | (Bengtsson, 1912) | 15 | 3 | 390 | FLG
Procloeon ornatum | 392 |  | Procloeon ornatum | Gelé | 01-01-1994 | 21-09-201213:05:18 | Conseil Supérieur de la Pêche |  | Tshernova, 1928 | 15 | 3 | 390 | FLG
Procloeon pennulatum | 29153 |  | Procloeon pennulatum | Validé | 12-10-2011 | 13-10-201111:16:08 | DREAL Lorraine |  | Eaton, 1870 | 15 | 3 | 390 | FLG
Procloeon pulchrum | 31037 |  | Procloeon pulchrum | Validé | 30-03-2012 | 06-04-201212:25:24 | SANDRE |  | (Eaton, 1885) | 15 | 3 | 390 | FLG
Proclymene | 24272 |  | Proclymene | Validé | 10-01-2011 | 28-09-201115:45:33 | IFREMER |  | Arwidsson, 1906 | 13 | 3 | 23800 | FLG
Proclymene muelleri | 24839 |  | Proclymene muelleri | Validé | 21-02-2011 | 25-02-201109:36:11 | IFREMER |  | Sars, 1856 | 15 | 3 | 24272 | FLG
Prodiamesa | 812 |  | Prodiamesa | Validé | 01-01-1994 | 19-08-201108:21:21 | Conseil Supérieur de la Pêche |  | Kieffer, 1906 | 13 | 3 | 19143 | FLG
Prodiamesinae | 19143 |  | Prodiamesinae | Validé | 06-10-2008 | 06-10-200800:00:00 | ONEMA |  |  | 11 | 3 | 807 | FLG
Progomphus | 22628 |  | Progomphus | Validé | 20-07-2010 | 20-07-201009:58:53 | DIREN Guyane |  | Selys, 1854 | 13 | 3 | 22086 | FLG
Progomphus approximatus | 22629 |  | Progomphus approximatus | Validé | 20-07-2010 | 06-10-201016:57:26 | DIREN Guyane |  | Belle, 1966 | 15 | 3 | 22628 | FLG
Progomphus brachycnemis | 22630 |  | Progomphus brachycnemis | Validé | 20-07-2010 | 06-10-201016:59:14 | DIREN Guyane |  | Needham, 1944 | 15 | 3 | 22628 | FLG
Progomphus geijskesi | 22631 |  | Progomphus geijskesi | Validé | 20-07-2010 | 06-10-201016:56:06 | DIREN Guyane |  | Needham, 1944 | 15 | 3 | 22628 | FLG
Progomphus guyanensis | 22632 |  | Progomphus guyanensis | Validé | 20-07-2010 | 06-10-201016:56:25 | DIREN Guyane |  | Belle, 1966 | 15 | 3 | 22628 | FLG
Promoresia | 23101 |  | Promoresia | Validé | 02-08-2010 | 02-08-201017:04:35 | DIREN Guyane |  | Sanderson | 13 | 3 | 614 | FLG
Propappidae | 20722 |  | Propappidae | Validé | 22-01-2010 | 22-01-201009:31:21 | Laboratoire d'Hydrologie et de Géochimie de Sbg |  | Coates (1986) | 10 | 3 | 20710 | FLG
Propappus | 2984 | 2984 | Propappus | Validé | 17-10-1994 | 25-01-200816:46:57 | Conseil Supérieur de la Pêche |  |  | 13 | 3 | 940 | FLG
Propappus volki | 2985 | 2985 | Propappus volki | Validé | 17-10-1994 | 25-01-200816:46:57 | Conseil Supérieur de la Pêche |  |  | 15 | 3 | 2984 | FLG
Propeamussiidae | 22633 |  | Propeamussiidae | Validé | 20-07-2010 | 20-07-201010:02:12 | DIREN Guyane |  |  | 10 | 3 | 22044 | FLG
Propilidium | 25228 |  | Propilidium | Validé | 17-03-2011 | 01-09-201117:13:47 | IFREMER |  | Forbes & Hanley, 1849 | 13 | 3 | 24722 | FLG
Propilidium exiguum | 25384 |  | Propilidium exiguum | Validé | 28-03-2011 | 29-08-201108:44:00 | IFREMER |  | (Thompson W., 1844) | 15 | 3 | 25228 | FLG
Proppapidae | 5182 |  | Proppapidae | Validé | 19-08-2005 | 25-01-200816:46:57 | Jean MENY | Proppapidae |  | 10 | 3 | 933 | FLG
Prorhyacophila | 185 | 185 | Prorhyacophila | Validé | 01-01-1994 | 25-01-200816:46:57 | Conseil Supérieur de la Pêche |  |  | 14 | 3 | 183 | FLG
Prosimuliinae | 20559 | 20559 | Prosimuliinae | Validé | 25-06-2009 | 25-06-200910:15:25 | Laboratoire d'Hydrologie et de Géochimie de Sbg |  |  | 11 | 3 | 801 | FLG
Prosimulium | 802 |  | Prosimulium | Validé | 01-01-1994 | 19-08-201108:21:16 | Conseil Supérieur de la Pêche |  | Roubaud, 1906 | 13 | 3 | 20560 | FLG
Prosmittia | 19156 |  | Prosmittia | Validé | 06-10-2008 | 29-08-201108:40:08 | ONEMA |  |  | 13 | 3 | 813 | FLG
Prosobranchia | 4096 |  | Prosobranchia | Validé | 17-08-1999 | 21-07-201014:22:41 |  | Prosobranches |  | 5 | 3 | 5123 | FLG
Prosopistoma | 471 | 471 | Prosopistoma | Validé | 01-01-1994 | 19-08-201108:21:11 | Conseil Supérieur de la Pêche |  |  | 13 | 3 | 470 | FLG
Prosopistoma foliaceum | 472 |  | Prosopistoma foliaceum | Gelé | 01-01-1994 | 23-07-201211:41:40 | Conseil Supérieur de la Pêche |  | (Fourcroy, 1785) | 15 | 3 | 471 | FLG
Prosopistoma pennigerum | 31678 |  | Prosopistoma pennigerum | Validé | 18-07-2012 | 23-07-201211:18:50 | Sandre |  | (Müller, 1785) | 15 | 3 | 471 | FLG
Prosopistomatidae | 470 |  | Prosopistomatidae | Validé | 01-01-1994 | 19-08-201108:20:55 | Conseil Supérieur de la Pêche | Prosopistomatidés |  | 10 | 3 | 348 | FLG
Prostheceraeus | 30654 |  | Prostheceraeus | Validé | 06-02-2012 | 10-02-201210:02:56 | IFREMER |  | Schmarda, 1859 | 13 | 3 | 30309 | FLG
Prostheceraeus vittatus | 30759 |  | Prostheceraeus vittatus | Validé | 15-02-2012 | 17-02-201211:26:17 | IFREMER |  | (Montagu, 1815) Lang 1884 | 15 | 3 | 30654 | FLG
Prostoma | 3110 | 3110 | Prostoma | Validé | 17-10-1994 | 19-08-201108:20:51 | Conseil Supérieur de la Pêche |  | Duges, 1828 | 13 | 3 | 1053 | FLG
Prostoma graecense | 4224 | 4224 | Prostoma graecense | Validé | 13-11-2001 | 25-01-200816:46:57 | Bureau d'étude Aquascop |  |  | 15 | 3 | 3110 | FLG
Prosuberites | 30428 |  | Prosuberites | Validé | 23-01-2012 | 03-02-201209:09:09 | IFREMER |  | Topsent, 1893 | 13 | 3 | 29260 | FLG
Prosuberites longispinus | 30657 |  | Prosuberites longispinus | Validé | 06-02-2012 | 10-02-201210:03:00 | IFREMER |  | Topsent, 1893 | 15 | 3 | 30428 | FLG
Protanypus | 19186 |  | Protanypus | Validé | 06-10-2008 | 29-08-201108:41:16 | ONEMA |  | Kieffer, 1906 | 13 | 3 | 810 | FLG
Protobranchia | 22634 |  | Protobranchia | Validé | 20-07-2010 | 16-12-201109:37:52 | DIREN Guyane |  | Pelseneer, 1889 | 5 | 3 | 5125 | FLG
Protocardiinae | 22635 |  | Protocardiinae | Validé | 20-07-2010 | 20-07-201010:04:18 | DIREN Guyane |  | Keen, 1951 | 11 | 3 | 3469 | FLG
Protodorvillea | 24840 |  | Protodorvillea | Validé | 21-02-2011 | 20-09-201117:32:48 | IFREMER |  | Pettibone, 1961 | 13 | 3 | 24119 | FLG
Protodorvillea biarticulata | 25229 |  | Protodorvillea biarticulata | Validé | 17-03-2011 | 25-03-201110:42:51 | IFREMER |  | Day, 1963 | 15 | 3 | 24840 | FLG
Protodorvillea kefersteini | 25230 |  | Protodorvillea kefersteini | Validé | 17-03-2011 | 25-03-201110:42:51 | IFREMER |  | McIntosh, 1869 | 15 | 3 | 24840 | FLG
Protomedeia | 29389 |  | Protomedeia | Validé | 12-10-2011 | 18-10-201114:53:09 | IFREMER |  | Krøyer, 1842 | 13 | 3 | 3211 | FLG
Protomedeia fasciata | 29490 |  | Protomedeia fasciata | Validé | 19-10-2011 | 21-10-201110:42:14 | IFREMER |  | Kroyer, 1842 | 15 | 3 | 29389 | FLG
Protomystides | 30451 |  | Protomystides | Validé | 23-01-2012 | 03-02-201209:09:07 | IFREMER |  | Czerniavky, 1882 | 13 | 3 | 4250 | FLG
Protomystides bidentata | 30419 |  | Protomystides bidentata | Validé | 01-02-2012 | 10-02-201210:16:09 | SANDRE |  | Lagerhans | 15 | 3 | 30451 | FLG
Protonemura | 46 | 46 | Protonemura | Validé | 01-01-1994 | 19-08-201108:20:46 | Conseil Supérieur de la Pêche |  | Kempny, 1898 | 13 | 3 | 20 | FLG
Protonemura algovia | 47 |  | Protonemura algovia | Validé | 01-01-1994 | 21-09-201212:32:36 | Conseil Supérieur de la Pêche |  | Mendl, 1968 | 15 | 3 | 46 | FLG
Protonemura angelieri | 48 |  | Protonemura angelieri | Validé | 01-01-1994 | 21-09-201212:32:23 | Conseil Supérieur de la Pêche |  | Berthélemy, 1963 | 15 | 3 | 46 | FLG
Protonemura auberti | 49 |  | Protonemura auberti | Validé | 01-01-1994 | 25-01-200816:46:57 | Conseil Supérieur de la Pêche |  |  | 15 | 3 | 46 | FLG
Protonemura beatensis | 50 |  | Protonemura beatensis | Validé | 01-01-1994 | 21-09-201212:32:15 | Conseil Supérieur de la Pêche |  | (Despax, 1929) | 15 | 3 | 46 | FLG
Protonemura bipartita | 51 |  | Protonemura bipartita | Validé | 01-01-1994 | 25-01-200816:46:57 | Conseil Supérieur de la Pêche |  |  | 15 | 3 | 46 | FLG
Protonemura brevistyla | 52 |  | Protonemura brevistyla | Validé | 01-01-1994 | 21-09-201212:32:03 | Conseil Supérieur de la Pêche |  | (Ris, 1902) | 15 | 3 | 46 | FLG
Protonemura bucolica | 53 |  | Protonemura bucolica | Validé | 01-01-1994 | 21-09-201212:31:51 | Conseil Supérieur de la Pêche |  | (Consiglio, 1957) | 15 | 3 | 46 | FLG
Protonemura corsicana | 54 |  | Protonemura corsicana | Validé | 01-01-1994 | 21-09-201212:31:38 | Conseil Supérieur de la Pêche |  | (Morton, 1930) | 15 | 3 | 46 | FLG
Protonemura intricata | 55 |  | Protonemura intricata | Validé | 01-01-1994 | 21-09-201212:31:28 | Conseil Supérieur de la Pêche |  | (Ris, 1902) | 15 | 3 | 46 | FLG
Protonemura lateralis | 56 |  | Protonemura lateralis | Validé | 01-01-1994 | 21-09-201212:31:11 | Conseil Supérieur de la Pêche |  | (Pictet, 1836) | 15 | 3 | 46 | FLG
Protonemura meyeri | 57 |  | Protonemura meyeri | Validé | 01-01-1994 | 21-09-201212:31:05 | Conseil Supérieur de la Pêche |  | (Pictet, 1841) | 15 | 3 | 46 | FLG
Protonemura nimborum | 58 |  | Protonemura nimborum | Validé | 01-01-1994 | 21-09-201212:30:43 | Conseil Supérieur de la Pêche |  | (Ris, 1902) | 15 | 3 | 46 | FLG
Protonemura nitida | 59 |  | Protonemura nitida | Validé | 01-01-1994 | 21-09-201212:30:30 | Conseil Supérieur de la Pêche |  | (Pictet, 1935) | 15 | 3 | 46 | FLG
Protonemura praecox | 60 |  | Protonemura praecox | Validé | 01-01-1994 | 21-09-201212:30:19 | Conseil Supérieur de la Pêche |  | (Morton, 1894) | 15 | 3 | 46 | FLG
Protonemura pyrenaica | 61 |  | Protonemura pyrenaica | Validé | 01-01-1994 | 21-09-201212:30:08 | Conseil Supérieur de la Pêche |  | Mosely, 1930 | 15 | 3 | 46 | FLG
Protonemura risi | 62 |  | Protonemura risi | Validé | 01-01-1994 | 21-09-201212:29:57 | Conseil Supérieur de la Pêche |  | (Jacobson & Bianchi, 1905) | 15 | 3 | 46 | FLG
Protonemura tuberculata | 63 |  | Protonemura tuberculata | Validé | 01-01-1994 | 21-09-201212:29:47 | Conseil Supérieur de la Pêche |  | (Despax, 1929) | 15 | 3 | 46 | FLG
Protonemura vandeli | 64 |  | Protonemura vandeli | Validé | 01-01-1994 | 21-09-201212:29:33 | Conseil Supérieur de la Pêche |  | Berthélemy, 1963 | 15 | 3 | 46 | FLG
Protonemura vercingetorix | 65 |  | Protonemura vercingetorix | Validé | 01-01-1994 | 21-09-201212:29:24 | Conseil Supérieur de la Pêche |  | Aubert, 1963 | 15 | 3 | 46 | FLG
Protoneura | 23209 |  | Protoneura | Validé | 06-10-2010 | 06-10-201013:36:03 | SANDRE |  | Selys in Sagra, 1857 | 13 | 3 | 22639 | FLG
Protoneura calverti | 22636 |  | Protoneura calverti | Validé | 20-07-2010 | 15-10-201015:47:22 | DIREN Guyane |  | Williamson,1915 | 15 | 3 | 23209 | FLG
Protoneura tenuis | 22637 |  | Protoneura tenuis | Validé | 20-07-2010 | 15-10-201015:47:56 | DIREN Guyane |  | Sélys, 1860 | 15 | 3 | 23209 | FLG
Protoneura tenuissima | 22638 |  | Protoneura tenuissima | Validé | 20-07-2010 | 15-10-201015:45:24 | DIREN Guyane |  | Selys, 1886 | 15 | 3 | 23209 | FLG
Protoneuridae | 22639 |  | Protoneuridae | Validé | 20-07-2010 | 20-07-201010:06:43 | DIREN Guyane |  | Tillyard, 1917 | 10 | 3 | 21803 | FLG
Protoptila | 20415 |  | Protoptila | Validé | 08-06-2009 | 15-10-201015:22:18 | Asconit Consultants |  | Banks, 1904 | 13 | 3 | 23058 | FLG
Protoptilinae | 23058 |  | Protoptilinae | Validé | 02-08-2010 | 02-08-201016:43:03 | DIREN Guyane |  | HH Ross, 1956 | 11 | 3 | 189 | FLG
Protostomia | 22640 |  | Protostomia | Validé | 20-07-2010 | 20-07-201010:07:21 | DIREN Guyane |  | Grobben, 1908 | 1 | 3 | 5217 | FLG
Protosuberites | 29578 |  | Protosuberites | Validé | 19-10-2011 | 21-10-201110:42:15 | IFREMER |  | Swartchevsky, 1905 | 13 | 3 | 29260 | FLG
Protosuberites denhartogi | 29685 |  | Protosuberites denhartogi | Validé | 24-10-2011 | 25-10-201107:57:46 | IFREMER |  | van Soest & de Kluijver, 2003 | 15 | 3 | 29578 | FLG
Protosuberites epiphytum | 30491 |  | Protosuberites epiphytum | Validé | 23-01-2012 | 03-02-201209:08:58 | IFREMER |  | (Lamarck, 1815) | 15 | 3 | 29578 | FLG
Protothaca | 22641 |  | Protothaca | Validé | 20-07-2010 | 20-07-201010:08:13 | DIREN Guyane |  |  | 13 | 3 | 4576 | FLG
Protothaca pectorina | 22642 |  | Protothaca pectorina | Validé | 20-07-2010 | 06-10-201016:32:56 | DIREN Guyane |  | Lamarck, 1818 | 15 | 3 | 22641 | FLG
Prunum | 22643 |  | Prunum | Validé | 20-07-2010 | 20-07-201010:09:24 | DIREN Guyane |  |  | 13 | 3 | 22299 | FLG
Prunum marginatum | 22644 |  | Prunum marginatum | Validé | 20-07-2010 | 07-10-201009:59:35 | DIREN Guyane |  | Born, 1778 | 15 | 3 | 22643 | FLG
Prunum prunum | 22645 |  | Prunum prunum | Validé | 20-07-2010 | 07-10-201009:59:14 | DIREN Guyane |  | Gmelin, 1791 | 15 | 3 | 22643 | FLG
Psacadina | 2934 |  | Psacadina | Validé | 17-10-1994 | 19-08-201108:20:41 | Conseil Supérieur de la Pêche |  | Enderlein, 1939 | 13 | 3 | 845 | FLG
Psamathini | 30597 |  | Psamathini | Validé | 06-02-2012 | 10-02-201210:03:12 | IFREMER |  |  | 12 | 3 | 30330 | FLG
Psammechinus | 4550 |  | Psammechinus | Validé | 24-08-1999 | 20-01-201211:38:16 |  |  | L. Agassiz & Desor, 1846 | 13 | 3 | 4547 | FLG
Psammechinus miliaris | 4551 |  | Psammechinus miliaris | Validé | 24-08-1999 | 20-01-201211:38:04 | IFREMER |  | (P.L.S. Müller, 1771) | 15 | 3 | 4550 | FLG
Psammobiidae | 23226 |  | Psammobiidae | Validé | 22-10-2010 | 11-10-201108:56:26 | IFREMER |  | Fleming, 1828 | 10 | 3 | 22765 | FLG
Psammolyce | 25231 |  | Psammolyce | Validé | 17-03-2011 | 25-03-201110:42:51 | IFREMER |  | Kinberg, 1856 | 13 | 3 | 24872 | FLG
Psammolyce antipoda | 25385 |  | Psammolyce antipoda | Validé | 28-03-2011 | 29-03-201108:11:03 | IFREMER |  | (Schmarda, 1861) | 15 | 3 | 25231 | FLG
Psammoryctes | 948 |  | Psammoryctes | Gelé | 01-01-1994 | 21-09-201213:04:32 | Conseil Supérieur de la Pêche |  | Vejdovský, 1876 | 13 | 3 | 23451 | FLG
Psammoryctes barbatus | 2988 |  | Psammoryctes barbatus | Validé | 17-10-1994 | 25-01-200816:46:57 | Conseil Supérieur de la Pêche |  |  | 15 | 3 | 948 | FLG
Psammoryctides | 19218 |  | Psammoryctides | Validé | 06-10-2008 | 21-09-201212:34:38 | ONEMA |  | Hrabe, 1964 | 13 | 3 | 23451 | FLG
Psammoryctides albicola | 20394 |  | Psammoryctides albicola | Validé | 24-04-2009 | 24-04-200909:35:48 | Laboratoire d'Hydrologie et de Géochimie de Sbg |  | Michaelsen (1901) | 15 | 3 | 19218 | FLG
Psammoryctides deserticola | 20395 |  | Psammoryctides deserticola | Validé | 24-04-2009 | 24-04-200909:36:37 | Laboratoire d'Hydrologie et de Géochimie de Sbg |  | Grimm (1877) | 15 | 3 | 19218 | FLG
Psammoryctides moravicus | 20346 |  | Psammoryctides moravicus | Validé | 26-02-2009 | 26-02-200911:33:04 | Sandre |  |  | 15 | 3 | 19218 | FLG
Psectrocladius | 2825 |  | Psectrocladius | Validé | 17-10-1994 | 25-01-200816:46:57 | Conseil Supérieur de la Pêche |  |  | 13 | 3 | 813 | FLG
Psectrocladius sordidellus | 29843 |  | Psectrocladius sordidellus | Validé | 26-10-2011 | 27-10-201108:32:53 | CEMAGREF |  | (Zetterstedt, 1838) | 15 | 3 | 2825 | FLG
Psectrotanypus | 2789 |  | Psectrotanypus | Validé | 17-10-1994 | 19-08-201108:20:37 | Conseil Supérieur de la Pêche |  | Kieffer, 1909 | 13 | 3 | 809 | FLG
Psephenidae = Eubriidae | 631 |  | Psephenidae | Validé | 01-01-1994 | 19-08-201108:20:32 | Conseil Supérieur de la Pêche | Psephenidés | Lacordaire, 1854 | 10 | 3 | 20611 | FLG
Psephenops | 20452 |  | Psephenops | Validé | 08-06-2009 | 08-06-200915:15:53 | Asconit Consultants |  | Grouvelle, 1898 | 13 | 3 | 631 | FLG
Pseudagrioninae | 22646 |  | Pseudagrioninae | Validé | 20-07-2010 | 20-07-201010:11:15 | DIREN Guyane |  | Tillyard, 1917 | 11 | 3 | 658 | FLG
Pseudamnicola | 977 |  | Pseudamnicola | Validé | 01-01-1994 | 25-01-200816:46:57 | Conseil Supérieur de la Pêche |  |  | 13 | 3 | 973 | FLG
Pseudamnicola anatina | 3017 |  | Pseudamnicola anatina | Validé | 17-10-1994 | 25-01-200816:46:57 | Conseil Supérieur de la Pêche |  | (Draparnaud, 1805) | 15 | 3 | 977 | FLG
Pseudamnicola lanceolata | 3018 |  | Pseudamnicola lanceolata | Validé | 17-10-1994 | 25-01-200816:46:57 | Conseil Supérieur de la Pêche |  | (Paladilhe, 1869) | 15 | 3 | 977 | FLG
Pseudamnicola moussoni | 3019 |  | Pseudamnicola moussoni | Validé | 17-10-1994 | 25-01-200816:46:57 | Conseil Supérieur de la Pêche |  | (Calcara) | 15 | 3 | 977 | FLG
Pseudanodonta | 1040 | 1040 | Pseudanodonta | Validé | 01-01-1994 | 19-08-201108:20:28 | Conseil Supérieur de la Pêche |  | Bourguignat, 1877 | 13 | 3 | 1037 | FLG
Pseudanodonta complanata | 3048 | 3048 | Pseudanodonta complanata | Validé | 17-10-1994 | 25-01-200816:46:57 | Conseil Supérieur de la Pêche |  |  | 15 | 3 | 1040 | FLG
Pseudocalanidae | 3752 |  | Pseudocalanidae | Gelé | 06-08-1999 | 16-12-201010:52:50 | IFREMER | Pseudocalanidés | Sars, 1901 | 10 | 3 | 3665 | FLG
Pseudocalanus | 3760 |  | Pseudocalanus | Validé | 06-08-1999 | 29-03-201208:40:15 | IFREMER |  | Boeck, 1872 | 13 | 3 | 23662 | FLG
Pseudocalanus elongatus | 3761 |  | Pseudocalanus elongatus | Validé | 06-08-1999 | 20-01-201212:57:11 | IFREMER | Pseudocalanus elongatus | (Boeck, 1865) | 15 | 3 | 3760 | FLG
Pseudocalanus minutus | 3762 |  | Pseudocalanus minutus | Validé | 06-08-1999 | 20-01-201212:56:56 | IFREMER | Pseudocalanus minutus | (Krøyer, 1845) | 15 | 3 | 3760 | FLG
Pseudocentroptilum | 3207 | 3207 | Pseudocentroptilum | Validé | 29-05-1998 | 25-01-200816:46:57 | Diren de Bassin Rhin-Meuse |  |  | 13 | 3 | 363 | FLG
Pseudocentroptilum pennulatum | 385 | 385 | Pseudocentroptilum pennulatum | Gelé | 01-01-1994 | 13-10-201111:19:06 | Conseil Supérieur de la Pêche |  | (Eaton, 1870) | 15 | 3 | 3207 | FLG
Pseudochaetogaster | 19281 |  | Pseudochaetogaster | Validé | 06-10-2008 | 01-09-201117:17:01 | ONEMA |  |  | 13 | 3 | 954 | FLG
Pseudochaetogaster longemeri | 19305 |  | Pseudochaetogaster longemeri | Validé | 06-10-2008 | 06-10-200800:00:00 | ONEMA |  |  | 15 | 3 | 19281 | FLG
Pseudochironomus | 2857 |  | Pseudochironomus | Validé | 17-10-1994 | 19-08-201108:20:23 | Conseil Supérieur de la Pêche |  | Malloch, 1915 | 13 | 3 | 816 | FLG
Pseudocuma | 4310 |  | Pseudocuma | Validé | 20-08-1999 | 09-12-201009:06:56 | IFREMER | Pseudocuma | Sars, 1865 | 13 | 3 | 23356 | FLG
Pseudocuma (Pseudocuma) | 23908 |  | Pseudocuma (Pseudocuma) | Validé | 15-12-2010 | 15-12-201015:33:51 | IFREMER |  |  | 14 | 3 | 4310 | FLG
Pseudocuma (Pseudocuma) gilsoni | 29481 |  | Pseudocuma (Pseudocuma) gilsoni | Gelé | 12-10-2011 | 18-10-201114:53:31 | IFREMER |  | Bacescu, 1950 | 15 | 3 | 23908 | FLG
Pseudocuma (Pseudocuma) longicorne | 24274 |  | Pseudocuma (Pseudocuma) longicorne | Validé | 10-01-2011 | 11-02-201108:25:28 | IFREMER |  | Bate, 1858 | 15 | 3 | 23908 | FLG
Pseudocuma (Pseudocuma) simile | 24841 |  | Pseudocuma (Pseudocuma) simile | Validé | 21-02-2011 | 25-02-201109:36:10 | IFREMER |  | G.O. Sars, 1900 | 15 | 3 | 23908 | FLG
Pseudocumatidae | 23356 |  | Pseudocumatidae | Validé | 25-10-2010 | 15-02-201210:47:28 | IFREMER |  | Sars, 1878 | 10 | 3 | 4302 | FLG
Pseudocumidae | 4303 |  | Pseudocumidae | Gelé | 19-08-1999 | 15-02-201210:47:22 | IFREMER | Pseudocumidés |  | 10 | 3 | 4302 | FLG
Pseudocyclopia | 3764 |  | Pseudocyclopia | Validé | 06-08-1999 | 20-01-201212:56:41 | IFREMER | Pseudocyclopia | Scott T., 1892 | 13 | 3 | 3763 | FLG
Pseudocyclopidae | 3765 |  | Pseudocyclopidae | Validé | 06-08-1999 | 20-01-201212:56:31 | IFREMER | Pseudocyclopidés | Giesbrecht, 1893 | 10 | 3 | 3665 | FLG
Pseudocyclopiidae | 3763 |  | Pseudocyclopiidae | Validé | 06-08-1999 | 20-01-201212:56:46 | IFREMER | Pseudocyclopiidés | Sars G.O., 1902 | 10 | 3 | 3665 | FLG
Pseudocyclops | 3766 |  | Pseudocyclops | Validé | 06-08-1999 | 20-01-201212:56:20 | IFREMER | Pseudocyclops | Brady, 1872 | 13 | 3 | 3765 | FLG
Pseudocyclops obtusatus | 3767 |  | Pseudocyclops obtusatus | Validé | 06-08-1999 | 20-01-201212:56:10 | IFREMER | Pseudocyclops obtusatus | Brady & Robertson D., 1873 | 15 | 3 | 3766 | FLG
Pseudodiamesa | 2796 |  | Pseudodiamesa | Validé | 17-10-1994 | 19-08-201108:20:15 | Conseil Supérieur de la Pêche |  | Goetghebuer, 1939 | 13 | 3 | 810 | FLG
Pseudokiefferiella | 2797 |  | Pseudokiefferiella | Validé | 17-10-1994 | 19-08-201108:20:10 | Conseil Supérieur de la Pêche |  | Zavrel, 1941 | 13 | 3 | 810 | FLG
Pseudoleiocapitella | 30445 |  | Pseudoleiocapitella | Validé | 23-01-2012 | 03-02-201209:08:44 | IFREMER |  | Harmelin, 1964 | 13 | 3 | 23643 | FLG
Pseudoleiocapitella fauveli | 30642 |  | Pseudoleiocapitella fauveli | Validé | 06-02-2012 | 10-02-201210:03:15 | IFREMER |  | Harmelin, 1964 | 15 | 3 | 30445 | FLG
Pseudolimnophila | 31752 |  | Pseudolimnophila | Validé | 13-09-2012 | 21-09-201213:13:20 | AQUABIO |  | Alexander, 1919 | 13 | 3 | 20358 | FLG
Pseudolirius | 31050 |  | Pseudolirius | Validé | 29-03-2012 | 06-04-201212:26:38 | IFREMER |  | Mayer, 1890 | 13 | 3 | 4284 | FLG
Pseudolirius kroyeri | 31167 |  | Pseudolirius kroyeri | Validé | 17-04-2012 | 23-04-201211:26:35 | IFREMER |  | (Haller, 1897) | 15 | 3 | 31050 | FLG
Pseudomalacoceros | 23578 |  | Pseudomalacoceros | Validé | 26-10-2010 | 26-10-201014:39:24 | IFREMER |  | Czerniavsky, 1881 | 13 | 3 | 4260 | FLG
Pseudomalacoceros tridentata | 23909 |  | Pseudomalacoceros tridentata | Validé | 15-12-2010 | 15-12-201015:34:25 | IFREMER |  | Southern, 1914 | 15 | 3 | 23578 | FLG
Pseudomystides | 23387 |  | Pseudomystides | Validé | 25-10-2010 | 11-10-201109:12:11 | IFREMER |  | Bergström, 1915 | 13 | 3 | 4250 | FLG
Pseudomystides limbata | 23910 |  | Pseudomystides limbata | Validé | 15-12-2010 | 15-12-201015:34:57 | IFREMER |  | de Saint Joseph, 1888 | 15 | 3 | 23387 | FLG
Pseudonearea | 29692 |  | Pseudonearea | Validé | 24-10-2011 | 25-10-201107:57:46 | IFREMER |  |  | 13 | 3 | 29615 | FLG
Pseudonearea thomasya | 31283 |  | Pseudonearea thomasya | Validé | 06-06-2012 | 19-06-201210:50:03 | IFREMER |  |  | 15 | 3 | 29692 | FLG
Pseudoneureclipsinae | 5232 |  | Pseudoneureclipsinae | Validé | 26-01-2006 | 29-01-200810:44:13 | JL MATTE |  |  | 11 | 3 | 248 | FLG
Pseudoneureclipsis | 5137 | 5137 | Pseudoneureclipsis | Validé | 12-05-2005 | 19-08-201108:20:06 | Jean MENY | Pseudoneureclipsis | Ulmer, 1913 | 13 | 3 | 5232 | FLG
Pseudoneureclipsis lusitanicus | 5221 | 5221 | Pseudoneureclipsis lusitanicus | Validé | 25-01-2006 | 29-01-200810:44:13 | JL MATTE |  |  | 15 | 3 | 5137 | FLG
Pseudoparatanais | 25232 |  | Pseudoparatanais | Validé | 17-03-2011 | 01-09-201117:13:43 | IFREMER |  | Lang, 1973 | 13 | 3 | 24726 | FLG
Pseudoparatanais batei | 25386 |  | Pseudoparatanais batei | Validé | 28-03-2011 | 29-08-201108:44:05 | IFREMER |  | (G.O. Sars, 1882) | 15 | 3 | 25232 | FLG
Pseudopolydora | 23406 |  | Pseudopolydora | Validé | 25-10-2010 | 11-10-201109:14:54 | IFREMER |  | Czerniavsky, 1881 | 13 | 3 | 4260 | FLG
Pseudopolydora antennata | 23911 |  | Pseudopolydora antennata | Validé | 15-12-2010 | 15-12-201015:35:34 | IFREMER |  | Claparède, 1868 | 15 | 3 | 23406 | FLG
Pseudopolydora paucibranchiata | 23912 |  | Pseudopolydora paucibranchiata | Validé | 15-12-2010 | 15-12-201015:36:07 | IFREMER |  | Okuda, 1937 | 15 | 3 | 23406 | FLG
Pseudopolydora pulchra | 23607 |  | Pseudopolydora pulchra | Validé | 19-11-2010 | 19-11-201010:04:19 | IFREMER |  | Carazzi, 1895 | 15 | 3 | 23406 | FLG
Pseudopotamilla | 24275 |  | Pseudopotamilla | Validé | 10-01-2011 | 11-02-201108:25:28 | IFREMER |  | Bush, 1905 | 13 | 3 | 4252 | FLG
Pseudopotamilla reniformis | 24842 |  | Pseudopotamilla reniformis | Validé | 21-02-2011 | 25-02-201109:36:10 | IFREMER |  | Müller, 1771 | 15 | 3 | 24275 | FLG
Pseudoprotella | 30372 |  | Pseudoprotella | Validé | 23-01-2012 | 03-02-201209:08:44 | IFREMER |  | Mayer, 1890 | 13 | 3 | 4284 | FLG
Pseudoprotella phasma | 30634 |  | Pseudoprotella phasma | Validé | 06-02-2012 | 10-02-201210:03:20 | IFREMER |  | (Montagu, 1804) | 15 | 3 | 30372 | FLG
Pseudopythina | 23913 |  | Pseudopythina | Validé | 15-12-2010 | 11-10-201109:52:13 | IFREMER |  | Fischer, 1878 | 13 | 3 | 23223 | FLG
Pseudopythina macandrewi | 24276 |  | Pseudopythina macandrewi | Validé | 10-01-2011 | 11-02-201108:25:27 | IFREMER |  | Fischer P., 1867 | 15 | 3 | 23913 | FLG
Pseudorthocladius | 2826 |  | Pseudorthocladius | Validé | 17-10-1994 | 19-08-201108:19:57 | Conseil Supérieur de la Pêche |  | Goetghebuer, 1932 | 13 | 3 | 813 | FLG
Pseudosmittia | 2827 |  | Pseudosmittia | Validé | 17-10-1994 | 25-01-200816:46:57 | Conseil Supérieur de la Pêche |  |  | 13 | 3 | 813 | FLG
Pseudostigmatidae | 22647 |  | Pseudostigmatidae | Validé | 20-07-2010 | 20-07-201010:11:54 | DIREN Guyane |  | Tillyard, 1917 | 10 | 3 | 21803 | FLG
Pseudosuberites | 30443 |  | Pseudosuberites | Validé | 23-01-2012 | 03-02-201209:08:42 | IFREMER |  | Topsent, 1896 | 13 | 3 | 29260 | FLG
Pseudosuberites mollis | 30630 |  | Pseudosuberites mollis | Validé | 06-02-2012 | 10-02-201210:03:39 | IFREMER |  | Topsent, 1925 | 15 | 3 | 30443 | FLG
Pseudosuberites sulphureus | 30687 |  | Pseudosuberites sulphureus | Validé | 06-02-2012 | 10-02-201210:03:50 | IFREMER |  | (Bean in Bowerbank, 1866) | 15 | 3 | 30443 | FLG
Pseudothelphusidae | 20412 |  | Pseudothelphusidae | Validé | 08-06-2009 | 25-11-201110:49:17 | Asconit Consultants | Pseudothelphusidés | Ortmann, 1893 | 10 | 3 | 3140 | FLG
Pseudothyone | 31280 |  | Pseudothyone | Validé | 06-06-2012 | 19-06-201210:49:59 | IFREMER |  | Panning, 1949 | 13 | 3 | 24100 | FLG
Pseudothyone raphanus | 31472 |  | Pseudothyone raphanus | Validé | 20-06-2012 | 22-06-201214:36:05 | IFREMER |  | (Düben & Koren, 1846) | 15 | 3 | 31280 | FLG
Pseudovermilia | 29316 |  | Pseudovermilia | Validé | 12-10-2011 | 17-10-201109:57:39 | IFREMER |  | Bush, 1907 | 13 | 3 | 4258 | FLG
Pseudovermilia babylonia | 29505 |  | Pseudovermilia babylonia | Validé | 19-10-2011 | 21-10-201110:45:55 | IFREMER |  | (Day, 1967) | 15 | 3 | 29316 | FLG
Psilaxis | 22648 |  | Psilaxis | Validé | 20-07-2010 | 20-07-201010:12:29 | DIREN Guyane |  |  | 13 | 3 | 21627 | FLG
Psilaxis krebsii | 22649 |  | Psilaxis krebsii | Validé | 20-07-2010 | 06-10-201015:47:00 | DIREN Guyane |  | Mörch, 1875 | 15 | 3 | 22648 | FLG
Psilometriocnemus | 19155 |  | Psilometriocnemus | Validé | 06-10-2008 | 29-08-201108:40:04 | ONEMA |  | Saether | 13 | 3 | 813 | FLG
Psychoda | 3149 | 3149 | Psychoda | Validé | 12-03-1998 | 19-08-201108:19:48 | Diren de Bassin Rhin-Meuse |  | Latreille, 1796 | 13 | 3 | 783 | FLG
Psychodidae | 783 | 783 | Psychodidae | Validé | 01-01-1994 | 14-10-200816:25:09 | Conseil Supérieur de la Pêche | Psychodidés |  | 10 | 3 | 746 | FLG
Psychodoidea | 20720 |  | Psychodoidea | Validé | 22-01-2010 | 25-11-201110:43:59 | Laboratoire d'Hydrologie et de Géochimie de Sbg |  |  | 9 | 3 | 20518 | FLG
Psychomyia | 239 | 239 | Psychomyia | Validé | 01-01-1994 | 19-08-201108:19:43 | Conseil Supérieur de la Pêche |  | Latreille, 1829 | 13 | 3 | 238 | FLG
Psychomyia pusilla | 240 | 240 | Psychomyia pusilla | Validé | 01-01-1994 | 21-09-201212:11:16 | Conseil Supérieur de la Pêche |  | (Fabricius, 1781) | 15 | 3 | 239 | FLG
Psychomyidae | 238 |  | Psychomyiidae | Validé | 01-01-1994 | 30-05-201217:03:54 | Conseil Supérieur de la Pêche | Psychomyidés |  | 10 | 3 | 20385 | FLG
Pteria | 29487 |  | Pteria | Validé | 19-10-2011 | 21-10-201110:45:53 | IFREMER |  | Scopoli, 1777 | 13 | 3 | 29353 | FLG
Pteriidae | 29353 |  | Pteriidae | Validé | 12-10-2011 | 06-04-201211:43:23 | IFREMER |  | Gray, 1847 (1830) | 10 | 3 | 4557 | FLG
Pterioida | 4557 |  | Pterioida | Validé | 24-08-1999 | 26-08-201115:25:41 | IFREMER |  | Newell, 1965 | 7 | 3 | 4199 | FLG
Pterioidea | 22650 |  | Pterioidea | Validé | 20-07-2010 | 20-07-201010:13:39 | DIREN Guyane |  |  | 9 | 3 | 22044 | FLG
Pteriomorpha | 22651 |  | Pteriomorpha | Validé | 20-07-2010 | 20-07-201010:14:14 | DIREN Guyane |  |  | 7 | 3 | 22044 | FLG
Pteriomorphia | 23221 |  | Pteriomorphia | Validé | 22-10-2010 | 11-10-201108:55:51 | IFREMER |  | Beurlen, 1944 | 5 | 3 | 5125 | FLG
Pterocirrus | 23388 |  | Pterocirrus | Validé | 25-10-2010 | 11-10-201109:12:19 | IFREMER |  | Claparède, 1868 | 13 | 3 | 4250 | FLG
Pterocirrus limbata | 23914 |  | Pterocirrus limbata | Validé | 15-12-2010 | 15-12-201015:37:13 | IFREMER |  | de Saint Joseph, 1888 | 15 | 3 | 23388 | FLG
Pterocirrus limbatus | 31279 |  | Pterocirrus limbatus | Validé | 06-06-2012 | 19-06-201210:49:48 | IFREMER |  | (Claparède, 1868) | 15 | 3 | 23388 | FLG
Pterocirrus macroceros | 26081 |  | Pterocirrus macroceros | Validé | 20-05-2011 | 30-05-201115:51:48 | IFREMER |  | (Grube, 1860) | 15 | 3 | 23388 | FLG
Pteroeides | 29640 |  | Pteroeides | Validé | 19-10-2011 | 21-10-201110:45:08 | IFREMER |  | Herklots, 1858 | 13 | 3 | 29299 | FLG
Pteroeides isosceles | 29687 |  | Pteroeides isosceles | Validé | 24-10-2011 | 25-10-201107:57:45 | IFREMER |  | J.S. Thomson, 1915 | 15 | 3 | 29640 | FLG
Pteromorphia | 4199 |  | Pteromorphia | Validé | 18-08-1999 | 21-07-201014:16:49 |  |  | Beurlen, 1944 | 5 | 3 | 5125 | FLG
Pterygota | 22652 |  | Pterygota | Validé | 20-07-2010 | 20-07-201010:15:28 | DIREN Guyane |  |  | 5 | 3 | 3323 | FLG
Ptilocolepus | 194 | 194 | Ptilocolepus | Validé | 01-01-1994 | 19-08-201108:19:27 | Conseil Supérieur de la Pêche |  | Kolenati, 1848 | 13 | 3 | 193 | FLG
Ptilocolepus granulatus | 195 | 195 | Ptilocolepus granulatus | Validé | 01-01-1994 | 21-09-201212:13:28 | Conseil Supérieur de la Pêche |  | (Pictet, 1834) | 15 | 3 | 194 | FLG
Ptilodactylidae | 23168 |  | Ptilodactylidae | Validé | 03-08-2010 | 03-08-201010:13:37 | DIREN Guyane |  | Laporte, 1836 | 10 | 3 | 20611 | FLG
Ptychodera | 26080 |  | Ptychodera | Validé | 20-05-2011 | 30-05-201115:51:49 | IFREMER |  | Eschscholtz, 1825 | 13 | 3 | 25518 | FLG
Ptychoderidae | 25518 |  | Ptychoderidae | Validé | 13-04-2011 | 29-04-201108:26:41 | IFREMER |  |  | 10 | 3 | 24921 | FLG
Ptychognathus | 9829 |  | Ptychognathus | Validé | 09-06-2008 | 09-06-200810:31:56 | DIREN Réunion |  |  | 13 | 3 | 877 | FLG
Ptychognathus hachijyoensis | 10228 |  | Ptychognathus hachijyoensis | Validé | 21-07-2008 | 21-07-200811:50:44 | DIREN Réunion | Crabe | Sakai, 1955 | 15 | 3 | 9829 | FLG
Ptychoptera | 790 | 790 | Ptychoptera | Validé | 01-01-1994 | 24-08-201110:00:17 | Conseil Supérieur de la Pêche |  | Meigen, 1803 | 13 | 3 | 789 | FLG
Ptychopteridae | 789 | 789 | Ptychopteridae | Validé | 01-01-1994 | 19-08-201108:19:24 | Conseil Supérieur de la Pêche | Ptychopteridés | Osten Sacken, 1862 | 10 | 3 | 20518 | FLG
Ptychopteroidea | 20582 |  | Ptychopteroidea | Validé | 25-06-2009 | 25-11-201110:46:01 | Laboratoire d'Hydrologie et de Géochimie de Sbg |  |  | 9 | 3 | 20518 | FLG
Puberella | 22653 |  | Puberella | Validé | 20-07-2010 | 16-12-201109:37:42 | DIREN Guyane |  | Fischer-Piette & Vukadinovic, 1977 | 13 | 3 | 4576 | FLG
Puberella pubera | 22654 |  | Puberella pubera | Validé | 20-07-2010 | 06-10-201016:35:23 | DIREN Guyane |  | Bory de Saint-Vincent, 1827 | 15 | 3 | 22653 | FLG
Pugilina | 22655 |  | Pugilina | Validé | 20-07-2010 | 16-12-201109:37:32 | DIREN Guyane |  | Schumacher, 1817 | 13 | 3 | 22324 | FLG
Pugilina morio | 22656 |  | Pugilina morio | Validé | 20-07-2010 | 07-10-201010:00:47 | DIREN Guyane |  | Linnaeus, 1758 | 15 | 3 | 22655 | FLG
Pulmonata | 22657 |  | Pulmonata | Validé | 20-07-2010 | 20-07-201010:18:03 | DIREN Guyane |  | Cuvier, in Blainville, 1814 | 7 | 3 | 22132 | FLG
Puncturella | 26079 |  | Puncturella | Validé | 20-05-2011 | 30-05-201115:51:49 | IFREMER |  | R.T. Lowe, 1827 | 13 | 3 | 22049 | FLG
Puncturella noachina | 29388 |  | Puncturella noachina | Validé | 12-10-2011 | 18-10-201114:53:40 | IFREMER |  | (Linnaeus, 1771) | 15 | 3 | 26079 | FLG
Pupa | 24845 |  | Pupa | Validé | 21-02-2011 | 20-09-201117:33:05 | IFREMER |  | Röding, 1798 | 13 | 3 | 23218 | FLG
Pusillina | 24846 |  | Pusillina | Validé | 21-02-2011 | 20-09-201117:33:16 | IFREMER |  | Monterosato, 1884 | 13 | 3 | 24285 | FLG
Pusillina lineolata | 25233 |  | Pusillina lineolata | Validé | 17-03-2011 | 25-03-201110:42:52 | IFREMER |  | Michaud, 1832 | 15 | 3 | 24846 | FLG
Pycnoclavella | 29641 |  | Pycnoclavella | Validé | 19-10-2011 | 21-10-201110:44:39 | IFREMER |  | Garstang, 1891 | 13 | 3 | 29342 | FLG
Pycnoclavella aurilucens | 29653 |  | Pycnoclavella aurilucens | Validé | 24-10-2011 | 25-10-201107:57:37 | IFREMER |  | Garstang, 1891 | 15 | 3 | 29641 | FLG
Pycnoclavella nana | 29711 |  | Pycnoclavella nana | Validé | 24-10-2011 | 25-10-201107:57:36 | IFREMER |  | (Lahille, 1890) | 15 | 3 | 29641 | FLG
Pycnodonteinae | 22658 |  | Pycnodonteinae | Validé | 20-07-2010 | 20-07-201010:18:39 | DIREN Guyane |  |  | 11 | 3 | 22091 | FLG
Pycnogonida | 3631 |  | Pycnogonida | Validé | 06-08-1999 | 25-08-201109:00:56 | IFREMER | Pycnogonides | Latreille, 1810 | 4 | 3 | 5209 | FLG
Pycnogonidae | 29684 |  | Pycnogonidae | Validé | 24-10-2011 | 25-10-201107:57:35 | IFREMER |  | Wilson, 1878 | 10 | 3 | 23257 | FLG
Pygospio | 23026 |  | Pygospio | Validé | 02-08-2010 | 02-08-201016:20:39 | IFREMER |  | (Claparède, 1863) | 13 | 3 | 4260 | FLG
Pygospio elegans | 23442 |  | Pygospio elegans | Validé | 25-10-2010 | 11-10-201109:18:10 | IFREMER |  | Claparède, 1863 | 15 | 3 | 23026 | FLG
Pyralidae | 23122 |  | Pyralidae | Validé | 03-08-2010 | 11-10-201108:49:48 | DIREN Guyane |  |  | 10 | 3 | 23123 | FLG
Pyraloidea | 23123 |  | Pyraloidea | Validé | 03-08-2010 | 11-10-201108:49:58 | DIREN Guyane |  |  | 9 | 3 | 849 | FLG
Pyramidella | 22659 |  | Pyramidella | Validé | 20-07-2010 | 21-09-201211:17:50 | DIREN Guyane |  | Lamarck, 1799 | 13 | 3 | 22663 | FLG
Pyramidella candida | 22660 |  | Pyramidella candida | Validé | 20-07-2010 | 07-10-201009:48:12 | DIREN Guyane |  | Mörch, 1875 | 15 | 3 | 22659 | FLG
Pyramidella suturalis | 22661 |  | Pyramidella suturalis | Validé | 20-07-2010 | 07-10-201009:47:51 | DIREN Guyane |  |  | 15 | 3 | 22659 | FLG
Pyramidella terebellum | 24847 |  | Pyramidella terebellum | Validé | 21-02-2011 | 20-09-201117:33:26 | IFREMER |  | Muller | 15 | 3 | 22659 | FLG
Pyramidellidae | 22662 |  | Pyramidellidae | Validé | 20-07-2010 | 16-12-201109:37:13 | DIREN Guyane |  | Gray, 1840 | 10 | 3 | 22664 | FLG
Pyramidellinae | 22663 |  | Pyramidellinae | Validé | 20-07-2010 | 20-07-201010:21:39 | DIREN Guyane |  |  | 11 | 3 | 22133 | FLG
Pyramidelloidea | 22664 |  | Pyramidelloidea | Validé | 20-07-2010 | 16-12-201109:37:01 | DIREN Guyane |  | Gray, 1840 | 9 | 3 | 22133 | FLG
Pyraustidae | 850 |  | Pyraustidae | Validé | 01-01-1994 | 09-06-200816:07:06 | Conseil Supérieur de la Pêche | Pyraustidés |  | 10 | 3 | 849 | FLG
Pyrene | 24848 |  | Pyrene | Validé | 21-02-2011 | 25-02-201109:36:09 | IFREMER |  | Röding, 1798 | 13 | 3 | 21805 | FLG
Pyrgophorus | 22665 |  | Pyrgophorus | Validé | 20-07-2010 | 16-12-201109:36:56 | DIREN Guyane |  | Ancey, 1888 | 13 | 3 | 973 | FLG
Pyrgophorus parvulus | 22666 |  | Pyrgophorus parvulus | Validé | 20-07-2010 | 29-09-201015:24:31 | DIREN Guyane |  | Guilding, 1828 | 15 | 3 | 22665 | FLG
Pyrgospira | 22667 |  | Pyrgospira | Validé | 20-07-2010 | 16-12-201109:36:46 | DIREN Guyane |  | McLean, 1971 | 13 | 3 | 22824 | FLG
Pyrgospira tampaensis | 22668 |  | Pyrgospira tampaensis | Validé | 20-07-2010 | 06-10-201016:14:55 | DIREN Guyane |  | Bartsch & Rehder, 1939 | 15 | 3 | 22667 | FLG
Pyrrhosoma | 659 | 659 | Pyrrhosoma | Validé | 01-01-1994 | 19-08-201108:19:14 | Conseil Supérieur de la Pêche |  | Sulzer, 1776 | 13 | 3 | 658 | FLG
Pyrrhosoma nymphula | 660 | 660 | Pyrrhosoma nymphula | Validé | 01-01-1994 | 19-08-201108:20:19 | Conseil Supérieur de la Pêche | Petite Nymphe au corps de feu | (Sulzer, 1776) | 15 | 3 | 659 | FLG
Pyura | 26078 |  | Pyura | Validé | 20-05-2011 | 30-05-201115:51:49 | IFREMER |  | Molina, 1782 | 13 | 3 | 4622 | FLG
Pyura microcosmus | 31278 |  | Pyura microcosmus | Validé | 06-06-2012 | 19-06-201210:49:39 | IFREMER |  | (Savigny, 1816) | 15 | 3 | 26078 | FLG
Pyura squamulosa | 31277 |  | Pyura squamulosa | Validé | 06-06-2012 | 19-06-201210:49:29 | IFREMER |  | (Alder, 1863) | 15 | 3 | 26078 | FLG
Pyura tessellata | 29386 |  | Pyura tessellata | Validé | 12-10-2011 | 18-10-201114:53:43 | IFREMER |  | (Forbes, 1848) | 15 | 3 | 26078 | FLG
Quistadrilus | 19216 |  | Quistadrilus | Validé | 06-10-2008 | 29-03-201208:45:54 | ONEMA |  |  | 13 | 3 | 23451 | FLG
Quistadrilus multisetosus | 19320 |  | Quistadrilus multisetosus | Validé | 06-10-2008 | 06-10-200800:00:00 | ONEMA |  |  | 15 | 3 | 19216 | FLG
Radix | 1004 | 1004 | Radix | Validé | 01-01-1994 | 25-01-200816:46:57 | Conseil Supérieur de la Pêche |  |  | 13 | 3 | 998 | FLG
Radix auricularia | 1005 |  | Radix auricularia | Validé | 01-01-1994 | 19-08-201108:19:05 | Conseil Supérieur de la Pêche |  | (Linnaeus, 1758) | 15 | 3 | 1004 | FLG
Radix balthica | 19298 |  | Radix balthica | Validé | 06-10-2008 | 19-02-200910:44:12 | ONEMA |  | Linnaeus | 15 | 3 | 1004 | FLG
Radix ovata | 25796 |  | Radix ovata | Gelé | 03-05-2011 | 16-05-201111:52:14 | SANDRE |  | (Draparnaud, 1805) | 15 | 3 | 1004 | FLG
Radix peregra | 1006 |  | Radix peregra | Validé | 01-01-1994 | 25-01-200816:46:57 | Conseil Supérieur de la Pêche |  | (Müller, 1774) | 15 | 3 | 1004 | FLG
Ranatra | 727 | 727 | Ranatra | Validé | 01-01-1994 | 24-08-201110:00:34 | Conseil Supérieur de la Pêche |  | Fabricius, 1790 | 13 | 3 | 22676 | FLG
Ranatra doesburgi | 22674 |  | Ranatra doesburgi | Validé | 20-07-2010 | 20-07-201010:28:37 | DIREN Guyane |  | De Carlo, 1963 | 15 | 3 | 727 | FLG
Ranatra linearis | 2719 | 2719 | Ranatra linearis | Validé | 17-10-1994 | 25-01-200816:46:57 | Conseil Supérieur de la Pêche |  | (Linnaeus, ?) | 15 | 3 | 727 | FLG
Ranatra macrophthalma | 22675 |  | Ranatra macrophthalma | Validé | 20-07-2010 | 20-07-201010:29:16 | DIREN Guyane |  | Herrich-Schäffer, 1849 | 15 | 3 | 727 | FLG
Ranatra mediana | 22669 |  | Ranatra mediana | Validé | 20-07-2010 | 20-07-201010:25:34 | DIREN Guyane |  | Montandon, 1910 | 15 | 3 | 727 | FLG
Ranatra mixta | 22670 |  | Ranatra mixta | Validé | 20-07-2010 | 20-07-201010:26:08 | DIREN Guyane |  | Montandon, 1907 | 15 | 3 | 727 | FLG
Ranatra obscura | 22671 |  | Ranatra obscura | Validé | 20-07-2010 | 20-07-201010:26:41 | DIREN Guyane |  | Montandon, 1907 | 15 | 3 | 727 | FLG
Ranatra subinermis | 22672 |  | Ranatra subinermis | Validé | 20-07-2010 | 20-07-201010:27:16 | DIREN Guyane |  | Montandon, 1907 | 15 | 3 | 727 | FLG
Ranatra tuberculifrons | 22673 |  | Ranatra tuberculifrons | Validé | 20-07-2010 | 20-07-201010:27:58 | DIREN Guyane |  | Montandon, 1907 | 15 | 3 | 727 | FLG
Ranatrinae | 22676 |  | Ranatrinae | Validé | 20-07-2010 | 20-07-201010:29:56 | DIREN Guyane |  | Douglas & Scott, 1865 | 11 | 3 | 725 | FLG
Ranellidae | 22677 |  | Ranellidae | Validé | 20-07-2010 | 16-12-201109:36:34 | DIREN Guyane |  | Gray, 1854 | 10 | 3 | 22789 | FLG
Raphitoma | 26077 |  | Raphitoma | Validé | 20-05-2011 | 30-05-201115:51:49 | IFREMER |  | Bellardi, 1847 | 13 | 3 | 21809 | FLG
Raphitoma horrida | 30510 |  | Raphitoma horrida | Validé | 23-01-2012 | 03-02-201209:08:32 | IFREMER |  | (Monterosato, 1884) | 15 | 3 | 26077 | FLG
Raphitoma linearis | 29291 |  | Raphitoma linearis | Validé | 12-10-2011 | 17-10-201109:57:47 | IFREMER |  | (Montagu, 1803) | 15 | 3 | 26077 | FLG
Raphitoma purpurea | 29385 |  | Raphitoma purpurea | Validé | 12-10-2011 | 18-10-201114:53:43 | IFREMER |  | (Montagu, 1803) | 15 | 3 | 26077 | FLG
Raptobaetopus | 3198 | 3198 | Raptobaetopus | Validé | 07-04-1997 | 23-07-201211:40:14 | DIREN AQUITAINE |  | (Müller-Liebenau, 1978) | 14 | 3 | 31231 | FLG
Raptobaetopus tenellus | 3199 | 3199 | Raptobaetopus tenellus | Gelé | 07-04-1997 | 23-07-201211:40:20 | DIREN AQUITAINE |  |  | 15 | 3 | 363 | FLG
Raspailia | 29773 |  | Raspailia | Validé | 25-10-2011 | 26-10-201108:36:01 | IFREMER |  | Nardo, 1833 | 13 | 3 | 29747 | FLG
Raspailia (Parasyringella) | 30514 |  | Raspailia (Parasyringella) | Validé | 23-01-2012 | 03-02-201209:08:15 | IFREMER |  | Topsent, 1928 | 14 | 3 | 29773 | FLG
Raspailia (Parasyringella) agnata | 30706 |  | Raspailia (Parasyringella) agnata | Validé | 06-02-2012 | 10-02-201210:04:02 | IFREMER |  | (Topsent, 1896) | 15 | 3 | 30514 | FLG
Raspailia (Raspailia) | 29899 |  | Raspailia (Raspailia) | Validé | 27-10-2011 | 28-10-201108:39:29 | IFREMER |  | Nardo, 1833 | 14 | 3 | 29773 | FLG
Raspailia (Raspailia) ramosa | 29887 |  | Raspailia (Raspailia) ramosa | Validé | 27-10-2011 | 28-10-201108:37:56 | SANDRE |  | (Montagu, 1818) | 15 | 3 | 29773 | FLG
Raspailia ramosa | 29886 |  | Raspailia ramosa | Gelé | 27-10-2011 | 28-10-201108:39:30 | IFREMER |  | (Montagu, 1818) | 15 | 3 | 29773 | FLG
Raspailiidae | 29496 |  | Raspailiidae | Validé | 19-10-2011 | 21-10-201110:44:37 | IFREMER |  | Nardo, 1833 | 10 | 3 | 29290 | FLG
Raspailiinae | 29747 |  | Raspailiinae | Validé | 24-10-2011 | 25-10-201107:57:11 | IFREMER |  | Nardo, 1833 | 11 | 3 | 29496 | FLG
Rathkea | 4442 |  | Rathkea | Validé | 23-08-1999 | 23-04-201211:14:20 |  |  | Brandt, 1838 | 13 | 3 | 4441 | FLG
Rathkea octopunctata | 4443 |  | Rathkea octopunctata | Validé | 23-08-1999 | 20-01-201211:51:00 | IFREMER |  | (Sars, 1835) | 15 | 3 | 4442 | FLG
Rathkeidae | 4441 |  | Rathkeidae | Validé | 23-08-1999 | 23-04-201211:14:30 |  | Rathkeidés | Russell, 1953 | 10 | 3 | 23278 | FLG
Renocera | 2937 |  | Renocera | Validé | 17-10-1994 | 19-08-201108:18:41 | Conseil Supérieur de la Pêche |  | Hendel, 1900 | 13 | 3 | 845 | FLG
Retusa | 23917 |  | Retusa | Validé | 15-12-2010 | 15-12-201015:38:57 | IFREMER |  | Brown, 1827 | 13 | 3 | 23219 | FLG
Retusa bullata | 27380 |  | Retusa bullata | Gelé | 03-05-2011 | 20-06-201115:10:02 | SANDRE |  | Kiener, 1834 | 15 | 3 | 21547 | FLG
Retusa candei | 27379 |  | Retusa candei | Gelé | 03-05-2011 | 20-06-201115:10:02 | SANDRE |  | D'Orbigny, 1841 | 15 | 3 | 21547 | FLG
Retusa mammillata | 24279 |  | Retusa mammillata | Validé | 10-01-2011 | 11-02-201108:25:27 | IFREMER |  | Philippi, 1836 | 15 | 3 | 23917 | FLG
Retusa obtusa | 24280 |  | Retusa obtusa | Validé | 10-01-2011 | 11-02-201108:25:27 | IFREMER |  | Montagu, 1803 | 15 | 3 | 23917 | FLG
Retusidae | 23219 |  | Retusidae | Validé | 22-10-2010 | 11-10-201108:55:31 | IFREMER |  | Thiele, 1926 | 10 | 3 | 22565 | FLG
Rhabdiopteryx | 10 | 10 | Rhabdiopteryx | Validé | 01-01-1994 | 19-08-201108:18:37 | Conseil Supérieur de la Pêche |  | Klapálek, 1902 | 13 | 3 | 2 | FLG
Rhabdiopteryx alpina | 11 |  | Rhabdiopteryx alpina | Validé | 01-01-1994 | 21-09-201212:38:46 | Conseil Supérieur de la Pêche |  | Kühtreiber, 1934 | 15 | 3 | 10 | FLG
Rhabdiopteryx neglecta | 12 |  | Rhabdiopteryx neglecta | Validé | 01-01-1994 | 21-09-201212:37:43 | Conseil Supérieur de la Pêche |  | (Albarda, 1889) | 15 | 3 | 10 | FLG
Rhabdiopteryx thienemanni | 13 |  | Rhabdiopteryx thienemanni | Validé | 01-01-1994 | 21-09-201212:37:57 | Conseil Supérieur de la Pêche |  | Illies, 1957 | 15 | 3 | 10 | FLG
Rhabdocoela | 29700 |  | Rhabdocoela | Validé | 24-10-2011 | 25-10-201107:57:09 | IFREMER |  | Ehrenberg, 1831 | 7 | 3 | 3326 | FLG
Rhagadotarsinae | 23114 |  | Rhagadotarsinae | Validé | 03-08-2010 | 03-08-201008:06:28 | DIREN Guyane |  | Lundblad, 1933 | 11 | 3 | 734 | FLG
Rhagionidae | 841 | 841 | Rhagionidae | Validé | 01-01-1994 | 19-08-201108:18:28 | Conseil Supérieur de la Pêche | Rhagionidés |  | 10 | 3 | 746 | FLG
Rhagovelia | 10254 |  | Rhagovelia | Validé | 19-08-2008 | 15-10-201015:23:49 | DIREN Réunion |  | Mayr 1865 | 13 | 3 | 23118 | FLG
Rhagovelia infernalis infernalis | 10256 |  | Rhagovelia infernalis infernalis | Validé | 27-08-2008 | 27-08-200816:53:48 | DIREN Réunion |  | Butler, 1876 | 15 | 3 | 10254 | FLG
Rhagoveliinae | 23118 |  | Rhagoveliinae | Validé | 03-08-2010 | 03-08-201009:48:11 | DIREN Guyane |  | China and Usinger, 1949 | 11 | 3 | 743 | FLG
Rhantus | 561 | 561 | Rhantus | Validé | 01-01-1994 | 21-09-201211:44:13 | Conseil Supérieur de la Pêche |  | Dejean, 1833 | 13 | 3 | 527 | FLG
Rheocricotopus | 2828 |  | Rheocricotopus | Validé | 17-10-1994 | 19-08-201108:18:17 | Conseil Supérieur de la Pêche |  | Thienemann & Harnisch, 1932 | 13 | 3 | 813 | FLG
Rheopelopia | 2790 |  | Rheopelopia | Validé | 17-10-1994 | 19-08-201108:18:12 | Conseil Supérieur de la Pêche |  | Fittkau, 1962 | 13 | 3 | 809 | FLG
Rheosmittia | 19154 |  | Rheosmittia | Validé | 06-10-2008 | 29-08-201108:39:59 | ONEMA |  | Brundin, 1956 | 13 | 3 | 813 | FLG
Rheotanytarsus | 2866 |  | Rheotanytarsus | Validé | 17-10-1994 | 19-08-201108:18:08 | Conseil Supérieur de la Pêche |  | Bause and Thienemann, 1913 | 13 | 3 | 818 | FLG
Rheumatobates | 20441 |  | Rheumatobates | Validé | 08-06-2009 | 15-10-201015:16:54 | Asconit Consultants |  | Bergroth, 1892 | 13 | 3 | 23114 | FLG
Rhincalanus | 3720 |  | Rhincalanus | Validé | 06-08-1999 | 20-01-201213:01:33 | IFREMER | Rhincalanus | Dana, 1852 | 13 | 3 | 3714 | FLG
Rhincalanus nasutus | 3721 |  | Rhincalanus nasutus | Validé | 06-08-1999 | 20-01-201213:01:22 | IFREMER | Rhincalanus nasutus | Giesbrecht, 1888 | 15 | 3 | 3720 | FLG
Rhithrogena | 404 | 404 | Rhithrogena | Validé | 01-01-1994 | 19-08-201108:18:03 | Conseil Supérieur de la Pêche |  | Eaton, 1881 | 13 | 3 | 399 | FLG
Rhithrogena alpestris | 405 |  | Rhithrogena alpestris | Validé | 01-01-1994 | 21-09-201212:00:07 | Conseil Supérieur de la Pêche |  | Eaton, 1885 | 15 | 3 | 404 | FLG
Rhithrogena aurantiaca | 27413 |  | Rhithrogena aurantiaca | Gelé | 03-05-2011 | 20-06-201115:09:34 | SANDRE |  |  | 15 | 3 | 404 | FLG
Rhithrogena beskidensis | 4229 |  | Rhithrogena beskidensis | Validé | 11-10-2000 | 20-06-201115:10:16 | DIREN de Bassin Rhin-Meuse |  | (Alba Tercedor & Sowa, 1987) | 15 | 3 | 404 | FLG
Rhithrogena carpatoalpina | 3200 |  | Rhithrogena carpatoalpina | Validé | 07-04-1997 | 25-01-200816:46:57 | DIREN AQUITAINE |  |  | 15 | 3 | 404 | FLG
Rhithrogena cincta | 406 |  | Rhithrogena cincta | Validé | 01-01-1994 | 25-01-200816:46:57 | Conseil Supérieur de la Pêche |  |  | 15 | 3 | 404 | FLG
Rhithrogena degrangei | 407 |  | Rhithrogena degrangei | Validé | 01-01-1994 | 21-09-201211:59:55 | Conseil Supérieur de la Pêche |  | Sowa, 1969 | 15 | 3 | 404 | FLG
Rhithrogena diaphana | 408 |  | Rhithrogena diaphana | Validé | 01-01-1994 | 25-01-200816:46:57 | Conseil Supérieur de la Pêche |  |  | 15 | 3 | 404 | FLG
Rhithrogena dorieri | 409 |  | Rhithrogena dorieri | Validé | 01-01-1994 | 21-09-201211:59:42 | Conseil Supérieur de la Pêche |  | Sowa, 1971 | 15 | 3 | 404 | FLG
Rhithrogena eatoni | 410 |  | Rhithrogena eatoni | Validé | 01-01-1994 | 21-09-201211:59:32 | Conseil Supérieur de la Pêche |  | (Esben Peterson, 1912) | 15 | 3 | 404 | FLG
Rhithrogena fiorii | 412 |  | Rhithrogena fiorii | Validé | 01-01-1994 | 25-01-200816:46:57 | Conseil Supérieur de la Pêche |  |  | 15 | 3 | 404 | FLG
Rhithrogena germanica | 413 |  | Rhithrogena germanica | Validé | 01-01-1994 | 21-09-201211:59:19 | Conseil Supérieur de la Pêche |  | Eaton, 1885 | 15 | 3 | 404 | FLG
Rhithrogena hercynia | 414 |  | Rhithrogena hercynia | Validé | 01-01-1994 | 25-01-200816:46:57 | Conseil Supérieur de la Pêche |  |  | 15 | 3 | 404 | FLG
Rhithrogena hybrida | 415 |  | Rhithrogena hybrida | Validé | 01-01-1994 | 21-09-201211:59:08 | Conseil Supérieur de la Pêche |  | Eaton, 1885 | 15 | 3 | 404 | FLG
Rhithrogena insularis | 2389 |  | Rhithrogena insularis | Validé | 17-10-1994 | 25-01-200816:46:57 | Conseil Supérieur de la Pêche |  | (Esben Petersen, 1913) | 15 | 3 | 404 | FLG
Rhithrogena iridina | 416 |  | Rhithrogena iridina | Validé | 01-01-1994 | 25-01-200816:46:57 | Conseil Supérieur de la Pêche |  |  | 15 | 3 | 404 | FLG
Rhithrogena kimminsi | 417 |  | Rhithrogena kimminsi | Validé | 01-01-1994 | 21-09-201211:58:58 | Conseil Supérieur de la Pêche |  | Thomas, 1970 | 15 | 3 | 404 | FLG
Rhithrogena loyolaea | 418 |  | Rhithrogena loyolaea | Validé | 01-01-1994 | 21-09-201211:58:48 | Conseil Supérieur de la Pêche |  | Navás, 1922 | 15 | 3 | 404 | FLG
Rhithrogena nivata | 419 |  | Rhithrogena nivata | Validé | 01-01-1994 | 21-09-201211:58:37 | Conseil Supérieur de la Pêche |  | (Eaton, 1871) | 15 | 3 | 404 | FLG
Rhithrogena picteti | 3201 |  | Rhithrogena picteti | Validé | 07-04-1997 | 09-06-200816:12:26 | DIREN AQUITAINE |  |  | 15 | 3 | 404 | FLG
Rhithrogena puytoraci | 4231 |  | Rhithrogena puytoraci | Validé | 11-10-2000 | 29-02-201216:40:08 | DIREN de Bassin Rhin-Meuse |  | Sowa & Degrange, 1987 | 15 | 3 | 404 | FLG
Rhithrogena savoiensis | 4230 |  | Rhithrogena savoiensis | Validé | 11-10-2000 | 29-02-201216:40:19 | DIREN de Bassin Rhin-Meuse |  | Alba-Tercedor & Sowa, 1987 | 15 | 3 | 404 | FLG
Rhithrogena semicolorata | 420 | 420 | Rhithrogena semicolorata | Validé | 01-01-1994 | 21-09-201211:58:25 | Conseil Supérieur de la Pêche |  | (Curtis, 1834) | 15 | 3 | 404 | FLG
Rhithropanopeus | 25387 |  | Rhithropanopeus | Validé | 28-03-2011 | 29-08-201108:43:56 | IFREMER |  | Rathbun, 1898 | 13 | 3 | 25205 | FLG
Rhithropanopeus harrisii | 25429 |  | Rhithropanopeus harrisii | Validé | 04-04-2011 | 12-04-201111:01:45 | IFREMER |  | Gould, 1841 | 15 | 3 | 25387 | FLG
Rhizophysaliae | 4513 |  | Rhizophysaliae | Gelé | 23-08-1999 | 17-02-201211:36:59 | IFREMER |  | Chun, 1882 | 8 | 3 | 4501 | FLG
Rhodopygia | 22678 |  | Rhodopygia | Validé | 20-07-2010 | 20-07-201010:45:41 | DIREN Guyane |  | Kirby, 1889 | 13 | 3 | 20547 | FLG
Rhodopygia cardinalis | 22679 |  | Rhodopygia cardinalis | Validé | 20-07-2010 | 06-10-201014:59:10 | DIREN Guyane |  | Erichson, 1848 | 15 | 3 | 22678 | FLG
Rhodopygia geijskesi | 22680 |  | Rhodopygia geijskesi | Validé | 20-07-2010 | 06-10-201015:12:12 | DIREN Guyane |  | Belle, 1964 | 15 | 3 | 22678 | FLG
Rhodopygia pruinosa | 22681 |  | Rhodopygia pruinosa | Validé | 20-07-2010 | 06-10-201015:16:14 | DIREN Guyane |  | Buchholz, 1953 | 15 | 3 | 22678 | FLG
Rhopalonematidae | 4526 |  | Rhopalonematidae | Validé | 23-08-1999 | 26-08-201115:26:02 | IFREMER | Rhopalonematidés | Russell, 1953 | 10 | 3 | 4525 | FLG
Rhyacodrilus | 19215 |  | Rhyacodrilus | Validé | 06-10-2008 | 29-03-201208:44:48 | ONEMA |  |  | 13 | 3 | 23451 | FLG
Rhyacodrilus amphigenus | 20562 |  | Rhyacodrilus amphigenus | Validé | 25-06-2009 | 25-06-200910:19:27 | Laboratoire d'Hydrologie et de Géochimie de Sbg |  | Juget (1987) | 15 | 3 | 19215 | FLG
Rhyacodrilus ardierae | 19496 |  | Rhyacodrilus ardierae | Validé | 07-10-2008 | 07-10-200818:04:40 | Sandre |  |  | 15 | 3 | 19215 | FLG
Rhyacodrilus avec soies capillaires | 20026 |  | Rhyacodrilus avec soies capillaires | Validé | 23-10-2008 | 29-03-201208:43:06 | Sandre |  |  | 13 | 3 | 23451 | FLG
Rhyacodrilus balmensis | 20563 |  | Rhyacodrilus balmensis | Validé | 25-06-2009 | 25-11-201110:46:54 | Laboratoire d'Hydrologie et de Géochimie de Sbg |  | Juget, 1959 | 15 | 3 | 19215 | FLG
Rhyacodrilus brevidentatus | 19362 |  | Rhyacodrilus brevidentatus | Validé | 06-10-2008 | 06-10-200800:00:00 | ONEMA |  |  | 15 | 3 | 19215 | FLG
Rhyacodrilus carsticus | 20397 |  | Rhyacodrilus carsticus | Validé | 24-04-2009 | 24-04-200909:40:25 | Laboratoire d'Hydrologie et de Géochimie de Sbg |  | Kosel (1980) | 15 | 3 | 19215 | FLG
Rhyacodrilus coccineus | 19321 |  | Rhyacodrilus coccineus | Validé | 06-10-2008 | 06-10-200800:00:00 | ONEMA |  |  | 15 | 3 | 19215 | FLG
Rhyacodrilus falciformis | 19363 |  | Rhyacodrilus falciformis | Validé | 06-10-2008 | 06-10-200800:00:00 | ONEMA |  |  | 15 | 3 | 19215 | FLG
Rhyacodrilus montanus | 19364 |  | Rhyacodrilus montanus | Validé | 06-10-2008 | 06-10-200800:00:00 | ONEMA |  |  | 15 | 3 | 19215 | FLG
Rhyacodrilus riabuschinskii | 19365 |  | Rhyacodrilus riabuschinskii | Validé | 06-10-2008 | 06-10-200800:00:00 | ONEMA |  |  | 15 | 3 | 19215 | FLG
Rhyacodrilus sans soies capillaires | 20027 |  | Rhyacodrilus sans soies capillaires | Validé | 23-10-2008 | 29-03-201208:43:01 | Sandre |  |  | 13 | 3 | 23451 | FLG
Rhyacodrilus sodalis | 19366 |  | Rhyacodrilus sodalis | Validé | 06-10-2008 | 06-10-200800:00:00 | ONEMA |  |  | 15 | 3 | 19215 | FLG
Rhyacodrilus subterraneus | 19322 |  | Rhyacodrilus subterraneus | Validé | 06-10-2008 | 06-10-200800:00:00 | ONEMA |  |  | 15 | 3 | 19215 | FLG
Rhyacophila | 183 | 183 | Rhyacophila | Validé | 01-01-1994 | 19-08-201108:17:46 | Conseil Supérieur de la Pêche |  | Pictet, 1834 | 13 | 3 | 182 | FLG
Rhyacophila aquitanica | 31229 |  | Rhyacophila aquitanica | Validé | 04-05-2012 | 04-07-201215:51:09 | DREAL Lorraine |  | McLachlan 1879 | 15 | 3 | 184 | FLG
Rhyacophila aurata | 20347 |  | Rhyacophila aurata | Validé | 09-03-2009 | 09-03-200914:00:34 | DIREN Lorraine |  | Brauer | 15 | 3 | 5237 | FLG
Rhyacophila dorsalis | 3203 | 3203 | Rhyacophila dorsalis | Validé | 07-04-1997 | 25-01-200816:46:57 | DIREN AQUITAINE |  |  | 15 | 3 | 5237 | FLG
Rhyacophila evoluta | 30111 |  | Rhyacophila evoluta | Validé | 17-01-2012 | 20-01-201213:14:57 | DREAL Lorraine |  | McLachlan, 1879 | 15 | 3 | 188 | FLG
Rhyacophila fasciata | 9782 |  | Rhyacophila fasciata | Validé | 13-02-2008 | 22-01-200909:17:10 | DIREN Lorraine |  | Hagen | 15 | 3 | 5237 | FLG
Rhyacophila fasciatus | 25788 |  | Rhyacophila fasciatus | Gelé | 03-05-2011 | 16-05-201111:52:12 | SANDRE |  |  | 15 | 3 | 5237 | FLG
Rhyacophila hirticornis | 23773 |  | Rhyacophila hirticornis | Validé | 15-12-2010 | 10-02-201210:15:00 | DREAL Lorraine |  | Mac Lachlan, 1879 | 15 | 3 | 30101 | FLG
Rhyacophila hirticornis et philopotamoides | 30101 |  | Rhyacophila hirticornis et philopotamoides | Validé | 30-12-2011 | 20-01-201213:17:07 | DREAL Lorraine |  |  | 14 | 3 | 184 | FLG
Rhyacophila obliterata | 3204 | 3204 | Rhyacophila obliterata | Validé | 07-04-1997 | 06-04-201212:00:59 | DIREN AQUITAINE |  | McLachlan, 1863 | 15 | 3 | 5237 | FLG
Rhyacophila philopotamoides | 30096 |  | Rhyacophila philopotamoides | Validé | 30-12-2011 | 23-07-201211:41:29 | DREAL Lorraine |  | McLachlan, 1879 | 15 | 3 | 30101 | FLG
Rhyacophila praemorsa | 20348 |  | Rhyacophila praemorsa | Validé | 09-03-2009 | 09-03-200914:01:40 | DIREN Lorraine |  | McLachlan | 15 | 3 | 5237 | FLG
Rhyacophila pubescens | 20756 | 20756 | Rhyacophila pubescens | Validé | 11-03-2010 | 25-11-201110:43:27 | DIREN Lorraine |  | Pictet, 1834 | 15 | 3 | 184 | FLG
Rhyacophila Septentrionalis | 25787 |  | Rhyacophila Septentrionalis | Gelé | 03-05-2011 | 16-05-201111:52:12 | SANDRE |  | McLachlan, 1865 | 15 | 3 | 5237 | FLG
Rhyacophila septentrionis | 3215 |  | Rhyacophila septentrionis | Gelé | 08-06-1998 | 16-05-201111:53:27 | Diren de Bassin Rhin-Meuse |  | McLachlan, 1865 | 15 | 3 | 183 | FLG
Rhyacophila stricto-sensu | 5237 | 5237 | Rhyacophila stricto-sensu | Validé | 26-01-2006 | 09-04-200814:25:13 | JL MATTE |  | JL MATTE | 14 | 3 | 183 | FLG
Rhyacophila tristis | 3216 | 3216 | Rhyacophila tristis | Validé | 08-06-1998 | 09-06-200815:49:04 | Diren de Bassin Rhin-Meuse |  |  | 15 | 3 | 184 | FLG
Rhyacophilidae | 182 | 182 | Rhyacophilidae | Validé | 01-01-1994 | 24-08-201110:03:31 | Conseil Supérieur de la Pêche | Rhyacophilidés | Stephens, 1836 | 10 | 3 | 20543 | FLG
Rhyacophiloidea | 20543 |  | Rhyacophiloidea | Validé | 25-06-2009 | 06-10-201015:37:30 | Laboratoire d'Hydrologie et de Géochimie de Sbg |  | Stephens, 1836 | 9 | 3 | 23207 | FLG
Rhynchelmis | 19241 |  | Rhynchelmis | Validé | 06-10-2008 | 01-09-201117:15:43 | ONEMA |  | Hoffmeister, 1843 | 13 | 3 | 934 | FLG
Rhynchelmis alaskana | 19345 |  | Rhynchelmis alaskana | Validé | 06-10-2008 | 06-10-200800:00:00 | ONEMA |  |  | 15 | 3 | 19241 | FLG
Rhynchelmis brooksi | 19346 |  | Rhynchelmis brooksi | Validé | 06-10-2008 | 06-10-200800:00:00 | ONEMA |  |  | 15 | 3 | 19241 | FLG
Rhynchelmis elrodi | 19347 |  | Rhynchelmis elrodi | Validé | 06-10-2008 | 06-10-200800:00:00 | ONEMA |  |  | 15 | 3 | 19241 | FLG
Rhynchelmis glandula | 19348 |  | Rhynchelmis glandula | Validé | 06-10-2008 | 06-10-200800:00:00 | ONEMA |  |  | 15 | 3 | 19241 | FLG
Rhynchelmis limosella | 19349 |  | Rhynchelmis limosella | Validé | 06-10-2008 | 06-10-200800:00:00 | ONEMA |  |  | 15 | 3 | 19241 | FLG
Rhynchelmis rostrata | 19240 |  | Rhynchelmis rostrata | Validé | 06-10-2008 | 06-10-200800:00:00 | ONEMA |  |  | 13 | 3 | 934 | FLG
Rhynchelmis tetratheca | 20353 |  | Rhynchelmis tetratheca | Validé | 16-03-2009 | 16-03-200915:16:58 | Laboratoire d'Hydrologie et de Géochimie de Sbg |  | Michaelsen (1920) | 15 | 3 | 19241 | FLG
Rhynchobdellida | 29384 |  | Rhynchobdellida | Validé | 12-10-2011 | 18-10-201114:54:13 | IFREMER |  | Blanchard, 1894 | 7 | 3 | 26363 | FLG
Rhynchobdelliformes | 3328 |  | Rhynchobdelliformes | Validé | 12-01-1999 | 25-01-200816:46:57 | DIREN de bassin Rhin-Meuse | Rhynchobdelliformes |  | 7 | 3 | 907 | FLG
Rimosodaphnella | 22682 |  | Rimosodaphnella | Validé | 20-07-2010 | 26-10-201015:07:52 | DIREN Guyane |  | Schnetler & Beyer, 1990 | 13 | 3 | 22824 | FLG
Rimosodaphnella morra | 22683 |  | Rimosodaphnella morra | Validé | 20-07-2010 | 06-10-201016:12:10 | DIREN Guyane |  | Dall, 1881 | 15 | 3 | 22682 | FLG
Riolus | 625 | 625 | Riolus | Validé | 01-01-1994 | 19-08-201108:17:31 | Conseil Supérieur de la Pêche |  | Mulsant & Rey, 1872 | 13 | 3 | 614 | FLG
Riolus cupreus | 2572 |  | Riolus cupreus | Validé | 17-10-1994 | 25-01-200816:46:57 | Conseil Supérieur de la Pêche |  |  | 15 | 3 | 625 | FLG
Riolus illiesi | 2573 |  | Riolus illiesi | Validé | 17-10-1994 | 25-01-200816:46:57 | Conseil Supérieur de la Pêche |  |  | 15 | 3 | 625 | FLG
Riolus subviolaceus | 2574 |  | Riolus subviolaceus | Validé | 17-10-1994 | 25-01-200816:46:57 | Conseil Supérieur de la Pêche |  | (Ph. Müller, 1817) | 15 | 3 | 625 | FLG
Rioptila | 25775 |  | Rioptila | Gelé | 03-05-2011 | 16-05-201111:52:40 | SANDRE |  | Blickle & Denning, 1977 | 13 | 3 | 23061 | FLG
Ripistes | 3003 |  | Ripistes | Validé | 17-10-1994 | 29-02-201216:35:08 | Conseil Supérieur de la Pêche |  | Dujardin, 1842 | 13 | 3 | 954 | FLG
Ripistes parasita | 3004 |  | Ripistes parasita | Validé | 17-10-1994 | 25-01-200816:46:57 | Conseil Supérieur de la Pêche |  |  | 15 | 3 | 3003 | FLG
Rissoa | 24855 |  | Rissoa | Validé | 21-02-2011 | 20-09-201117:34:27 | IFREMER |  | Freminville in Desmarest, 1814 | 13 | 3 | 24285 | FLG
Rissoa guerinii | 26076 |  | Rissoa guerinii | Validé | 20-05-2011 | 30-05-201115:51:50 | IFREMER |  | Récluz, 1843 | 15 | 3 | 24855 | FLG
Rissoa lilacina | 26075 |  | Rissoa lilacina | Validé | 20-05-2011 | 30-05-201115:51:50 | IFREMER |  | Récluz, 1843 | 15 | 3 | 24855 | FLG
Rissoa membranacea | 25016 |  | Rissoa membranacea | Validé | 14-03-2011 | 15-03-201117:19:24 | IFREMER |  | Adams J., 1800 | 15 | 3 | 24855 | FLG
Rissoa parva | 26074 |  | Rissoa parva | Validé | 20-05-2011 | 30-05-201115:51:50 | IFREMER |  | (da Costa, 1778) | 15 | 3 | 24855 | FLG
Rissoella | 29512 |  | Rissoella | Validé | 19-10-2011 | 21-10-201110:44:36 | IFREMER |  | Gray, 1874 | 13 | 3 | 29309 | FLG
Rissoella diaphana | 29726 |  | Rissoella diaphana | Validé | 24-10-2011 | 25-10-201107:56:53 | IFREMER |  | (Alder, 1848) | 15 | 3 | 29512 | FLG
Rissoellidae | 29309 |  | Rissoellidae | Validé | 12-10-2011 | 17-10-201109:57:55 | IFREMER |  | Gray, 1850 | 10 | 3 | 26073 | FLG
Rissoelloidea | 26073 |  | Rissoelloidea | Validé | 20-05-2011 | 30-05-201115:51:50 | IFREMER |  | Gray, 1850 | 9 | 3 | 22133 | FLG
Rissoidae | 24285 |  | Rissoidae | Validé | 10-01-2011 | 28-09-201115:46:27 | IFREMER |  | Gray, 1847 | 10 | 3 | 23275 | FLG
Rissoidea | 23275 |  | Rissoidea | Validé | 25-10-2010 | 25-10-201010:18:08 | IFREMER |  | Gray, J.E., 1847 | 9 | 3 | 4108 | FLG
Rissoides desmaresti | 31783 |  | Rissoides desmaresti | Validé | 19-09-2012 | 21-09-201213:06:33 | SANDRE |  | (Risso, 1816) | 15 | 3 | 4368 | FLG
Rissooidea | 22684 |  | Rissooidea | Validé | 20-07-2010 | 16-12-201109:36:24 | DIREN Guyane |  | Gray, 1847 | 9 | 3 | 23787 | FLG
Rivudiva | 23175 |  | Rivudiva | Validé | 03-08-2010 | 03-08-201010:17:08 | DIREN Guyane |  | Lugo-Ortiz & McCafferty, 1998 | 13 | 3 | 21672 | FLG
Robackia | 19265 |  | Robackia | Validé | 06-10-2008 | 01-09-201117:16:28 | ONEMA |  | Saether, 1977 | 13 | 3 | 816 | FLG
Rocinela | 31166 |  | Rocinela | Validé | 17-04-2012 | 23-04-201211:26:44 | IFREMER |  | Leach, 1818 | 13 | 3 | 31131 | FLG
Rotatoria | 25655 |  | Rotatoria | Gelé | 03-05-2011 | 12-05-201109:44:30 | SANDRE |  |  | 1 | 3 | 5217 | FLG
Rotifera | 4155 |  | Rotifera | Gelé | 18-08-1999 | 21-07-200815:29:26 | IFREMER | Rotifères |  | 1 | 3 | 5217 | FLG
ROTIFERA | 5238 |  | Rotifera | Validé | 20-04-2006 | 25-01-200816:46:57 | Jean-Luc MATTE (DIREN Lorraine) | Rotifère | Cuvier 1798 | 1 | 3 | 5217 | FLG
Ruditapes | 23594 |  | Ruditapes | Validé | 26-10-2010 | 11-10-201109:30:25 | IFREMER |  | Chiamenti, 1900 | 13 | 3 | 4576 | FLG
Ruditapes decussatus | 30685 |  | Ruditapes decussatus | Validé | 06-02-2012 | 17-02-201211:34:10 | IFREMER |  | (Linnaeus, 1758) | 15 | 3 | 23594 | FLG
Ruditapes philippinarum | 30832 |  | Ruditapes philippinarum | Validé | 16-02-2012 | 17-02-201211:20:01 | IFREMER |  | (Adams & Reeve, 1850) | 15 | 3 | 4586 | FLG
Sabella | 23395 |  | Sabella | Validé | 25-10-2010 | 11-10-201109:13:21 | IFREMER |  | Linnaeus, 1767 | 13 | 3 | 24858 | FLG
Sabella discifera | 29354 |  | Sabella discifera | Validé | 12-10-2011 | 03-02-201209:32:50 | IFREMER |  | Grube, 1874 | 15 | 3 | 23395 | FLG
Sabella fabricii | 30455 |  | Sabella fabricii | Gelé | 23-01-2012 | 03-02-201209:07:32 | IFREMER |  | Fauvel, 1927 | 15 | 3 | 23395 | FLG
Sabella fusca | 29383 |  | Sabella fusca | Validé | 12-10-2011 | 18-10-201114:54:15 | IFREMER |  | Grube, 1870 | 15 | 3 | 23395 | FLG
Sabella melanostigma | 24930 |  | Sabella melanostigma | Validé | 21-02-2011 | 07-03-201114:49:04 | IFREMER |  | Schmarda, 1861 | 15 | 3 | 23395 | FLG
Sabella pavonina | 23921 |  | Sabella pavonina | Validé | 15-12-2010 | 15-12-201015:41:12 | IFREMER |  | Savigny, 1822 | 15 | 3 | 23395 | FLG
Sabella spallanzanii | 29382 |  | Sabella spallanzanii | Validé | 12-10-2011 | 18-10-201114:54:16 | IFREMER |  | (Viviani, 1805) | 15 | 3 | 23395 | FLG
Sabellaria | 4257 |  | Sabellaria | Validé | 19-08-1999 | 25-08-201109:07:07 | IFREMER |  | Savigny, 1818 | 13 | 3 | 4256 | FLG
Sabellaria alcocki | 24857 |  | Sabellaria alcocki | Validé | 21-02-2011 | 20-09-201117:34:37 | IFREMER |  | Gravier, 1906 | 15 | 3 | 4257 | FLG
Sabellaria alveolata | 4259 |  | Sabellaria alveolata | Validé | 19-08-1999 | 25-08-201109:07:16 | IFREMER | Hermelle | (Linnaeus, 1767) | 15 | 3 | 4257 | FLG
Sabellaria spinulosa | 23029 |  | Sabellaria spinulosa | Validé | 02-08-2010 | 11-10-201108:46:54 | IFREMER |  | Leuckart, 1849 | 15 | 3 | 4257 | FLG
Sabellariidae | 4256 |  | Sabellariidae | Validé | 19-08-1999 | 25-08-201109:07:04 | IFREMER | Sabellariidés | Johnston, 1865 | 10 | 3 | 23248 | FLG
Sabellida | 23248 |  | Sabellida | Validé | 22-10-2010 | 22-10-201011:18:50 | IFREMER |  |  | 8 | 3 | 4235 | FLG
Sabellidae | 4252 |  | Sabellidae | Validé | 19-08-1999 | 19-06-201209:57:00 | IFREMER | Sabellidés | Latreille, 1825 | 10 | 3 | 4235 | FLG
Sabellides | 30437 |  | Sabellides | Validé | 23-01-2012 | 03-02-201209:07:25 | IFREMER |  | Milne Edwards in Lamarck, 1838 | 13 | 3 | 4225 | FLG
Sabellides borealis | 30684 |  | Sabellides borealis | Validé | 06-02-2012 | 10-02-201210:04:33 | IFREMER |  | M. Sars, 1856 | 15 | 3 | 30437 | FLG
Sabellides octocirrata | 30658 |  | Sabellides octocirrata | Validé | 06-02-2012 | 10-02-201210:04:42 | IFREMER |  | (M. Sars, 1835) | 15 | 3 | 30437 | FLG
Sabellinae | 24858 |  | Sabellinae | Validé | 21-02-2011 | 20-09-201117:34:46 | IFREMER |  | Chamberlin, 1919 | 11 | 3 | 4252 | FLG
Sabellongidae | 27349 |  | Sabellongidae | Gelé | 03-05-2011 | 20-06-201115:09:55 | SANDRE |  | Latreille, 1825 | 10 | 3 | 4235 | FLG
Saccocirridae | 23922 |  | Saccocirridae | Validé | 15-12-2010 | 11-10-201109:52:43 | IFREMER |  | Czerniavsky, 1881 | 10 | 3 | 4076 | FLG
Saccocirrus | 24286 |  | Saccocirrus | Validé | 10-01-2011 | 28-09-201115:46:36 | IFREMER |  | Bobretzky, 1872 | 13 | 3 | 23922 | FLG
Saccocirrus papillocercus | 24860 |  | Saccocirrus papillocercus | Validé | 21-02-2011 | 20-09-201117:35:01 | IFREMER |  | Bobretzky, 1872 | 15 | 3 | 24286 | FLG
Saccoglossus | 30596 |  | Saccoglossus | Validé | 06-02-2012 | 10-02-201210:04:53 | IFREMER |  | Schimkewitsch, 1892 | 13 | 3 | 30323 | FLG
Saccoglossus mereschkowskii | 30744 |  | Saccoglossus mereschkowskii | Validé | 15-02-2012 | 17-02-201211:26:16 | IFREMER |  | Wagner, 1885 | 15 | 3 | 30596 | FLG
Sacoglossa | 29381 |  | Sacoglossa | Validé | 12-10-2011 | 18-10-201114:54:18 | IFREMER |  | Ihering, 1876 | 7 | 3 | 4095 | FLG
Sadleriana | 983 |  | Sadleriana | Validé | 01-01-1994 | 18-10-200500:00:00 |  |  | Conseil Supérieur de la Pêche | 13 | 3 | 980 | FLG
Sadleriana fluminensis | 3021 |  | Sadleriana fluminensis | Validé | 17-10-1994 | 25-01-200816:46:57 | Conseil Supérieur de la Pêche |  |  | 15 | 3 | 983 | FLG
Saetheria | 19264 |  | Saetheria | Validé | 06-10-2008 | 01-09-201117:16:24 | ONEMA |  | Jackson, 1977 | 13 | 3 | 816 | FLG
Saetheriella | 19153 |  | Saetheriella | Validé | 06-10-2008 | 06-10-200800:00:00 | ONEMA |  |  | 13 | 3 | 807 | FLG
Sagartia | 24287 |  | Sagartia | Validé | 10-01-2011 | 28-09-201115:46:46 | IFREMER |  | Gosse, 1855 | 13 | 3 | 23923 | FLG
Sagartia elegans | 30461 |  | Sagartia elegans | Validé | 23-01-2012 | 03-02-201209:07:24 | IFREMER |  | (Dalyell, 1848) | 15 | 3 | 24287 | FLG
Sagartia troglodytes | 24862 |  | Sagartia troglodytes | Validé | 21-02-2011 | 23-04-201211:02:56 | IFREMER |  | Price in Johnston, 1847 | 15 | 3 | 24287 | FLG
Sagartiidae | 23923 |  | Sagartiidae | Validé | 15-12-2010 | 11-10-201109:52:58 | IFREMER |  | Gosse, 1858 | 10 | 3 | 23258 | FLG
Sagartiogeton | 29565 |  | Sagartiogeton | Validé | 19-10-2011 | 21-10-201110:44:35 | IFREMER |  | Carlgren, 1924 | 13 | 3 | 23923 | FLG
Sagartiogeton undatus | 29720 |  | Sagartiogeton undatus | Validé | 24-10-2011 | 25-10-201107:56:53 | IFREMER |  | (Müller, 1788) | 15 | 3 | 29565 | FLG
Sagitta | 4385 |  | Sagitta | Validé | 20-08-1999 | 25-08-201109:09:19 | IFREMER | Sagitta | Quoy & Gaimard, 1827 | 13 | 3 | 4384 | FLG
Sagitta elegans | 4386 |  | Sagitta elegans | Gelé | 20-08-1999 | 19-11-201010:07:39 | IFREMER |  | (Verrill, 1873) | 15 | 3 | 4385 | FLG
Sagitta friderici | 4387 |  | Sagitta friderici | Gelé | 20-08-1999 | 17-02-201211:41:31 | IFREMER |  | Ritter-Záhony, 1911 | 15 | 3 | 4385 | FLG
Sagitta minima | 4388 |  | Sagitta minima | Gelé | 20-08-1999 | 17-02-201211:41:17 | IFREMER |  | Grassi, 1881 | 15 | 3 | 4385 | FLG
Sagitta serratodentata | 4389 |  | Sagitta serratodentata | Gelé | 20-08-1999 | 17-02-201211:41:07 | IFREMER |  | Krohn, 1853 | 15 | 3 | 4385 | FLG
Sagitta setosa | 4390 |  | Sagitta setosa | Gelé | 20-08-1999 | 19-11-201010:08:26 | IFREMER |  | (Mueller, 1847) | 15 | 3 | 4385 | FLG
Sagitta tasmanica | 4391 |  | Sagitta tasmanica | Gelé | 20-08-1999 | 17-02-201211:40:56 | IFREMER |  | Thompson, 1947 | 15 | 3 | 4385 | FLG
Sagittidae | 4384 |  | Sagittidae | Validé | 20-08-1999 | 29-09-201014:28:19 | IFREMER | Sagittidés | Claus and Grobben, 1905 | 10 | 3 | 4383 | FLG
Sagittoidea | 4382 |  | Sagittoidea | Validé | 20-08-1999 | 29-09-201014:27:28 | IFREMER |  | Claus and Grobben, 1905 | 4 | 3 | 4381 | FLG
Salacia | 30432 |  | Salacia | Validé | 23-01-2012 | 03-02-201209:06:59 | IFREMER |  |  | 13 | 3 | 29269 | FLG
Salacia desmoides | 30681 |  | Salacia desmoides | Validé | 06-02-2012 | 10-02-201210:05:05 | IFREMER |  | (Torrey, 1902) | 15 | 3 | 30432 | FLG
Salmacina | 30444 |  | Salmacina | Validé | 23-01-2012 | 03-02-201209:06:47 | IFREMER |  | Claparède, 1870 | 13 | 3 | 4258 | FLG
Salmacina dysteri | 30646 |  | Salmacina dysteri | Validé | 06-02-2012 | 10-02-201210:05:14 | IFREMER |  | (Huxley, 1855) | 15 | 3 | 30444 | FLG
Salmacina incrustans | 30705 |  | Salmacina incrustans | Validé | 06-02-2012 | 10-02-201210:05:23 | IFREMER |  | Claparède, 1870 | 15 | 3 | 30444 | FLG
Salpida | 4624 |  | Salpida | Validé | 24-08-1999 | 14-05-201212:04:40 |  |  | IFREMER | 7 | 3 | 4148 | FLG
Salpidae | 4625 |  | Salpidae | Validé | 24-08-1999 | 14-05-201212:04:33 |  | Salpidés | IFREMER | 10 | 3 | 4624 | FLG
Salvatoria | 30442 |  | Salvatoria | Validé | 23-01-2012 | 03-02-201209:06:45 | IFREMER |  | Mc Intosh, 1885 | 13 | 3 | 23591 | FLG
Salvatoria limbata | 30636 |  | Salvatoria limbata | Validé | 06-02-2012 | 10-02-201210:05:35 | IFREMER |  | (Claparède, 1868) | 15 | 3 | 30442 | FLG
Samytha | 24863 |  | Samytha | Validé | 21-02-2011 | 19-06-201209:56:39 | IFREMER |  |  | 13 | 3 | 4225 | FLG
Samythella | 29380 |  | Samythella | Validé | 12-10-2011 | 18-10-201114:54:20 | IFREMER |  |  | 13 | 3 | 4225 | FLG
Samythella affinis | 29500 |  | Samythella affinis | Validé | 19-10-2011 | 21-10-201110:44:35 | IFREMER |  | Day, 1963 | 15 | 3 | 29380 | FLG
Sapphirina | 3817 |  | Sapphirina | Validé | 09-08-1999 | 20-01-201212:49:53 | IFREMER | Sapphirina | Thompson J., 1829 | 13 | 3 | 3816 | FLG
Sapphirinidae | 3816 |  | Sapphirinidae | Validé | 09-08-1999 | 20-01-201212:50:03 | IFREMER | Sapphirinidés | Thorell, 1859 | 10 | 3 | 3797 | FLG
Saraiella | 2761 |  | Saraiella | Validé | 17-10-1994 | 23-08-201108:29:17 | Conseil Supérieur de la Pêche |  | Vaillant, 1981 | 13 | 3 | 783 | FLG
Sarcomastigophora | 31246 |  | Sarcomastigophora | Validé | 30-05-2012 | 30-05-201216:29:32 | Sandre |  |  | 1 | 3 | 5215 | FLG
Sarcophagidae | 22685 |  | Sarcophagidae | Validé | 20-07-2010 | 16-12-201109:36:14 | DIREN Guyane |  |  | 10 | 3 | 20574 | FLG
Sarsia | 4426 |  | Sarsia | Validé | 23-08-1999 | 23-04-201211:15:05 |  |  | Lesson, 1843 | 13 | 3 | 4422 | FLG
Sarsia eximia | 4430 |  | Sarsia eximia | Gelé | 23-08-1999 | 17-02-201211:38:39 | IFREMER |  | (Allman, 1859) | 15 | 3 | 4426 | FLG
Sarsia gemmifera | 4427 |  | Sarsia gemmifera | Gelé | 23-08-1999 | 17-02-201211:39:12 | IFREMER |  | Forbes, 1848 | 15 | 3 | 4426 | FLG
Sarsia prolifera | 4428 |  | Sarsia prolifera | Gelé | 23-08-1999 | 17-02-201211:38:48 | IFREMER |  | (Forbes, 1848) | 15 | 3 | 4426 | FLG
Sarsia tubulosa | 4429 |  | Sarsia tubulosa | Validé | 23-08-1999 | 20-01-201211:52:51 | IFREMER |  | (M. Sars, 1835) | 15 | 3 | 4426 | FLG
Satchelliella | 786 |  | Satchelliella | Validé | 01-01-1994 | 23-08-201108:29:07 | Conseil Supérieur de la Pêche |  | Vaillant, 1979 | 13 | 3 | 783 | FLG
Scalibregma | 24289 |  | Scalibregma | Validé | 10-01-2011 | 28-09-201115:47:05 | IFREMER |  | Rathke, 1843 | 13 | 3 | 4233 | FLG
Scalibregma celticum | 24865 |  | Scalibregma celticum | Validé | 21-02-2011 | 20-09-201117:35:18 | IFREMER |  | Mackie, 1991 | 15 | 3 | 24289 | FLG
Scalibregma inflatum | 24866 |  | Scalibregma inflatum | Validé | 21-02-2011 | 20-09-201117:35:28 | IFREMER |  | Rathke, 1843 | 15 | 3 | 24289 | FLG
Scalibregmatidae | 30499 |  | Scalibregmatidae | Validé | 23-01-2012 | 03-02-201209:06:43 | IFREMER |  | Malmgren, 1867 | 10 | 3 | 4076 | FLG
Scalibregmidae | 23925 |  | Scalibregmidae | Validé | 15-12-2010 | 11-10-201109:53:02 | IFREMER |  | Malmgren, 1867 | 10 | 3 | 4233 | FLG
Scaliolidae | 22686 |  | Scaliolidae | Validé | 20-07-2010 | 20-07-201010:50:20 | DIREN Guyane |  | Jousseaume, 1912 | 10 | 3 | 21775 | FLG
Scaphander | 22687 |  | Scaphander | Validé | 20-07-2010 | 16-12-201109:36:02 | DIREN Guyane |  | Montfort, 1810 | 13 | 3 | 21874 | FLG
Scaphander darius | 22688 |  | Scaphander darius | Validé | 20-07-2010 | 06-10-201016:16:59 | DIREN Guyane |  | Marcus & Marcus, 1967 | 15 | 3 | 22687 | FLG
Scaphander lignarius | 31047 |  | Scaphander lignarius | Validé | 29-03-2012 | 06-04-201212:26:14 | IFREMER |  | (Linnaeus, 1758) | 15 | 3 | 22687 | FLG
Scaphander nobilis | 22689 |  | Scaphander nobilis | Validé | 20-07-2010 | 16-12-201109:35:52 | DIREN Guyane |  | Verrill, 1884 | 15 | 3 | 22687 | FLG
Scaphander watsoni | 22690 |  | Scaphander watsoni | Validé | 20-07-2010 | 16-12-201109:35:45 | DIREN Guyane |  | Dall, 1881 | 15 | 3 | 22687 | FLG
Scapharca | 22691 |  | Scapharca | Validé | 20-07-2010 | 20-07-201010:53:18 | DIREN Guyane |  |  | 13 | 3 | 21592 | FLG
Scapharca brasiliana | 22692 |  | Scapharca brasiliana | Validé | 20-07-2010 | 06-10-201015:45:42 | DIREN Guyane |  | Lamarck, 1819 | 15 | 3 | 22691 | FLG
Scapharca chemnitzii | 22693 |  | Scapharca chemnitzii | Validé | 20-07-2010 | 06-10-201015:46:09 | DIREN Guyane |  | Philippi, 1851 | 15 | 3 | 22691 | FLG
Scaphocalanus | 3769 |  | Scaphocalanus | Validé | 06-08-1999 | 29-03-201208:36:50 | IFREMER | Scaphocalanus | Sars G.O., 1900 | 13 | 3 | 3665 | FLG
Scaphopoda | 23131 |  | Scaphopoda | Validé | 03-08-2010 | 11-10-201108:50:44 | DIREN Guyane |  | Bronn, 1862 | 4 | 3 | 965 | FLG
Scarodytes | 546 | 546 | Scarodytes | Validé | 01-01-1994 | 23-08-201108:28:47 | Conseil Supérieur de la Pêche |  | Des Gozis, 1914 | 13 | 3 | 20384 | FLG
Scarodytes halensis | 547 | 547 | Scarodytes halensis | Validé | 01-01-1994 | 06-04-201212:02:07 | Conseil Supérieur de la Pêche |  | (Fabricius, 1787) | 15 | 3 | 546 | FLG
Scarodytes nigriventris | 2482 |  | Scarodytes nigriventris | Validé | 17-10-1994 | 25-01-200816:46:57 | Conseil Supérieur de la Pêche |  | (Zimm., 1917) | 15 | 3 | 546 | FLG
Scatella | 2922 |  | Scatella | Validé | 17-10-1994 | 25-01-200816:46:57 | Conseil Supérieur de la Pêche |  |  | 13 | 3 | 844 | FLG
Scatophagidae | 846 | 846 | Scatophagidae | Validé | 01-01-1994 | 11-03-201011:27:27 | Conseil Supérieur de la Pêche | Scatophagidés |  | 10 | 3 | 20718 | FLG
Schistomeringos | 24867 |  | Schistomeringos | Validé | 21-02-2011 | 20-09-201117:35:32 | IFREMER |  | Jumars, 1974 | 13 | 3 | 24119 | FLG
Schistomeringos neglecta | 25241 |  | Schistomeringos neglecta | Validé | 17-03-2011 | 25-03-201110:42:54 | IFREMER |  | Fauvel, 1923 | 15 | 3 | 24867 | FLG
Schistomeringos rudolphii | 25242 |  | Schistomeringos rudolphii | Validé | 17-03-2011 | 25-03-201110:42:54 | IFREMER |  | Delle Chiaje, 1828 | 15 | 3 | 24867 | FLG
Schistomysis | 4354 |  | Schistomysis | Validé | 20-08-1999 | 20-01-201211:59:40 |  |  | Norman, 1892 | 13 | 3 | 4324 | FLG
Schistomysis kervillei | 4355 |  | Schistomysis kervillei | Validé | 20-08-1999 | 20-01-201211:59:31 |  |  | (G.O. Sars, 1885) | 15 | 3 | 4354 | FLG
Schistomysis ornata | 4356 |  | Schistomysis ornata | Validé | 20-08-1999 | 20-01-201211:59:19 | IFREMER |  | (G.O. Sars, 1864) | 15 | 3 | 4354 | FLG
Schistomysis parkeri | 4357 |  | Schistomysis parkeri | Validé | 20-08-1999 | 20-01-201211:59:11 |  |  | Norman, 1892 | 15 | 3 | 4354 | FLG
Schistomysis spiritus | 4358 |  | Schistomysis spiritus | Validé | 20-08-1999 | 20-01-201211:58:42 |  |  | (Norman, 1860) | 15 | 3 | 4354 | FLG
Schizaster | 30665 |  | Schizaster | Validé | 06-02-2012 | 10-02-201210:05:47 | IFREMER |  | Downey, 1970 | 13 | 3 | 30512 | FLG
Schizaster canaliferus | 30766 |  | Schizaster canaliferus | Gelé | 15-02-2012 | 17-02-201211:26:00 | IFREMER |  | Risso, 1826 | 15 | 3 | 30665 | FLG
Schizasteridae | 30512 |  | Schizasteridae | Validé | 23-01-2012 | 03-02-201209:06:21 | IFREMER |  |  | 10 | 3 | 24878 | FLG
Schizobrachiella | 30750 |  | Schizobrachiella | Validé | 15-02-2012 | 17-02-201211:25:58 | IFREMER |  | Canu & Bassler, 1920 | 13 | 3 | 30712 | FLG
Schizobrachiella sanguinea | 30848 |  | Schizobrachiella sanguinea | Validé | 17-02-2012 | 29-02-201216:29:08 | IFREMER |  | (Norman, 1868) | 15 | 3 | 30750 | FLG
Schizomavella | 29896 |  | Schizomavella | Validé | 27-10-2011 | 28-10-201108:39:28 | IFREMER |  | Canu & Bassler, 1917 | 13 | 3 | 29810 | FLG
Schizomavella auriculata | 29904 |  | Schizomavella auriculata | Validé | 28-10-2011 | 28-10-201115:44:27 | IFREMER |  | (Hassall, 1842) | 15 | 3 | 29896 | FLG
Schizomavella hastata | 30804 |  | Schizomavella hastata | Validé | 15-02-2012 | 17-02-201211:25:57 | IFREMER |  | (Hincks, 1862) | 15 | 3 | 29896 | FLG
Schizomavella linearis | 29906 |  | Schizomavella linearis | Validé | 28-10-2011 | 28-10-201115:44:17 | IFREMER |  | (Hassall, 1841) | 15 | 3 | 29896 | FLG
Schizopelex | 5149 | 5149 | Schizopelex | Validé | 19-08-2005 | 23-08-201108:27:40 | Jean MENY | Schizopelex | McLachlan, 1876 | 13 | 3 | 321 | FLG
Schizopelex furcifera | 20544 | 20544 | Schizopelex furcifera | Validé | 25-06-2009 | 25-11-201110:47:08 | Laboratoire d'Hydrologie et de Géochimie de Sbg |  | McLachlan, 1880 | 15 | 3 | 5149 | FLG
Schizoporellidae | 30712 |  | Schizoporellidae | Validé | 06-02-2012 | 10-02-201210:05:59 | IFREMER |  | Jullien, 1883 | 10 | 3 | 30441 | FLG
Schizoporelloidea | 30441 |  | Schizoporelloidea | Validé | 23-01-2012 | 03-02-201209:06:20 | IFREMER |  | Jullien, 1883 | 9 | 3 | 29571 | FLG
Schizotricha | 30631 |  | Schizotricha | Validé | 06-02-2012 | 10-02-201210:06:03 | IFREMER |  | Allman, 1883 | 13 | 3 | 30367 | FLG
Schizotricha frutescens | 30748 |  | Schizotricha frutescens | Validé | 15-02-2012 | 17-02-201211:25:48 | IFREMER |  | (Ellis & Solander, 1786) | 15 | 3 | 30631 | FLG
Sciomyza | 2940 |  | Sciomyza | Validé | 17-10-1994 | 23-08-201108:27:36 | Conseil Supérieur de la Pêche |  |  | 13 | 3 | 845 | FLG
Sciomyzidae | 845 | 845 | Sciomyzidae | Validé | 01-01-1994 | 23-08-201108:27:32 | Conseil Supérieur de la Pêche | Sciomyzidés |  | 10 | 3 | 20574 | FLG
Sciomyzoidea | 20599 |  | Sciomyzoidea | Validé | 02-07-2009 | 02-07-200909:00:10 | Laboratoire d'Hydrologie et de Géochimie de Sbg |  |  | 9 | 3 | 20574 | FLG
Scirtes | 641 | 641 | Scirtes | Validé | 01-01-1994 | 23-08-201108:27:29 | Conseil Supérieur de la Pêche |  | Illiger, 1807 | 13 | 3 | 634 | FLG
Scirtes hemisphaericus | 2593 |  | Scirtes hemisphaericus | Validé | 17-10-1994 | 25-01-200816:46:57 | Conseil Supérieur de la Pêche |  |  | 15 | 3 | 641 | FLG
Scirtes orbicularis | 2594 |  | Scirtes orbicularis | Validé | 17-10-1994 | 25-01-200816:46:57 | Conseil Supérieur de la Pêche |  |  | 15 | 3 | 641 | FLG
Scirtoidea | 20600 |  | Scirtoidea | Validé | 02-07-2009 | 02-07-200909:04:47 | Laboratoire d'Hydrologie et de Géochimie de Sbg |  | Fleming, 1821 | 9 | 3 | 20542 | FLG
Scleractinia | 24290 |  | Scleractinia | Validé | 10-01-2011 | 23-04-201211:06:52 | IFREMER |  |  | 7 | 3 | 22953 | FLG
Sclerocheilus | 26072 |  | Sclerocheilus | Validé | 20-05-2011 | 30-05-201115:51:50 | IFREMER |  | Grube, 1863 | 13 | 3 | 23925 | FLG
Sclerocheilus minutus | 29358 |  | Sclerocheilus minutus | Validé | 12-10-2011 | 17-10-201109:57:56 | IFREMER |  | Grube, 1863 | 15 | 3 | 26072 | FLG
Scleronephthya | 25430 |  | Scleronephthya | Validé | 04-04-2011 | 23-04-201211:07:42 | IFREMER |  | Studer, 1887 | 13 | 3 | 25351 | FLG
Scleroprocta | 5162 | 5162 | Scleroprocta | Validé | 19-08-2005 | 26-10-200910:12:37 | Jean MENY | Scleroprocta | Edwards, 1938 | 13 | 3 | 20361 | FLG
Scolanthus | 30435 |  | Scolanthus | Validé | 23-01-2012 | 03-02-201209:06:20 | IFREMER |  | Gosse, 1853 | 13 | 3 | 23698 | FLG
Scolanthus callimorphus | 30639 |  | Scolanthus callimorphus | Validé | 06-02-2012 | 10-02-201210:06:07 | IFREMER |  | Gosse, 1853 | 15 | 3 | 30435 | FLG
Scolaricia | 29379 |  | Scolaricia | Validé | 12-10-2011 | 18-10-201114:54:21 | IFREMER |  |  | 13 | 3 | 4248 | FLG
Scolecida | 4233 |  | Scolecida | Validé | 19-08-1999 | 29-09-201014:18:01 | IFREMER | Scolecida |  | 5 | 3 | 4076 | FLG
Scolecithricella | 3770 |  | Scolecithricella | Validé | 06-08-1999 | 29-03-201208:36:29 | IFREMER | Scolecithricella | Sars G.O., 1902 | 13 | 3 | 3665 | FLG
Scolelepis | 4267 |  | Scolelepis | Validé | 19-08-1999 | 25-08-201109:07:29 | IFREMER | Scolelepis | Blainville, 1828 | 13 | 3 | 4260 | FLG
Scolelepis (Scolelepis) | 24868 |  | Scolelepis (Scolelepis) | Validé | 21-02-2011 | 07-03-201114:48:34 | IFREMER |  |  | 14 | 3 | 4267 | FLG
Scolelepis (Scolelepis) foliosa | 30703 |  | Scolelepis (Scolelepis) foliosa | Validé | 06-02-2012 | 10-02-201210:06:29 | IFREMER |  | (Audouin & Milne Edwards, 1833) | 15 | 3 | 24868 | FLG
Scolelepis (Scolelepis) squamata | 30702 |  | Scolelepis (Scolelepis) squamata | Validé | 06-02-2012 | 10-02-201210:06:33 | IFREMER |  | (O.F. Muller, 1806) | 15 | 3 | 24868 | FLG
Scolelepis bonnieri | 25519 |  | Scolelepis bonnieri | Validé | 13-04-2011 | 29-04-201108:26:41 | IFREMER |  | (Mesnil, 1896) | 15 | 3 | 4267 | FLG
Scolelepis cantabra | 23031 |  | Scolelepis cantabra | Validé | 02-08-2010 | 11-10-201108:47:07 | IFREMER |  | (Rioja, 1918) | 15 | 3 | 4267 | FLG
Scolelepis ciliata | 23032 |  | Scolelepis ciliata | Validé | 02-08-2010 | 11-10-201108:47:16 | IFREMER |  | (Keferstein, 1862) | 15 | 3 | 4267 | FLG
Scolelepis ciliatus | 4268 |  | Scolelepis ciliatus | Validé | 19-08-1999 | 15-02-201210:48:21 | IFREMER |  |  | 15 | 3 | 4267 | FLG
Scolelepis foliosa | 23033 |  | Scolelepis foliosa | Validé | 02-08-2010 | 02-08-201016:25:45 | IFREMER |  | (Audouin & Milne-Edward, 1833) | 15 | 3 | 4267 | FLG
Scolelepis fuliginosa | 4269 |  | Scolelepis fuliginosa | Gelé | 19-08-1999 | 15-02-201210:48:00 | IFREMER |  | Claperede | 15 | 3 | 4267 | FLG
Scolelepis girardi | 4270 |  | Scolelepis girardi | Validé | 19-08-1999 | 20-01-201212:08:43 |  |  | (de Quatrefages, 1843) | 15 | 3 | 4267 | FLG
Scolelepis lefebvrei | 29377 |  | Scolelepis lefebvrei | Validé | 12-10-2011 | 18-10-201114:54:23 | IFREMER |  | (Gravier, 1905) | 15 | 3 | 4267 | FLG
Scolelepis mesnili | 29738 |  | Scolelepis mesnili | Validé | 24-10-2011 | 25-10-201107:56:29 | IFREMER |  | (Bellan & Lagardère, 1971) | 15 | 3 | 4267 | FLG
Scolelepis squamata | 23034 |  | Scolelepis squamata | Validé | 02-08-2010 | 02-08-201016:26:22 | IFREMER |  | (O. F. Müller, 1789) | 15 | 3 | 4267 | FLG
Scolelepis tridentata | 23035 |  | Scolelepis tridentata | Validé | 02-08-2010 | 11-10-201108:47:24 | IFREMER |  | (Southern, 1914) | 15 | 3 | 4267 | FLG
Scolelepis victoriensis | 29175 |  | Scolelepis victoriensis | Validé | 12-10-2011 | 17-10-201109:57:57 | IFREMER |  | Blake & Kudenov, 1978 | 15 | 3 | 4267 | FLG
Scolelepis viridis | 29376 |  | Scolelepis viridis | Validé | 12-10-2011 | 18-10-201114:54:24 | IFREMER |  | Blake & Kudenov, 1978 | 15 | 3 | 4267 | FLG
Scolepis | 23407 |  | Scolepis | Validé | 25-10-2010 | 25-10-201016:12:47 | IFREMER |  |  | 13 | 3 | 4260 | FLG
Scolepis cirratulus | 23926 |  | Scolepis cirratulus | Validé | 15-12-2010 | 15-12-201015:44:12 | IFREMER |  | Delle Chiaje, 1828 | 15 | 3 | 23407 | FLG
Scoletoma | 24869 |  | Scoletoma | Validé | 21-02-2011 | 20-09-201117:35:43 | IFREMER |  | Blainville, 1828 | 13 | 3 | 24203 | FLG
Scoletoma emandibulata | 30452 |  | Scoletoma emandibulata | Validé | 23-01-2012 | 03-02-201209:06:19 | IFREMER |  | (Pillai, 1961) | 15 | 3 | 24869 | FLG
Scoletoma fragilis | 25678 |  | Scoletoma fragilis | Gelé | 03-05-2011 | 12-05-201109:44:11 | SANDRE |  | (O.F. Müller, 1776) | 15 | 3 | 24742 | FLG
Scoletoma funchalensis | 26071 |  | Scoletoma funchalensis | Validé | 20-05-2011 | 30-05-201115:51:51 | IFREMER |  | (Kinberg, 1865) | 15 | 3 | 24869 | FLG
Scoletoma impatiens | 25244 |  | Scoletoma impatiens | Validé | 17-03-2011 | 25-03-201110:42:54 | IFREMER |  | Claparède, 1868 | 15 | 3 | 24869 | FLG
Scoletoma tetraura | 25245 |  | Scoletoma tetraura | Validé | 17-03-2011 | 25-03-201110:42:54 | IFREMER |  | Schmarda, 1861 | 15 | 3 | 24869 | FLG
Scoloplos | 4249 |  | Scoloplos | Validé | 19-08-1999 | 25-08-201109:06:51 | IFREMER | Scoloplos | Blainville, 1828 | 13 | 3 | 4248 | FLG
Scoloplos (Leodamas) | 29374 |  | Scoloplos (Leodamas) | Validé | 12-10-2011 | 18-10-201114:54:26 | IFREMER |  |  | 14 | 3 | 4249 | FLG
Scoloplos (Leodamas) madagascariensis | 29497 |  | Scoloplos (Leodamas) madagascariensis | Validé | 19-10-2011 | 21-10-201110:44:34 | IFREMER |  | (Fauvel, 1919) | 15 | 3 | 29374 | FLG
Scoloplos (Scoloplos) | 24870 |  | Scoloplos (Scoloplos) | Validé | 21-02-2011 | 20-09-201117:35:52 | IFREMER |  | Blainville, 1828 | 14 | 3 | 4249 | FLG
Scoloplos armiger | 23421 |  | Scoloplos armiger | Validé | 25-10-2010 | 25-10-201016:35:08 | IFREMER |  | O. F. Müller, 1776 | 15 | 3 | 4249 | FLG
Scoloplos rubra | 30466 |  | Scoloplos rubra | Validé | 23-01-2012 | 03-02-201209:06:19 | IFREMER |  | (Webster, 1879) | 15 | 3 | 4249 | FLG
Scopelocheirus | 31274 |  | Scopelocheirus | Validé | 06-06-2012 | 19-06-201210:49:19 | IFREMER |  | Bate, 1856 | 13 | 3 | 23791 | FLG
Scopelocheirus hopei | 31471 |  | Scopelocheirus hopei | Validé | 20-06-2012 | 22-06-201214:35:54 | IFREMER |  | (Costa, 1851) | 15 | 3 | 31274 | FLG
Scrobicularia | 4567 |  | Scrobicularia | Validé | 24-08-1999 | 26-08-201115:25:37 | IFREMER |  | Schumacher, 1815 | 13 | 3 | 22696 | FLG
Scrobicularia cottardi | 23037 |  | Scrobicularia cottardi | Validé | 02-08-2010 | 11-10-201108:47:42 | IFREMER |  | (Payraudeau, 1826) | 15 | 3 | 4567 | FLG
Scrobicularia plana | 4568 |  | Scrobicularia plana | Validé | 24-08-1999 | 20-01-201211:37:07 | IFREMER |  | (da Costa, 1778) | 15 | 3 | 4567 | FLG
Scrobiculariidae | 4566 |  | Scrobiculariidae | Gelé | 24-08-1999 | 21-09-201212:52:28 | IFREMER | Scrobiculariidés | H. and A. Adams, 1856 | 10 | 3 | 22765 | FLG
Scrupocellaria | 29766 |  | Scrupocellaria | Validé | 25-10-2011 | 26-10-201108:35:59 | IFREMER |  | van Beneden, 1845 | 13 | 3 | 29713 | FLG
Scrupocellaria maderensis | 30511 |  | Scrupocellaria maderensis | Validé | 23-01-2012 | 03-02-201209:06:18 | IFREMER |  | Busk, 1860 | 15 | 3 | 29766 | FLG
Scrupocellaria reptans | 29879 |  | Scrupocellaria reptans | Validé | 27-10-2011 | 28-10-201108:39:28 | IFREMER |  | Linnaeus, 1767 | 15 | 3 | 29766 | FLG
Scrupocellaria scrupea | 30645 |  | Scrupocellaria scrupea | Validé | 06-02-2012 | 10-02-201210:06:46 | IFREMER |  | Busk, 1852 | 15 | 3 | 29766 | FLG
Scutelliformes | 29586 |  | Scutelliformes | Validé | 19-10-2011 | 21-10-201110:44:34 | IFREMER |  | Haeckel, 1896 | 17 | 3 | 29306 | FLG
Scutellina | 29306 |  | Scutellina | Validé | 12-10-2011 | 17-10-201109:58:00 | IFREMER |  | Haeckel, 1896 | 8 | 3 | 24587 | FLG
Scylla | 3298 |  | Scylla | Validé | 08-12-1998 | 23-08-201108:27:00 | Conseil Supérieur de la Pêche |  | De Haan, 1833 | 13 | 3 | 4014 | FLG
Scylla serrata | 3299 |  | Scylla serrata | Validé | 08-12-1998 | 23-08-201108:26:56 | Conseil Supérieur de la Pêche |  | (Forskål, 1775) | 15 | 3 | 3298 | FLG
Scyllaridae | 4039 |  | Scyllaridae | Validé | 11-08-1999 | 20-01-201212:22:41 | IFREMER | Scyllaridés | Latreille, 1825 | 10 | 3 | 4373 | FLG
Scyllarus | 4040 |  | Scyllarus | Validé | 11-08-1999 | 20-01-201212:22:31 | IFREMER | Scyllarus | Fabricius, 1775 | 13 | 3 | 4039 | FLG
Scyllarus arctus | 4041 |  | Scyllarus arctus | Validé | 11-08-1999 | 20-01-201212:22:20 | IFREMER | Petite cigale | (Linnaeus, 1758) | 15 | 3 | 4040 | FLG
Scyllarus pygmaeus | 4042 |  | Scyllarus pygmaeus | Validé | 11-08-1999 | 20-01-201212:22:10 | IFREMER | Cigale naine | (Bate, 1888) | 15 | 3 | 4040 | FLG
Scyphozoa | 4159 |  | Scyphozoa | Validé | 18-08-1999 | 20-01-201212:13:07 |  | Scyphozoaires | Götte, 1887 | 4 | 3 | 1075 | FLG
Segmentina | 1018 | 1018 | Segmentina | Validé | 01-01-1994 | 23-08-201108:26:53 | Conseil Supérieur de la Pêche |  | Fleming, 1818 | 13 | 3 | 1009 | FLG
Segmentina nitida | 1019 | 1019 | Segmentina nitida | Validé | 01-01-1994 | 25-01-200816:46:57 | Conseil Supérieur de la Pêche |  | (Müller, 1774) | 15 | 3 | 1018 | FLG
Semaeostomeae | 4532 |  | Semaeostomeae | Validé | 23-08-1999 | 20-01-201211:40:00 |  |  | IFREMER | 7 | 3 | 4159 | FLG
Semele | 22694 |  | Semele | Validé | 20-07-2010 | 16-12-201109:35:34 | DIREN Guyane |  | Schumacher, 1817 | 13 | 3 | 22696 | FLG
Semele proficua | 22695 |  | Semele proficua | Validé | 20-07-2010 | 06-10-201016:44:00 | DIREN Guyane |  | Pulteney, 1799 | 15 | 3 | 22694 | FLG
Semelidae | 22696 |  | Semelidae | Validé | 20-07-2010 | 21-09-201211:44:08 | DIREN Guyane |  | Stoliczka, 1870 | 10 | 3 | 22765 | FLG
Semibalanus balanoides | 30709 |  | Semibalanus balanoides | Validé | 09-02-2012 | 10-02-201210:11:56 | IFREMER |  | (Linnaeus, 1758) | 15 | 3 | 23325 | FLG
Semicassis | 22697 |  | Semicassis | Validé | 20-07-2010 | 16-12-201109:35:15 | DIREN Guyane |  | Mörch, 1852 | 13 | 3 | 4129 | FLG
Semicassis cicatricosa | 22698 |  | Semicassis cicatricosa | Validé | 20-07-2010 | 06-10-201016:22:58 | DIREN Guyane |  | Gmelin, 1791 | 15 | 3 | 22697 | FLG
Semicassis granulata | 22699 |  | Semicassis granulata | Validé | 20-07-2010 | 06-10-201016:23:24 | DIREN Guyane |  | Born, 1778 | 15 | 3 | 22697 | FLG
Sepedon | 2927 |  | Sepedon | Validé | 17-10-1994 | 23-08-201108:26:40 | Conseil Supérieur de la Pêche |  | Latreille, 1804 | 13 | 3 | 845 | FLG
Sepia | 4085 |  | Sepia | Validé | 17-08-1999 | 20-01-201212:17:30 | IFREMER | Sepia | Linnaeus, 1758 | 13 | 3 | 4084 | FLG
Sepia officinalis | 4086 |  | Sepia officinalis | Validé | 17-08-1999 | 20-01-201212:17:18 | IFREMER | Seiche | Linnaeus, 1758 | 15 | 3 | 4085 | FLG
Sepiida | 4595 |  | Sepiida | Validé | 24-08-1999 | 20-01-201211:35:08 |  |  | Zittel, 1895 | 7 | 3 | 4079 | FLG
Sepiidae | 4084 |  | Sepiidae | Validé | 17-08-1999 | 20-01-201212:17:40 | IFREMER | Sépiidés | Leach, 1817 | 10 | 3 | 4595 | FLG
Sepiola | 4087 |  | Sepiola | Validé | 17-08-1999 | 20-09-201117:49:59 |  | Sepiola | IFREMER | 13 | 3 | 4084 | FLG
Sepiolida | 4598 |  | Sepiolida | Validé | 24-08-1999 | 20-01-201211:34:36 |  |  | Fioroni, 1981 | 7 | 3 | 4079 | FLG
Sepiolidae | 4597 |  | Sepiolidae | Validé | 24-08-1999 | 20-01-201211:34:46 |  | Sepiolidés | Leach, 1817 | 10 | 3 | 4598 | FLG
Septaria | 9827 |  | Septaria | Validé | 09-06-2008 | 09-06-200810:26:44 | DIREN Réunion |  | Ferussac, 1807 | 13 | 3 | 966 | FLG
Septaria borbonica | 10225 |  | Septaria borbonica | Validé | 21-07-2008 | 21-07-200811:38:41 | DIREN Réunion | Coquille plate | Bory de Saint-Vincent, 1803 | 15 | 3 | 9827 | FLG
Seratella | 5152 |  | Code gelé en 2007 (seratella) | Gelé | 19-08-2005 | 31-05-200700:00:00 |  | Code gelé | Jean MENY | 13 | 3 | 449 | FLG
Sergentia | 19238 |  | Sergentia | Validé | 06-10-2008 | 01-09-201117:15:39 | ONEMA |  | Kieffer, 1922 | 13 | 3 | 816 | FLG
Sergestoidea | 25246 |  | Sergestoidea | Validé | 17-03-2011 | 01-09-201117:13:06 | IFREMER |  | Dana, 1852 | 9 | 3 | 24615 | FLG
Seriata | 23152 |  | Seriata | Validé | 03-08-2010 | 03-08-201010:05:20 | DIREN Guyane |  |  | 7 | 3 | 3326 | FLG
Sericostoma | 322 | 322 | Sericostoma | Validé | 01-01-1994 | 23-08-201108:26:34 | Conseil Supérieur de la Pêche |  | Latreille, 1825 | 13 | 3 | 321 | FLG
Sericostoma clypeatum | 2375 |  | Sericostoma clypeatum | Validé | 17-10-1994 | 25-01-200816:46:57 | Conseil Supérieur de la Pêche |  | (Hagen, 1864) | 15 | 3 | 322 | FLG
Sericostoma flavicorne | 323 | 323 | Sericostoma flavicorne | Validé | 01-01-1994 | 06-04-201211:49:53 | Conseil Supérieur de la Pêche |  | Schneider, 1845 | 15 | 3 | 322 | FLG
Sericostoma personatum | 324 | 324 | Sericostoma personatum | Validé | 01-01-1994 | 21-09-201212:06:47 | Conseil Supérieur de la Pêche |  | (Kirby & Spence, 1826) | 15 | 3 | 322 | FLG
Sericostomatidae | 321 |  | Sericostomatidae | Validé | 01-01-1994 | 24-08-201110:02:39 | Conseil Supérieur de la Pêche | Sericostomatidés | Stephens, 1836 | 10 | 3 | 20545 | FLG
Sericostomatoidea | 20545 |  | Sericostomatoidea | Validé | 25-06-2009 | 27-01-201210:27:01 | Laboratoire d'Hydrologie et de Géochimie de Sbg |  | J.F. Stephens, 1836 | 9 | 3 | 23057 | FLG
Serpula | 24871 |  | Serpula | Validé | 21-02-2011 | 20-09-201117:35:57 | IFREMER |  | Linnaeus, 1758 | 13 | 3 | 4258 | FLG
Serpula concharum | 31272 |  | Serpula concharum | Validé | 06-06-2012 | 19-06-201210:49:07 | IFREMER |  | Langerhans, 1880 | 15 | 3 | 24871 | FLG
Serpula vermicularis | 25247 |  | Serpula vermicularis | Validé | 17-03-2011 | 01-09-201117:13:02 | IFREMER |  | Linnaeus, 1767 | 15 | 3 | 24871 | FLG
Serpulidae | 4258 |  | Serpulidae | Validé | 19-08-1999 | 25-08-201109:07:12 | IFREMER | Serpulidés | Rafinesque, 1815 | 10 | 3 | 23248 | FLG
Serratella ignita | 25676 |  | Serratella ignita | Gelé | 03-05-2011 | 15-02-201211:05:58 | SANDRE |  | Poda, 1761 | 15 | 3 | 450 | FLG
Serratella mesoleuca | 25677 |  | Serratella mesoleuca | Validé | 03-05-2011 | 29-03-201208:35:39 | SANDRE |  | Brauer, 1857 | 15 | 3 | 450 | FLG
Serratosagitta serratodentata | 30740 |  | Serratosagitta serratodentata | Validé | 15-02-2012 | 17-02-201211:24:28 | IFREMER |  | (Krohn, 1853) | 15 | 3 | 4384 | FLG
Serratosagitta tasmanica | 30741 |  | Serratosagitta tasmanica | Validé | 15-02-2012 | 17-02-201211:24:27 | IFREMER |  | (Thompson, 1947) | 15 | 3 | 4384 | FLG
Serromyia | 2875 |  | Serromyia | Validé | 17-10-1994 | 23-08-201108:26:13 | Conseil Supérieur de la Pêche |  | Meigen, 1818 | 13 | 3 | 822 | FLG
Sertularella | 29507 |  | Sertularella | Validé | 19-10-2011 | 21-10-201110:44:33 | IFREMER |  | Gray, 1848 | 13 | 3 | 29269 | FLG
Sertularella ellisii | 29694 |  | Sertularella ellisii | Validé | 24-10-2011 | 25-10-201107:55:23 | IFREMER |  | (Deshayes & Milne Edwards, 1836) | 15 | 3 | 29507 | FLG
Sertularella gayi | 30405 |  | Sertularella gayi | Validé | 23-01-2012 | 03-02-201209:06:18 | IFREMER |  | (Lamouroux, 1821) | 15 | 3 | 29507 | FLG
Sertularella mediterranea | 29670 |  | Sertularella mediterranea | Validé | 24-10-2011 | 25-10-201107:55:22 | IFREMER |  | Hartlaub, 1901 | 15 | 3 | 29507 | FLG
Sertularella polyzonias | 29758 |  | Sertularella polyzonias | Validé | 24-10-2011 | 25-10-201107:55:14 | IFREMER |  | (Linnaeus, 1758) | 15 | 3 | 29507 | FLG
Sertularia | 29522 |  | Sertularia | Validé | 19-10-2011 | 21-10-201110:44:33 | IFREMER |  | Linnaeus | 13 | 3 | 29269 | FLG
Sertularia argentea | 29762 |  | Sertularia argentea | Validé | 24-10-2011 | 25-10-201107:54:38 | IFREMER |  | Linnaeus | 15 | 3 | 29522 | FLG
Sertularia cupressina | 29746 |  | Sertularia cupressina | Validé | 24-10-2011 | 25-10-201107:54:37 | IFREMER |  | Linnaeus | 15 | 3 | 29522 | FLG
Sertularia distans | 30241 |  | Sertularia distans | Validé | 23-01-2012 | 03-02-201209:05:53 | IFREMER |  | Lamouroux, 1816 | 15 | 3 | 29522 | FLG
Sertulariidae | 29269 |  | Sertulariidae | Validé | 12-10-2011 | 17-10-201109:58:12 | IFREMER |  | Lamouroux, 1812 | 10 | 3 | 23279 | FLG
Sesarma | 20411 |  | Sesarma | Validé | 08-06-2009 | 08-06-200914:25:00 | Asconit Consultants |  | Say, 1817 | 13 | 3 | 3140 | FLG
Sessilia | 23153 |  | Sessilia | Validé | 03-08-2010 | 11-10-201108:51:44 | DIREN Guyane |  | Lamarck, 1818 | 7 | 3 | 3651 | FLG
Sessiliflorae | 30433 |  | Sessiliflorae | Validé | 23-01-2012 | 03-02-201209:05:51 | IFREMER |  | Kükenethal, 1915 | 8 | 3 | 23873 | FLG
Setodes | 318 | 318 | Setodes | Validé | 01-01-1994 | 23-08-201108:26:09 | Conseil Supérieur de la Pêche |  | Rambur, 1842 | 13 | 3 | 310 | FLG
Setodes argentipunctellus | 2368 |  | Setodes argentipunctellus | Validé | 17-10-1994 | 25-01-200816:46:57 | Conseil Supérieur de la Pêche |  | (Mac Lachlan, 1877) | 15 | 3 | 318 | FLG
Setodes punctatus | 2369 |  | Setodes punctatus | Validé | 17-10-1994 | 06-04-201211:50:31 | Conseil Supérieur de la Pêche |  | (Fabricius, 1793) | 15 | 3 | 318 | FLG
Setodes uranius | 2370 |  | Setodes uranius | Validé | 17-10-1994 | 25-01-200816:46:57 | Conseil Supérieur de la Pêche |  |  | 15 | 3 | 318 | FLG
sF. Apataniinae | 3136 | 3136 | Apataniinae | Validé | 12-03-1998 | 25-01-200816:46:57 | Diren de Bassin Rhin-Meuse |  |  | 11 | 3 | 276 | FLG
sF. Colymbetinae | 2395 | 2395 | Colymbetinae | Validé | 17-10-1994 | 04-08-201109:04:29 | Conseil Supérieur de la Pêche |  | Erichson, 1837 | 11 | 3 | 527 | FLG
sF. Copelatinae | 5195 | 5195 | Copelatinae | Validé | 28-11-2005 | 04-08-201109:04:21 | Françoise Giffard | Copelatinae | Branden, 1885 | 11 | 3 | 527 | FLG
sF. Corixinae | 5196 | 5196 | Corixinae | Validé | 28-11-2005 | 25-01-200816:46:57 | Françoise Giffard | Corixinae |  | 11 | 3 | 709 | FLG
sF. Dicosmoecinae | 3121 | 3121 | Dicosmoecinae | Validé | 25-03-1998 | 25-01-200816:46:57 | DIREN de Bassin Rhin-Meuse |  |  | 11 | 3 | 276 | FLG
sF. Drusinae | 3120 | 3120 | Drusinae | Validé | 12-03-1998 | 25-01-200816:46:57 | Diren de Bassin Rhin-Meuse |  |  | 11 | 3 | 276 | FLG
sF. Dytiscinae | 2396 | 2396 | Dytiscinae | Validé | 17-10-1994 | 24-08-201109:58:19 | Conseil Supérieur de la Pêche |  | Leach, 1815 | 11 | 3 | 527 | FLG
sF. Hydrophilinae | 2517 | 2517 | Hydrophilinae | Validé | 17-10-1994 | 25-01-200816:46:57 | Conseil Supérieur de la Pêche |  |  | 11 | 3 | 571 | FLG
sF. Hydroporinae | 2393 | 2393 | Hydroporinae | Validé | 17-10-1994 | 08-08-201108:22:42 | Conseil Supérieur de la Pêche |  | Aubé, 1836 | 11 | 3 | 527 | FLG
sF. Laccophilinae | 2394 | 2394 | Laccophilinae | Validé | 17-10-1994 | 25-01-200816:46:57 | Conseil Supérieur de la Pêche |  |  | 11 | 3 | 527 | FLG
sF. Limnephilinae | 3163 | 3163 | Limnephilinae | Validé | 12-03-1998 | 25-01-200816:46:57 | Diren de Bassin Rhin-Meuse |  |  | 11 | 3 | 276 | FLG
sF. Sphaeridiinae | 5194 | 5194 | Sphaeridiinae | Validé | 28-11-2005 | 25-01-200816:46:57 | Françoise Giffard | Sphaeridiinae |  | 11 | 3 | 571 | FLG
Sialidae | 703 | 703 | Sialidae | Validé | 01-01-1994 | 23-08-201108:26:01 | Conseil Supérieur de la Pêche | Sialidés |  | 10 | 3 | 702 | FLG
Sialis | 704 | 704 | Sialis | Validé | 01-01-1994 | 23-08-201108:25:57 | Conseil Supérieur de la Pêche |  | Latreille, 1802 | 13 | 3 | 703 | FLG
Sialis fuliginosa | 706 | 706 | Sialis fuliginosa | Validé | 01-01-1994 | 25-01-200816:46:57 | Conseil Supérieur de la Pêche |  |  | 15 | 3 | 704 | FLG
Sialis lutaria | 705 | 705 | Sialis lutaria | Validé | 01-01-1994 | 21-09-201211:18:58 | Conseil Supérieur de la Pêche |  | (Linnaeus, 1758) | 15 | 3 | 704 | FLG
Sialis nigripes | 707 |  | Sialis nigripes | Validé | 01-01-1994 | 21-09-201211:18:50 | Conseil Supérieur de la Pêche |  | Pictet, 1865 | 15 | 3 | 704 | FLG
Sididae | 4402 |  | Sididae | Validé | 20-08-1999 | 20-01-201211:55:28 |  | Sididés | Baird, 1850 | 10 | 3 | 23328 | FLG
Siettitia | 539 |  | Siettitia | Validé | 01-01-1994 | 23-08-201108:25:50 | Conseil Supérieur de la Pêche |  | Abeille de Perrin, 1904 | 13 | 3 | 20384 | FLG
Siettitia laccornis | 540 |  | Siettitia laccornis | Validé | 01-01-1994 | 25-01-200816:46:57 | Conseil Supérieur de la Pêche |  |  | 15 | 3 | 539 | FLG
Siettitia oblongus | 541 |  | Siettitia oblongus | Validé | 01-01-1994 | 25-01-200816:46:57 | Conseil Supérieur de la Pêche |  |  | 15 | 3 | 539 | FLG
Sigalion | 25017 |  | Sigalion | Validé | 14-03-2011 | 15-03-201117:19:24 | IFREMER |  | Audouin & Milne-Edwards, 1832 | 13 | 3 | 24872 | FLG
Sigalion mathildae | 25248 |  | Sigalion mathildae | Validé | 17-03-2011 | 25-03-201110:42:55 | IFREMER |  | Audouin & Milne-Edwards in Cuvier, 1830 | 15 | 3 | 25017 | FLG
Sigalion squamosum | 25679 |  | Sigalion squamosum | Gelé | 03-05-2011 | 12-05-201109:44:12 | SANDRE |  | Delle Chiaje, 1830 | 15 | 3 | 25017 | FLG
Sigalion squamosus | 25289 |  | Sigalion squamosus | Validé | 17-03-2011 | 12-05-201109:48:15 | IFREMER |  | (Delle Chiaje, 1830) | 15 | 3 | 25017 | FLG
Sigalionidae | 24872 |  | Sigalionidae | Validé | 21-02-2011 | 07-03-201114:48:22 | IFREMER |  | Malmgren, 1867 | 10 | 3 | 24043 | FLG
Sigambra | 24873 |  | Sigambra | Validé | 21-02-2011 | 07-03-201114:48:19 | IFREMER |  |  | 13 | 3 | 24263 | FLG
Sigambra parva | 25249 |  | Sigambra parva | Validé | 17-03-2011 | 25-03-201110:42:56 | IFREMER |  | Day, 1963 | 15 | 3 | 24873 | FLG
Sigara | 716 | 716 | Sigara | Validé | 01-01-1994 | 24-08-201110:00:47 | Conseil Supérieur de la Pêche |  | Fabricius, 1775 | 13 | 3 | 5196 | FLG
Sigara distincta | 2691 |  | Sigara distincta | Validé | 17-10-1994 | 25-01-200816:46:57 | Conseil Supérieur de la Pêche |  |  | 15 | 3 | 716 | FLG
Sigara dorsalis | 2692 |  | Sigara dorsalis | Validé | 17-10-1994 | 25-01-200816:46:57 | Conseil Supérieur de la Pêche |  |  | 15 | 3 | 716 | FLG
Sigara falleni | 2693 |  | Sigara falleni | Validé | 17-10-1994 | 25-01-200816:46:57 | Conseil Supérieur de la Pêche |  |  | 15 | 3 | 716 | FLG
Sigara fassarum | 2694 |  | Sigara fassarum | Validé | 17-10-1994 | 25-01-200816:46:57 | Conseil Supérieur de la Pêche |  |  | 15 | 3 | 716 | FLG
Sigara hellensi | 2695 |  | Sigara hellensi | Validé | 17-10-1994 | 25-01-200816:46:57 | Conseil Supérieur de la Pêche |  |  | 15 | 3 | 716 | FLG
Sigara lateralis | 2696 |  | Sigara lateralis | Validé | 17-10-1994 | 06-04-201211:48:52 | Conseil Supérieur de la Pêche |  | (Leach, 1817) | 15 | 3 | 716 | FLG
Sigara limitata | 2697 |  | Sigara limitata | Validé | 17-10-1994 | 25-01-200816:46:57 | Conseil Supérieur de la Pêche |  |  | 15 | 3 | 716 | FLG
Sigara nigrolineata | 2698 |  | Sigara nigrolineata | Validé | 17-10-1994 | 06-04-201211:49:03 | Conseil Supérieur de la Pêche |  | (Fieber, 1848) | 15 | 3 | 716 | FLG
Sigara scotti | 2699 |  | Sigara scotti | Validé | 17-10-1994 | 25-01-200816:46:57 | Conseil Supérieur de la Pêche |  |  | 15 | 3 | 716 | FLG
Sigara selecta | 2700 |  | Sigara selecta | Validé | 17-10-1994 | 25-01-200816:46:57 | Conseil Supérieur de la Pêche |  |  | 15 | 3 | 716 | FLG
Sigara semistriata | 2701 |  | Sigara semistriata | Validé | 17-10-1994 | 25-01-200816:46:57 | Conseil Supérieur de la Pêche |  |  | 15 | 3 | 716 | FLG
Sigara stagnalis | 2702 |  | Sigara stagnalis | Validé | 17-10-1994 | 06-04-201211:49:14 | Conseil Supérieur de la Pêche |  | (Leach, 1817) | 15 | 3 | 716 | FLG
Sigara striata | 2703 |  | Sigara striata | Validé | 17-10-1994 | 25-01-200816:46:57 | Conseil Supérieur de la Pêche |  |  | 15 | 3 | 716 | FLG
Sigara venusta | 2704 |  | Sigara venusta | Validé | 17-10-1994 | 25-01-200816:46:57 | Conseil Supérieur de la Pêche |  |  | 15 | 3 | 716 | FLG
Sige | 26069 |  | Sige | Validé | 20-05-2011 | 30-05-201115:51:51 | IFREMER |  | Malmgren, 1865 | 13 | 3 | 4250 | FLG
Sige fusigera | 29268 |  | Sige fusigera | Validé | 12-10-2011 | 17-10-201109:58:13 | IFREMER |  | Malmgren, 1865 | 15 | 3 | 26069 | FLG
Silo | 292 | 292 | Silo | Validé | 01-01-1994 | 27-01-201210:28:19 | Conseil Supérieur de la Pêche |  | Curtis, 1830 | 13 | 3 | 5219 | FLG
Silo graellsii | 293 |  | Silo graellsii | Validé | 01-01-1994 | 21-09-201212:07:55 | Conseil Supérieur de la Pêche |  | Pictet, 1865 | 15 | 3 | 292 | FLG
Silo nigricornis | 295 | 295 | Silo nigricornis | Validé | 01-01-1994 | 21-09-201212:07:41 | Conseil Supérieur de la Pêche |  | (Pictet, 1834) | 15 | 3 | 292 | FLG
Silo pallipes | 294 | 294 | Silo pallipes | Validé | 01-01-1994 | 06-04-201211:53:36 | Conseil Supérieur de la Pêche |  | (Fabricius, 1781) | 15 | 3 | 292 | FLG
Silo piceus | 296 | 296 | Silo piceus | Validé | 01-01-1994 | 06-04-201211:53:30 | Conseil Supérieur de la Pêche |  | (Brauer, 1857) | 15 | 3 | 292 | FLG
Silo rufescens | 297 |  | Silo rufescens | Validé | 01-01-1994 | 23-08-201108:25:24 | Conseil Supérieur de la Pêche |  | (Rambur, 1842) | 15 | 3 | 292 | FLG
Silo-lithax | 5219 | 5219 | Silo-lithax | Validé | 25-01-2006 | 29-01-200810:44:13 | JL MATTE |  |  | 13 | 3 | 286 | FLG
Silonella | 298 | 298 | Silonella | Validé | 01-01-1994 | 23-08-201108:25:21 | Conseil Supérieur de la Pêche |  | Fischer, 1966 | 13 | 3 | 286 | FLG
Silonella aurata | 299 | 299 | Silonella aurata | Validé | 01-01-1994 | 23-08-201108:25:17 | Conseil Supérieur de la Pêche |  | (Hagen, 1864) | 15 | 3 | 298 | FLG
Similipecten nanus | 30045 |  | Similipecten nanus | Validé | 30-11-2011 | 02-12-201115:34:40 | Sandre |  | Verrill & Bush, 1897 | 15 | 3 | 21870 | FLG
Simothraulopsis | 22700 |  | Simothraulopsis | Validé | 20-07-2010 | 20-07-201010:59:33 | DIREN Guyane |  | Traver, 1947 | 13 | 3 | 473 | FLG
Simothraulopsis demerara | 22701 |  | Simothraulopsis demerara | Validé | 20-07-2010 | 29-09-201015:38:13 | DIREN Guyane |  | Traver, 1947 | 15 | 3 | 22700 | FLG
Simuliidae | 801 | 801 | Simuliidae | Validé | 01-01-1994 | 23-08-201108:25:14 | Conseil Supérieur de la Pêche | Simuliidés | Newman, 1834 | 10 | 3 | 20518 | FLG
Simuliinae | 20560 | 20560 | Simuliinae | Validé | 25-06-2009 | 25-06-200910:16:15 | Laboratoire d'Hydrologie et de Géochimie de Sbg |  |  | 11 | 3 | 801 | FLG
Simuliini | 24940 |  | Simuliini | Validé | 22-02-2011 | 07-03-201114:46:14 | federation de pêche 42 |  | Latreille, 1802 | 12 | 3 | 20560 | FLG
Simulium | 806 | 806 | Simulium | Validé | 01-01-1994 | 24-08-201110:00:13 | Conseil Supérieur de la Pêche |  | Latreille, 1802 | 13 | 3 | 24940 | FLG
Sinanodonta | 31230 |  | Sinanodonta | Validé | 21-05-2012 | 30-05-201216:30:22 | DREAL Lorraine | Sinanodonte |  | 13 | 3 | 1037 | FLG
Sinanodonta woodiana | 29859 |  | Sinanodonta woodiana | Validé | 27-10-2011 | 19-06-201210:30:35 | DREAL RA | Anodonte chinoise | (Lea, 1834) | 15 | 3 | 31230 | FLG
Sinantherina | 5240 |  | Sinantherina | Validé | 26-04-2006 | 25-01-200816:46:57 | Jean-Luc MATTE (DIREN Lorraine) |  | Bory de St-Vincent, 1826 | 13 | 3 | 5239 | FLG
Sininae | 22702 |  | Sininae | Validé | 20-07-2010 | 16-12-201109:35:06 | DIREN Guyane |  | Woodring, 1928 | 11 | 3 | 22388 | FLG
Sinum | 22703 |  | Sinum | Validé | 20-07-2010 | 16-12-201109:34:55 | DIREN Guyane |  | Röding, 1798 | 13 | 3 | 22702 | FLG
Sinum perspectivum | 22704 |  | Sinum perspectivum | Validé | 20-07-2010 | 07-10-201010:01:10 | DIREN Guyane |  | Say, 1831 | 15 | 3 | 22703 | FLG
Siphlonuridae | 349 |  | Siphlonuridae | Validé | 01-01-1994 | 23-08-201108:25:10 | Conseil Supérieur de la Pêche | Siphlonuridés |  | 10 | 3 | 22591 | FLG
Siphlonurus | 350 | 350 | Siphlonurus | Validé | 01-01-1994 | 23-08-201108:25:07 | Conseil Supérieur de la Pêche |  | Eaton, 1868 | 13 | 3 | 349 | FLG
Siphlonurus aestivalis | 351 | 351 | Siphlonurus aestivalis | Validé | 01-01-1994 | 21-09-201212:05:25 | Conseil Supérieur de la Pêche |  | (Eaton, 1903) | 15 | 3 | 350 | FLG
Siphlonurus armatus | 352 | 352 | Siphlonurus armatus | Validé | 01-01-1994 | 25-01-200816:46:57 | Conseil Supérieur de la Pêche |  |  | 15 | 3 | 350 | FLG
Siphlonurus croaticus | 353 |  | Siphlonurus croaticus | Validé | 01-01-1994 | 25-01-200816:46:57 | Conseil Supérieur de la Pêche |  |  | 15 | 3 | 350 | FLG
Siphlonurus lacustris | 354 |  | Siphlonurus lacustris | Validé | 01-01-1994 | 21-09-201212:05:19 | Conseil Supérieur de la Pêche |  | (Eaton, 1870) | 15 | 3 | 350 | FLG
Siphlonurus linnaeanus | 355 |  | Siphlonurus linnaeanus | Validé | 01-01-1994 | 25-01-200816:46:57 | Conseil Supérieur de la Pêche |  |  | 15 | 3 | 350 | FLG
Siphonoecetes | 23311 |  | Siphonoecetes | Validé | 25-10-2010 | 25-10-201011:33:53 | IFREMER |  | Kröyer, 1845 | 13 | 3 | 3114 | FLG
Siphonoecetes (Centraloecetes) | 24874 |  | Siphonoecetes (Centraloecetes) | Validé | 21-02-2011 | 07-03-201114:48:17 | IFREMER |  |  | 14 | 3 | 23311 | FLG
Siphonoecetes (Centraloecetes) dellavallei | 30517 |  | Siphonoecetes (Centraloecetes) dellavallei | Validé | 23-01-2012 | 03-02-201209:05:51 | IFREMER |  | Stebbing, 1899 | 15 | 3 | 24874 | FLG
Siphonoecetes (Centraloecetes) neapolitanus | 30527 |  | Siphonoecetes (Centraloecetes) neapolitanus | Validé | 23-01-2012 | 03-02-201209:05:49 | IFREMER |  | Schiecke, 1979 | 15 | 3 | 24874 | FLG
Siphonoecetes kroyeranus | 23928 |  | Siphonoecetes kroyeranus | Validé | 15-12-2010 | 11-10-201109:53:20 | IFREMER |  | Bate, 1856 | 15 | 3 | 23311 | FLG
Siphonoecetes sabatieri | 29511 |  | Siphonoecetes sabatieri | Validé | 19-10-2011 | 21-10-201110:44:32 | IFREMER |  | de Rouville, 1894 | 15 | 3 | 23311 | FLG
Siphonoecetes striatus | 24292 |  | Siphonoecetes striatus | Validé | 10-01-2011 | 28-09-201115:47:26 | IFREMER |  | Myers & McGrath, 1979 | 15 | 3 | 23311 | FLG
Siphonoperla | 174 | 174 | Siphonoperla | Validé | 01-01-1994 | 23-08-201108:25:03 | Conseil Supérieur de la Pêche |  | Zwick, 1967 | 13 | 3 | 169 | FLG
Siphonoperla montana | 175 |  | Siphonoperla montana | Validé | 01-01-1994 | 21-09-201212:14:38 | Conseil Supérieur de la Pêche |  | (Pictet, 1841) | 15 | 3 | 174 | FLG
Siphonoperla neglecta | 176 |  | Siphonoperla neglecta | Validé | 01-01-1994 | 21-09-201212:14:20 | Conseil Supérieur de la Pêche |  | (Rostock, 1881) | 15 | 3 | 174 | FLG
Siphonoperla torrentium | 177 | 177 | Siphonoperla torrentium | Validé | 01-01-1994 | 21-09-201212:14:09 | Conseil Supérieur de la Pêche |  | (Pictet, 1841) | 15 | 3 | 174 | FLG
Siphonophora | 4501 |  | Siphonophora | Validé | 23-08-1999 | 26-08-201115:26:06 | IFREMER | Siphonophores |  | 7 | 3 | 3168 | FLG
Siphonophorae | 23929 |  | Siphonophorae | Validé | 15-12-2010 | 11-10-201109:53:29 | IFREMER |  | Eschscholtz, 1829 | 7 | 3 | 3168 | FLG
Siphonosoma | 24875 |  | Siphonosoma | Validé | 21-02-2011 | 20-09-201117:36:06 | IFREMER |  | Spengel, 1912 | 13 | 3 | 24293 | FLG
Sipuncula | 23039 |  | Sipuncula | Validé | 02-08-2010 | 02-08-201016:30:15 | IFREMER |  |  | 1 | 3 | 5217 | FLG
Sipunculidae | 24293 |  | Sipunculidae | Validé | 10-01-2011 | 19-06-201209:56:27 | IFREMER |  | Rafinesque, 1814 | 10 | 3 | 23738 | FLG
Sipunculidea | 23255 |  | Sipunculidea | Validé | 22-10-2010 | 22-10-201011:25:05 | IFREMER |  | E. Cutler and Gibbs, 1985 | 4 | 3 | 23039 | FLG
Sipunculus | 24876 |  | Sipunculus | Validé | 21-02-2011 | 20-09-201117:36:14 | IFREMER |  | Linnaeus, 1766 | 13 | 3 | 24293 | FLG
Sipunculus (Sipunculus) | 25251 |  | Sipunculus (Sipunculus) | Validé | 17-03-2011 | 25-03-201110:42:56 | IFREMER |  | Linnaeus, 1766 | 14 | 3 | 24876 | FLG
Sipunculus nudus | 25389 |  | Sipunculus nudus | Validé | 28-03-2011 | 29-08-201108:43:48 | IFREMER |  | Linnaeus, 1766 | 15 | 3 | 25251 | FLG
Siratus | 22705 |  | Siratus | Validé | 20-07-2010 | 16-12-201109:34:45 | DIREN Guyane |  | Jousseaume, 1880 | 13 | 3 | 22370 | FLG
Siratus beauii | 27384 |  | Siratus beauii | Gelé | 03-05-2011 | 20-06-201115:10:03 | SANDRE |  | (P. Fischer and Bernardi, 1857) | 15 | 3 | 22705 | FLG
Siratus lamyi | 22707 |  | Siratus lamyi | Validé | 20-07-2010 | 16-12-201109:34:33 | DIREN Guyane |  | Merle & Garrigues, 2008 | 15 | 3 | 22705 | FLG
Siratus springeri | 22708 |  | Siratus springeri | Validé | 20-07-2010 | 07-10-201010:10:04 | DIREN Guyane |  | Bullis, 1964 | 15 | 3 | 22705 | FLG
Siratus tenuivaricosus | 22709 |  | Siratus tenuivaricosus | Validé | 20-07-2010 | 07-10-201010:10:30 | DIREN Guyane |  | Dautzenberg, 1927 | 15 | 3 | 22705 | FLG
Siratus thompsoni | 22710 |  | Siratus thompsoni | Validé | 20-07-2010 | 07-10-201010:10:52 | DIREN Guyane |  | Bullis, 1964 | 15 | 3 | 22705 | FLG
Siriella | 4359 |  | Siriella | Validé | 20-08-1999 | 25-08-201109:08:45 | IFREMER |  | Dana, 1850 | 13 | 3 | 4324 | FLG
Siriella armata | 4360 |  | Siriella armata | Validé | 20-08-1999 | 20-01-201211:58:51 |  |  | (Milne-Edwards, 1837) | 15 | 3 | 4359 | FLG
Siriella clausi | 23040 |  | Siriella clausi | Validé | 02-08-2010 | 11-10-201108:47:51 | IFREMER |  | G.O. Sars, 1877 | 15 | 3 | 4359 | FLG
Siriella clausii | 4361 |  | Siriella clausii | Gelé | 20-08-1999 | 20-06-201115:10:29 |  |  | IFREMER | 15 | 3 | 4359 | FLG
Siriella jaltensis | 4362 |  | Siriella jaltensis | Validé | 20-08-1999 | 20-01-201211:59:02 |  |  | Czerniavsky, 1868 | 15 | 3 | 4359 | FLG
Siriella norvegica | 4363 |  | Siriella norvegica | Validé | 20-08-1999 | 20-01-201211:58:29 |  |  | G.O. Sars, 1869 | 15 | 3 | 4359 | FLG
Siriellinae | 23516 |  | Siriellinae | Validé | 26-10-2010 | 26-10-201011:17:08 | IFREMER |  | Norman, 1892 | 11 | 3 | 4324 | FLG
Siriellini | 23930 |  | Siriellini | Validé | 15-12-2010 | 15-12-201015:46:29 | IFREMER |  |  | 12 | 3 | 23516 | FLG
Sirpus | 31046 |  | Sirpus | Validé | 29-03-2012 | 06-04-201212:26:10 | IFREMER |  | Gordon, 1953 | 13 | 3 | 4011 | FLG
Sirpus zariquieyi | 31165 |  | Sirpus zariquieyi | Validé | 17-04-2012 | 23-04-201211:26:56 | IFREMER |  | Gordon, 1953 | 15 | 3 | 31046 | FLG
Sisyra | 856 | 856 | Sisyra | Validé | 01-01-1994 | 23-08-201108:24:56 | Conseil Supérieur de la Pêche |  | Burmeister, 1839 | 13 | 3 | 855 | FLG
Sisyra dalii | 2959 |  | Sisyra dalii | Validé | 17-10-1994 | 25-01-200816:46:57 | Conseil Supérieur de la Pêche |  |  | 15 | 3 | 856 | FLG
Sisyra fuscata | 2957 |  | Sisyra fuscata | Validé | 17-10-1994 | 25-01-200816:46:57 | Conseil Supérieur de la Pêche |  |  | 15 | 3 | 856 | FLG
Sisyra terminalis | 2958 |  | Sisyra terminalis | Validé | 17-10-1994 | 25-01-200816:46:57 | Conseil Supérieur de la Pêche |  |  | 15 | 3 | 856 | FLG
Sisyridae | 855 | 855 | Sisyridae | Validé | 01-01-1994 | 24-08-201110:00:09 | Conseil Supérieur de la Pêche | Sisyridés |  | 10 | 3 | 852 | FLG
Slabberia halterata | 31784 |  | Slabberia halterata | Validé | 19-09-2012 | 21-09-201213:06:14 | SANDRE |  | Forbes, 1846 | 15 | 3 | 4422 | FLG
Slavina | 3007 |  | Slavina | Validé | 17-10-1994 | 23-08-201108:24:47 | Conseil Supérieur de la Pêche |  | Vejdovsky, 1883 | 13 | 3 | 954 | FLG
Slavina appendiculata | 3008 |  | Slavina appendiculata | Validé | 17-10-1994 | 25-01-200816:46:57 | Conseil Supérieur de la Pêche |  |  | 15 | 3 | 3007 | FLG
Smicridea | 20417 |  | Smicridea | Validé | 08-06-2009 | 15-10-201015:21:16 | Asconit Consultants |  | McLachlan, 1871 | 13 | 3 | 23072 | FLG
Smicrideinae | 23072 |  | Smicrideinae | Validé | 02-08-2010 | 02-08-201016:50:23 | DIREN Guyane |  | Flint, 1974 | 11 | 3 | 211 | FLG
Sminthurides | 3148 |  | Sminthurides | Validé | 12-03-1998 | 23-08-201108:24:44 | Diren de Bassin Rhin-Meuse |  | Börner, 1900 | 9 | 3 | 1088 | FLG
Smittia | 2829 |  | Smittia | Validé | 17-10-1994 | 25-01-200816:46:57 | Conseil Supérieur de la Pêche |  |  | 13 | 3 | 813 | FLG
Smittina | 31247 |  | Smittina | Validé | 30-05-2012 | 30-05-201216:29:31 | Sandre |  | Norman, 1903 | 13 | 3 | 31164 | FLG
Smittina landsborovii | 31271 |  | Smittina landsborovii | Validé | 06-06-2012 | 19-06-201210:48:55 | IFREMER |  | (Johnston, 1847) | 15 | 3 | 31247 | FLG
Smittinidae | 31164 |  | Smittinidae | Validé | 17-04-2012 | 23-04-201211:27:06 | IFREMER |  | Levinsen, 1909 | 10 | 3 | 29652 | FLG
Smittinoidea | 29652 |  | Smittinoidea | Validé | 24-10-2011 | 25-10-201107:54:37 | IFREMER |  | Levinsen, 1909 | 9 | 3 | 29571 | FLG
Socarnes | 25520 |  | Socarnes | Validé | 13-04-2011 | 29-04-201108:26:40 | IFREMER |  | Boeck, 1871 | 13 | 3 | 23791 | FLG
Socarnes erythrophthalmus | 26068 |  | Socarnes erythrophthalmus | Validé | 20-05-2011 | 30-05-201115:51:51 | IFREMER |  | Robertson, 1892 | 15 | 3 | 25520 | FLG
Socarnes filicornis | 26067 |  | Socarnes filicornis | Validé | 20-05-2011 | 30-05-201115:51:52 | IFREMER |  | (Heller, 1866) | 15 | 3 | 25520 | FLG
Solariella | 22711 |  | Solariella | Validé | 20-07-2010 | 26-10-201015:08:47 | DIREN Guyane |  | Wood, 1842 | 13 | 3 | 22713 | FLG
Solariella patriae | 22712 |  | Solariella patriae | Validé | 20-07-2010 | 16-12-201109:34:25 | DIREN Guyane |  | Carcelles, 1953 | 15 | 3 | 22711 | FLG
Solariellinae | 22713 |  | Solariellinae | Validé | 20-07-2010 | 20-07-201011:06:52 | DIREN Guyane |  | Powell, 1951 | 11 | 3 | 4126 | FLG
Solecurtidae | 22714 |  | Solecurtidae | Validé | 20-07-2010 | 20-07-201011:08:00 | DIREN Guyane |  | d'Orbigny, 1846 | 10 | 3 | 4185 | FLG
Solecurtinae | 22715 |  | Solecurtinae | Validé | 20-07-2010 | 20-07-201011:08:28 | DIREN Guyane |  |  | 11 | 3 | 4185 | FLG
Solecurtus | 26066 |  | Solecurtus | Validé | 20-05-2011 | 30-05-201115:51:52 | IFREMER |  | Blainville, 1824 | 13 | 3 | 22715 | FLG
Solecurtus scopula | 29267 |  | Solecurtus scopula | Validé | 12-10-2011 | 17-10-201109:58:13 | IFREMER |  | (Turton, 1822) | 15 | 3 | 26066 | FLG
Solemya | 30756 |  | Solemya | Validé | 15-02-2012 | 17-02-201211:25:40 | IFREMER |  | Lamarck, 1818 | 13 | 3 | 30672 | FLG
Solemya togata | 30847 |  | Solemya togata | Validé | 17-02-2012 | 29-02-201216:29:14 | IFREMER |  | (Poli, 1795) | 15 | 3 | 30756 | FLG
Solemyidae | 30672 |  | Solemyidae | Validé | 06-02-2012 | 10-02-201210:06:50 | IFREMER |  | Gray, 1840 | 10 | 3 | 30285 | FLG
Solemyoida | 22716 |  | Solemyoida | Validé | 20-07-2010 | 16-12-201109:34:15 | DIREN Guyane |  | Dall, 1889 | 7 | 3 | 22634 | FLG
Solemyoidea | 30285 |  | Solemyoidea | Validé | 23-01-2012 | 03-02-201209:05:48 | IFREMER |  |  | 9 | 3 | 22716 | FLG
Solen | 4574 |  | Solen | Validé | 24-08-1999 | 26-08-201115:25:25 | IFREMER | Solen | Linnaeus, 1758 | 13 | 3 | 4573 | FLG
Solen marginatus | 4575 |  | Solen marginatus | Validé | 24-08-1999 | 20-01-201211:36:36 | IFREMER |  | Pulteney, 1799 | 15 | 3 | 4574 | FLG
Solen obliquus | 22717 |  | Solen obliquus | Gelé | 20-07-2010 | 16-12-201109:50:01 | DIREN Guyane |  | Spengler, 1794 | 15 | 3 | 4574 | FLG
Solena obliqua | 30050 |  | Solena obliqua | Validé | 06-12-2011 | 09-12-201110:35:54 | SANDRE |  | Spengler, 1794 | 15 | 3 | 4574 | FLG
Solenidae | 4573 |  | Solenidae | Validé | 24-08-1999 | 26-08-201115:25:30 | IFREMER | Solenidés | Lamarck, 1809 | 10 | 3 | 22718 | FLG
Solenogastres | 30794 |  | Solenogastres | Validé | 15-02-2012 | 17-02-201211:25:23 | IFREMER |  | Gegenbaur, 1878 | 4 | 3 | 965 | FLG
Solenoidea | 22718 |  | Solenoidea | Validé | 20-07-2010 | 29-02-201216:38:03 | DIREN Guyane |  | Lamarck, 1809 | 9 | 3 | 4185 | FLG
Solmundella | 4523 |  | Solmundella | Validé | 23-08-1999 | 23-04-201211:08:55 |  |  | Haeckel, 1879 | 13 | 3 | 4522 | FLG
Solmundella bitentaculata | 4524 |  | Solmundella bitentaculata | Validé | 23-08-1999 | 20-01-201211:40:37 | IFREMER |  | (Quoy & Gaimard, 1833) | 15 | 3 | 4523 | FLG
Somatochlora | 693 | 693 | Somatochlora | Validé | 01-01-1994 | 23-08-201108:24:36 | Conseil Supérieur de la Pêche |  | Selys, 1871 | 13 | 3 | 21825 | FLG
Somatochlora alpestris | 2651 |  | Somatochlora alpestris | Validé | 17-10-1994 | 23-08-201108:24:33 | Conseil Supérieur de la Pêche | Cordulie alpestre | (Selys, 1840) | 15 | 3 | 693 | FLG
Somatochlora arctica | 2652 |  | Somatochlora arctica | Validé | 17-10-1994 | 23-08-201108:24:29 | Conseil Supérieur de la Pêche | Cordulie arctique | (Zetterstedt, 1840) | 15 | 3 | 693 | FLG
Somatochlora flavomaculata | 2653 | 2653 | Somatochlora flavomaculata | Validé | 17-10-1994 | 14-10-200816:25:09 | Conseil Supérieur de la Pêche | Cordulie à taches jaunes | (Vander, Linden, 1825) | 15 | 3 | 693 | FLG
Somatochlora metallica | 2654 | 2654 | Somatochlora metallica | Validé | 17-10-1994 | 14-10-200816:25:09 | Conseil Supérieur de la Pêche | Cordulie métallique | (Vander, Linden, 1825) | 15 | 3 | 693 | FLG
Somatochlora sahlbergi | 3147 | 3147 | Somatochlora sahlbergi | Validé | 12-03-1998 | 14-10-200816:25:09 | Diren de Bassin Rhin-Meuse et Diren Aquitaine |  |  | 15 | 3 | 693 | FLG
Sorbeoconcha | 22719 |  | Sorbeoconcha | Validé | 20-07-2010 | 16-12-201109:33:54 | DIREN Guyane |  | Ponder & Lindberg, 1997 | 7 | 3 | 21722 | FLG
Spadella | 4392 |  | Spadella | Validé | 20-08-1999 | 20-01-201211:56:25 |  |  | Langerhans, 1880 | 13 | 3 | 4393 | FLG
Spadellidae | 4393 |  | Spadellidae | Validé | 20-08-1999 | 20-01-201211:56:15 | IFREMER | Spadellidés | Tokioka, 1965 | 10 | 3 | 4394 | FLG
Spanioplon | 29681 |  | Spanioplon | Validé | 24-10-2011 | 25-10-201107:54:35 | IFREMER |  | Topsent, 1890 | 13 | 3 | 29506 | FLG
Spanioplon armaturum | 29770 |  | Spanioplon armaturum | Validé | 25-10-2011 | 26-10-201108:35:59 | IFREMER |  | (Bowerbank, 1866) | 15 | 3 | 29681 | FLG
Sparbarus europaeus | 31146 |  | Sparbarus europaeus | Validé | 05-04-2012 | 06-04-201212:16:29 | SANDRE |  | (Kluge, 1991) | 15 | 3 | 456 | FLG
Sparganophilidae | 5183 |  | Sparganophilidae | Validé | 19-08-2005 | 23-08-201108:24:18 | Jean MENY | Sparganophilidae |  | 10 | 3 | 20351 | FLG
Sparganophilus | 964 |  | Sparganophilus | Validé | 01-01-1994 | 23-08-201108:24:14 | Conseil Supérieur de la Pêche |  | Benham, 1892 | 13 | 3 | 5183 | FLG
Sparganophilus tamesis | 3012 |  | Sparganophilus tamesis | Validé | 17-10-1994 | 25-01-200816:46:57 | Conseil Supérieur de la Pêche |  |  | 15 | 3 | 964 | FLG
Spatangidae | 25253 |  | Spatangidae | Validé | 17-03-2011 | 25-03-201110:42:56 | IFREMER |  |  | 10 | 3 | 24878 | FLG
Spatangoida | 24878 |  | Spatangoida | Validé | 21-02-2011 | 07-03-201114:48:06 | IFREMER |  | L. Agassiz, 1840 | 7 | 3 | 24054 | FLG
Spatangus | 26065 |  | Spatangus | Validé | 20-05-2011 | 30-05-201115:51:52 | IFREMER |  | Gray, 1825 | 13 | 3 | 25253 | FLG
Spatangus purpureus | 29265 |  | Spatangus purpureus | Validé | 12-10-2011 | 17-10-201109:58:14 | IFREMER |  | (O.F. Müller, 1776) | 15 | 3 | 26065 | FLG
Spathochlamys | 22720 |  | Spathochlamys | Validé | 20-07-2010 | 16-12-201109:33:43 | DIREN Guyane |  | Waller, 1993 | 13 | 3 | 3587 | FLG
Spathochlamys benedicti | 22721 |  | Spathochlamys benedicti | Validé | 20-07-2010 | 06-10-201016:30:30 | DIREN Guyane |  | Verrill & Bush, 1897 | 15 | 3 | 22720 | FLG
Spaziphora | 2943 |  | Spaziphora | Validé | 17-10-1994 | 23-08-201108:24:09 | Conseil Supérieur de la Pêche |  | Rondani, 1856 | 13 | 3 | 846 | FLG
Specaria | 19282 |  | Specaria | Validé | 06-10-2008 | 01-09-201117:17:05 | ONEMA |  | Sperber, 1939 | 13 | 3 | 954 | FLG
Specaria josinae | 19314 |  | Specaria josinae | Validé | 06-10-2008 | 06-04-201211:49:19 | ONEMA |  | (Vejdovský, 1883) | 15 | 3 | 19282 | FLG
Spelaedrilus | 19239 |  | Spelaedrilus | Validé | 06-10-2008 | 06-10-200800:00:00 | ONEMA |  |  | 13 | 3 | 934 | FLG
Spelaedrilus multiporus | 19350 |  | Spelaedrilus multiporus | Validé | 06-10-2008 | 06-10-200800:00:00 | ONEMA |  |  | 15 | 3 | 19239 | FLG
Spengelidae | 25390 |  | Spengelidae | Validé | 28-03-2011 | 29-03-201108:11:03 | IFREMER |  |  | 10 | 3 | 24921 | FLG
Spercheidae | 600 |  | Spercheidae | Validé | 01-01-1994 | 14-10-200816:25:09 | Conseil Supérieur de la Pêche | Spercheidés |  | 10 | 3 | 511 | FLG
Spercheus | 601 | 601 | Spercheus | Validé | 01-01-1994 | 23-08-201108:23:57 | Conseil Supérieur de la Pêche |  | Kugelann, 1798 | 13 | 3 | 600 | FLG
Spercheus emarginatus | 602 | 602 | Spercheus emarginatus | Validé | 01-01-1994 | 21-09-201211:28:09 | Conseil Supérieur de la Pêche |  | (Schaller, 1783) | 15 | 3 | 601 | FLG
Sphaerechinus | 4554 |  | Sphaerechinus | Validé | 24-08-1999 | 20-01-201211:37:45 |  |  | Desor, 1856 | 13 | 3 | 4553 | FLG
Sphaerechinus granularis | 4555 |  | Sphaerechinus granularis | Validé | 24-08-1999 | 20-01-201211:37:33 | IFREMER |  | (de Lamarck, 1816) | 15 | 3 | 4554 | FLG
Sphaerella | 22722 |  | Sphaerella | Validé | 20-07-2010 | 16-12-201109:33:33 | DIREN Guyane |  | Conrad, 1838 | 13 | 3 | 22837 | FLG
Sphaerella verrilli | 22723 |  | Sphaerella verrilli | Validé | 20-07-2010 | 06-10-201016:45:32 | DIREN Guyane |  | Dall, 1899 | 15 | 3 | 22722 | FLG
Sphaeridiidae | 596 |  | Sphaeridiidae | Gelé | 01-01-1994 | 09-06-200816:30:55 | Conseil Supérieur de la Pêche | Sphaeridiidés |  | 10 | 3 | 511 | FLG
Sphaeriidae | 1042 |  | Sphaeriidae | Validé | 01-01-1994 | 06-04-201211:47:28 | Conseil Supérieur de la Pêche | Sphaeriidés | Deshayes, 1855 | 10 | 3 | 5125 | FLG
Sphaerium | 1044 | 1044 | Sphaerium | Validé | 01-01-1994 | 25-01-200816:46:57 | Conseil Supérieur de la Pêche |  |  | 13 | 3 | 1042 | FLG
Sphaerium corneum | 3069 |  | Sphaerium corneum | Validé | 17-10-1994 | 25-01-200816:46:57 | Conseil Supérieur de la Pêche |  |  | 15 | 3 | 1044 | FLG
Sphaerium lacustre | 3070 |  | Sphaerium lacustre | Validé | 17-10-1994 | 21-09-201211:51:54 | Conseil Supérieur de la Pêche | Cyclade de vase | (O.F. Müller, 1774) | 15 | 3 | 1044 | FLG
Sphaerium rivicola | 3071 |  | Sphaerium rivicola | Validé | 17-10-1994 | 25-01-200816:46:57 | Conseil Supérieur de la Pêche |  |  | 15 | 3 | 1044 | FLG
Sphaerium solidum | 19289 |  | Sphaerium solidum | Validé | 06-10-2008 | 06-10-200800:00:00 | ONEMA |  |  | 15 | 3 | 1044 | FLG
Sphaerodoridae | 25392 |  | Sphaerodoridae | Validé | 28-03-2011 | 29-08-201108:43:40 | IFREMER |  | Malmgren, 1867 | 10 | 3 | 23888 | FLG
Sphaerodoridium | 25521 |  | Sphaerodoridium | Validé | 13-04-2011 | 29-04-201108:26:40 | IFREMER |  | Lützen, 1961 | 13 | 3 | 25392 | FLG
Sphaerodoridium claparedeii | 26064 |  | Sphaerodoridium claparedeii | Validé | 20-05-2011 | 30-05-201115:51:52 | IFREMER |  | (Greeff, 1866) | 15 | 3 | 25521 | FLG
Sphaerodoropsis | 26063 |  | Sphaerodoropsis | Validé | 20-05-2011 | 30-05-201115:51:53 | IFREMER |  | Hartmann & Fauchald, 1971 | 13 | 3 | 25392 | FLG
Sphaerodoropsis minuta | 29264 |  | Sphaerodoropsis minuta | Validé | 12-10-2011 | 17-10-201109:58:15 | IFREMER |  | (Webster & Benedict, 1887) | 15 | 3 | 26063 | FLG
Sphaerodorum | 25432 |  | Sphaerodorum | Validé | 04-04-2011 | 19-06-201209:56:49 | IFREMER |  | Örsted, 1843 | 13 | 3 | 25392 | FLG
Sphaerodorum gracilis | 25522 |  | Sphaerodorum gracilis | Validé | 13-04-2011 | 29-04-201108:26:40 | IFREMER |  | (Rathke, 1843) | 15 | 3 | 25432 | FLG
Sphaeroma | 23933 |  | Sphaeroma | Validé | 15-12-2010 | 11-10-201109:53:51 | IFREMER |  | Latreille, 1802 | 13 | 3 | 23361 | FLG
Sphaeroma serratum | 24296 |  | Sphaeroma serratum | Validé | 10-01-2011 | 11-02-201108:25:23 | IFREMER |  | Fabricius, 1787 | 15 | 3 | 23933 | FLG
Sphaeromatidae | 23361 |  | Sphaeromatidae | Validé | 25-10-2010 | 11-10-201109:08:34 | IFREMER |  | Latreille, 1825 | 10 | 3 | 3165 | FLG
Sphaeronectes | 4518 |  | Sphaeronectes | Validé | 23-08-1999 | 23-04-201211:09:16 |  |  | Huxley, 1859 | 13 | 3 | 4517 | FLG
Sphaeronectes gracilis | 4519 |  | Sphaeronectes gracilis | Validé | 23-08-1999 | 20-01-201211:41:06 | IFREMER |  | (Claus, 1873) | 15 | 3 | 4518 | FLG
Sphaeronectidae | 4517 |  | Sphaeronectidae | Validé | 23-08-1999 | 23-04-201211:09:26 |  | Sphaeronectidés | Huxley, 1859 | 10 | 3 | 4506 | FLG
Sphaerosyllis | 23934 |  | Sphaerosyllis | Validé | 15-12-2010 | 19-06-201210:10:36 | IFREMER |  | Claparède, 1863 | 13 | 3 | 23591 | FLG
Sphaerosyllis bulbosa | 24297 |  | Sphaerosyllis bulbosa | Validé | 10-01-2011 | 28-09-201115:47:39 | IFREMER |  | Southern, 1914 | 15 | 3 | 23934 | FLG
Sphaerosyllis capensis | 30509 |  | Sphaerosyllis capensis | Validé | 23-01-2012 | 03-02-201209:05:45 | IFREMER |  | Day, 1953 | 15 | 3 | 23934 | FLG
Sphaerosyllis claparedei | 30404 |  | Sphaerosyllis claparedei | Validé | 23-01-2012 | 03-02-201209:05:32 | IFREMER |  | Ehlers, 1864 | 15 | 3 | 23934 | FLG
Sphaerosyllis hystrix | 24298 |  | Sphaerosyllis hystrix | Validé | 10-01-2011 | 28-09-201115:47:45 | IFREMER |  | Claparède, 1863 | 15 | 3 | 23934 | FLG
Sphaerosyllis ovigera | 26062 |  | Sphaerosyllis ovigera | Validé | 20-05-2011 | 30-05-201115:51:53 | IFREMER |  | Langerhans, 1879 | 15 | 3 | 23934 | FLG
Sphaerosyllis pirifera | 30508 |  | Sphaerosyllis pirifera | Validé | 23-01-2012 | 03-02-201209:05:31 | IFREMER |  | Claparède, 1868 | 15 | 3 | 23934 | FLG
Sphenia | 31270 |  | Sphenia | Validé | 06-06-2012 | 19-06-201210:48:45 | IFREMER |  | Turton, 1822 | 13 | 3 | 4214 | FLG
Sphenia binghami | 31468 |  | Sphenia binghami | Validé | 20-06-2012 | 22-06-201214:35:42 | IFREMER |  | Turton, 1822 | 15 | 3 | 31270 | FLG
Spicipalpia | 23207 |  | Spicipalpia | Validé | 29-09-2010 | 11-10-201108:54:32 | federation de pêche 42 |  |  | 8 | 3 | 181 | FLG
Spinulosida | 29263 |  | Spinulosida | Validé | 12-10-2011 | 17-10-201109:58:15 | IFREMER |  | Perrier, 1884 | 7 | 3 | 4541 | FLG
Spio | 4271 |  | Spio | Validé | 19-08-1999 | 25-08-201109:07:33 | IFREMER |  | Fabricius, 1785 | 13 | 3 | 4260 | FLG
Spio decoratus | 23041 |  | Spio decoratus | Validé | 02-08-2010 | 11-10-201108:47:56 | IFREMER |  | Bobretzky, 1870 | 15 | 3 | 4271 | FLG
Spio filicornis | 23042 |  | Spio filicornis | Validé | 02-08-2010 | 02-08-201016:33:20 | IFREMER |  | (O. F. Müller, 1776) | 15 | 3 | 4271 | FLG
Spio martinensis | 23043 |  | Spio martinensis | Validé | 02-08-2010 | 11-10-201108:48:08 | IFREMER |  | Mesnil, 1896 | 15 | 3 | 4271 | FLG
Spio multioculata | 30457 |  | Spio multioculata | Validé | 23-01-2012 | 03-02-201209:05:25 | IFREMER |  | (Rioja, 1918) | 15 | 3 | 4271 | FLG
Spio pacifica | 24882 |  | Spio pacifica | Validé | 21-02-2011 | 07-03-201114:47:53 | IFREMER |  | Blake & Kudenov, 1978 | 15 | 3 | 4271 | FLG
Spiochaetopterus | 24883 |  | Spiochaetopterus | Validé | 21-02-2011 | 20-09-201117:36:52 | IFREMER |  | Sars, 1853 | 13 | 3 | 24075 | FLG
Spiochaetopterus costarum | 25019 |  | Spiochaetopterus costarum | Validé | 14-03-2011 | 15-03-201117:19:24 | IFREMER |  | Claparède, 1868 | 15 | 3 | 24883 | FLG
Spiochaetopterus typicus | 25020 |  | Spiochaetopterus typicus | Validé | 14-03-2011 | 01-09-201117:24:05 | IFREMER |  | M. Sars, 1856 | 15 | 3 | 24883 | FLG
Spionida | 23239 |  | Spionida | Validé | 30-09-2010 | 11-10-201108:57:03 | IFREMER |  | sensu Rouse & Fauchald, 1997 | 7 | 3 | 4076 | FLG
Spionidae | 4260 |  | Spionidae | Validé | 19-08-1999 | 23-07-201012:07:58 |  | Spionidés |  | 10 | 3 | 4235 | FLG
Spioniformia | 23935 |  | Spioniformia | Validé | 15-12-2010 | 15-12-201016:37:18 | IFREMER |  |  | 8 | 3 | 23239 | FLG
Spiophanes | 4272 |  | Spiophanes | Validé | 19-08-1999 | 25-08-201109:07:37 | IFREMER |  | Grube, 1860 | 13 | 3 | 4260 | FLG
Spiophanes bombyx | 4273 |  | Spiophanes bombyx | Validé | 19-08-1999 | 20-01-201212:08:32 | IFREMER |  | (Claparède, 1870) | 15 | 3 | 4272 | FLG
Spiophanes kroyeri | 23044 |  | Spiophanes kroyeri | Validé | 02-08-2010 | 11-10-201108:48:19 | IFREMER |  | Grube, 1860 | 15 | 3 | 4272 | FLG
Spiophanes soederstroemi | 30257 |  | Spiophanes soederstroemi | Validé | 23-01-2012 | 03-02-201209:05:11 | IFREMER |  | Hartman, 1953 | 15 | 3 | 4272 | FLG
Spiophanes viriosus | 30507 |  | Spiophanes viriosus | Validé | 23-01-2012 | 03-02-201209:05:09 | IFREMER |  | Meissner & Hutchings, 2003 | 15 | 3 | 4272 | FLG
Spiralix vitrea | 31763 |  | Spiralix vitrea | Validé | 18-09-2012 | 21-09-201213:09:16 | SANDRE |  | (Draparnaud, 1801) | 15 | 3 | 22158 | FLG
Spiridion | 20568 |  | Spiridion | Validé | 25-06-2009 | 29-03-201208:43:40 | Laboratoire d'Hydrologie et de Géochimie de Sbg |  | Knoellner, 1935 | 13 | 3 | 23451 | FLG
Spiridion phreaticola | 20609 |  | Spiridion phreaticola | Validé | 02-07-2009 | 02-07-200909:14:34 | Laboratoire d'Hydrologie et de Géochimie de Sbg |  | Juget (1987) | 15 | 3 | 20568 | FLG
Spiritiops | 22724 |  | Spiritiops | Validé | 20-07-2010 | 20-07-201011:16:05 | DIREN Guyane |  | Lugo-Ortiz & McCafferty, 1998 | 13 | 3 | 21672 | FLG
Spiritiops silvudus | 22725 |  | Spiritiops silvudus | Validé | 20-07-2010 | 06-10-201015:51:56 | DIREN Guyane |  | Lugo-Ortiz & McCafferty, 1998 | 15 | 3 | 22724 | FLG
Spirobranchus | 26061 |  | Spirobranchus | Validé | 20-05-2011 | 06-04-201211:44:06 | IFREMER |  | Blainville, 1818 | 13 | 3 | 4258 | FLG
Spirobranchus lamarcki | 30676 |  | Spirobranchus lamarcki | Validé | 06-02-2012 | 10-02-201210:07:09 | IFREMER |  | (Quatrefages, 1866) | 15 | 3 | 26061 | FLG
Spirobranchus triqueter | 30670 |  | Spirobranchus triqueter | Validé | 06-02-2012 | 10-02-201210:07:26 | IFREMER |  | (Linnaeus, 1758) | 15 | 3 | 26061 | FLG
Spirontocaris | 3862 |  | Spirontocaris | Validé | 09-08-1999 | 20-01-201212:44:35 |  | Spirontocaris | Spence Bate, 1888 | 13 | 3 | 3846 | FLG
Spirontocaris lilljeborgii | 3864 |  | Spirontocaris lilljeborgii | Validé | 09-08-1999 | 20-01-201212:44:18 | IFREMER | Spirontocaris lilljeborgii | (Danielssen, 1859) | 15 | 3 | 3862 | FLG
Spirontocaris spinus | 3863 |  | Spirontocaris spinus | Validé | 09-08-1999 | 20-01-201212:44:30 | IFREMER | Spirontocaris spinus | (Sowerby, 1805) | 15 | 3 | 3862 | FLG
Spirorbidae | 23936 |  | Spirorbidae | Validé | 15-12-2010 | 15-12-201016:38:19 | IFREMER |  | (Chamberlin, 1919) Pillai, 1970 | 10 | 3 | 23248 | FLG
Spirorbis | 24300 |  | Spirorbis | Validé | 10-01-2011 | 28-09-201115:48:09 | IFREMER |  | Daudin, 1800 | 13 | 3 | 23936 | FLG
Spirosperma | 19214 |  | Spirosperma | Validé | 06-10-2008 | 29-03-201208:45:07 | ONEMA |  |  | 13 | 3 | 23451 | FLG
Spirosperma ferox | 9840 |  | Spirosperma ferox | Validé | 09-06-2008 | 29-03-201208:44:57 | Iris consultants |  |  | 15 | 3 | 23451 | FLG
Spirosperma velutinus | 19323 |  | Spirosperma velutinus | Validé | 06-10-2008 | 06-10-200800:00:00 | ONEMA |  |  | 15 | 3 | 19214 | FLG
Spisula | 3403 |  | Spisula | Validé | 18-08-1999 | 25-08-201109:00:00 | IFREMER | Spisula | Gray, 1837 | 13 | 3 | 4203 | FLG
Spisula (Spisula) | 23586 |  | Spisula (Spisula) | Validé | 26-10-2010 | 26-10-201014:44:53 | IFREMER |  | Gray, 1837 | 14 | 3 | 3403 | FLG
Spisula (Spisula) ovalis | 23937 |  | Spisula (Spisula) ovalis | Validé | 15-12-2010 | 15-12-201016:38:53 | IFREMER |  | J. Sowerby, 1817 | 15 | 3 | 23586 | FLG
Spisula elliptica | 23486 |  | Spisula elliptica | Validé | 26-10-2010 | 11-10-201109:24:30 | IFREMER |  | (Brown, 1827) | 15 | 3 | 3403 | FLG
Spisula ovalis | 3401 |  | Spisula ovalis | Validé | 24-08-1999 | 20-01-201213:13:11 | IFREMER | Spisule ovale | IFREMER | 15 | 3 | 3403 | FLG
Spisula solida | 4211 |  | Spisula solida | Validé | 18-08-1999 | 20-01-201212:10:27 | IFREMER | Mactre | (Linnaeus, 1758) | 15 | 3 | 3403 | FLG
Spisula subtruncata | 4212 |  | Spisula subtruncata | Validé | 18-08-1999 | 20-01-201212:10:23 | IFREMER | Spisula subtruncata | (da Costa, 1778) | 15 | 3 | 3403 | FLG
Spondylidae | 22726 |  | Spondylidae | Validé | 20-07-2010 | 16-12-201109:33:28 | DIREN Guyane |  | Gray, 1826 | 10 | 3 | 22536 | FLG
Spondylus | 22727 |  | Spondylus | Validé | 20-07-2010 | 16-12-201109:33:23 | DIREN Guyane |  | Linnaeus, 1758 | 13 | 3 | 22726 | FLG
Spondylus americanus | 22728 |  | Spondylus americanus | Validé | 20-07-2010 | 16-12-201109:33:13 | DIREN Guyane |  | Hermann, 1781 | 15 | 3 | 22727 | FLG
Spondylus gussonii | 30506 |  | Spondylus gussonii | Validé | 23-01-2012 | 03-02-201209:05:08 | IFREMER |  | Costa O.G., 1829 | 15 | 3 | 22727 | FLG
SPONGIAIRES=Porifera | 1090 |  | Porifera | Validé | 01-01-1994 | 19-06-200815:47:43 | Conseil Supérieur de la Pêche | Spongiaires |  | 1 | 3 | 5217 | FLG
Spongiidae | 30434 |  | Spongiidae | Validé | 23-01-2012 | 03-02-201209:05:05 | IFREMER |  | Gray, 1867 | 10 | 3 | 26381 | FLG
Spongilla | 3107 | 3107 | Spongilla | Validé | 17-10-1994 | 25-01-200816:46:57 | Conseil Supérieur de la Pêche |  |  | 13 | 3 | 3106 | FLG
Spongilla lacustris | 3108 | 3108 | Spongilla lacustris | Validé | 17-10-1994 | 25-01-200816:46:57 | Conseil Supérieur de la Pêche |  |  | 15 | 3 | 3107 | FLG
Spongillidae | 3106 | 3106 | Spongillidae | Validé | 17-10-1994 | 25-01-200816:46:57 | Conseil Supérieur de la Pêche |  |  | 10 | 3 | 1090 | FLG
Sportellidae | 22729 |  | Sportellidae | Validé | 20-07-2010 | 16-12-201109:32:58 | DIREN Guyane |  | Dall, 1899 | 10 | 3 | 4185 | FLG
Squilla | 4369 |  | Squilla | Validé | 20-08-1999 | 20-01-201211:58:07 |  |  | Fabricius, 1787 | 13 | 3 | 4368 | FLG
Squilla desmaresti | 4371 |  | Squilla desmaresti | Gelé | 20-08-1999 | 21-09-201212:53:01 |  |  | (Risso, 1816) | 15 | 3 | 4369 | FLG
Squilla mantis | 4370 |  | Squilla mantis | Validé | 20-08-1999 | 20-01-201211:57:57 |  |  | (Linnaeus, 1758) | 15 | 3 | 4369 | FLG
Squillidae | 4368 |  | Squillidae | Validé | 20-08-1999 | 20-01-201211:58:18 |  | Squillidés | Latreille, 1802 | 10 | 3 | 4367 | FLG
Squilloidea | 23514 |  | Squilloidea | Validé | 26-10-2010 | 11-10-201109:25:34 | IFREMER |  | Latreille, 1802 | 9 | 3 | 4367 | FLG
Stactobia | 196 | 196 | Stactobia | Validé | 01-01-1994 | 23-08-201108:23:16 | Conseil Supérieur de la Pêche |  | McLachlan, 1880 | 13 | 3 | 23064 | FLG
Stactobia catoniella | 2275 |  | Stactobia catoniella | Validé | 17-10-1994 | 25-01-200816:46:57 | Conseil Supérieur de la Pêche |  |  | 15 | 3 | 196 | FLG
Stactobia moselyi | 2276 |  | Stactobia moselyi | Validé | 17-10-1994 | 25-01-200816:46:57 | Conseil Supérieur de la Pêche |  |  | 15 | 3 | 196 | FLG
Stactobiella | 5139 | 5139 | Stactobiella | Validé | 12-05-2005 | 23-08-201108:23:13 | Jean MENY | Stactobiella | Martynov, 1924 | 13 | 3 | 23064 | FLG
Stactobiella risi | 5222 | 5222 | Stactobiella risi | Validé | 25-01-2006 | 29-01-200810:44:13 | JL MATTE |  |  | 15 | 3 | 5139 | FLG
Stactobiini | 23064 |  | Stactobiini | Validé | 02-08-2010 | 02-08-201016:46:11 | DIREN Guyane |  | Botosaneanu, 1956 | 12 | 3 | 193 | FLG
Stagnicola | 5124 | 5124 | Stagnicola | Validé | 12-01-2005 | 23-08-201108:23:09 | F. GIFFARD |  | Leach, 1830 | 13 | 3 | 998 | FLG
Stagnicola fuscus | 19295 |  | Stagnicola fuscus | Validé | 06-10-2008 | 06-10-200800:00:00 | ONEMA |  |  | 15 | 3 | 5124 | FLG
Stagnicola palustris | 31736 |  | Stagnicola palustris | Validé | 13-09-2012 | 21-09-201213:14:01 | SANDRE |  | (O.F. Müller, 1774) | 15 | 3 | 5124 | FLG
Staphylinidae | 20453 |  | Staphylinidae | Validé | 08-06-2009 | 07-07-200914:21:11 | Asconit Consultants | Staphylinidés | Latreille, 1802 | 10 | 3 | 20601 | FLG
Staphylinoidea | 20601 |  | Staphylinoidea | Validé | 02-07-2009 | 02-07-200909:06:06 | Laboratoire d'Hydrologie et de Géochimie de Sbg |  | Latreille, 1802 | 9 | 3 | 20542 | FLG
Stauridiosarsia gemmifera | 30745 |  | Stauridiosarsia gemmifera | Validé | 15-02-2012 | 17-02-201211:24:27 | IFREMER |  | (Forbes, 1848) | 15 | 3 | 4422 | FLG
Stauridiosarsia ophiogaster | 31785 |  | Stauridiosarsia ophiogaster | Validé | 19-09-2012 | 21-09-201213:06:11 | SANDRE |  | (Haeckel, 1879) | 15 | 3 | 4422 | FLG
Staurocephalus | 25523 |  | Staurocephalus | Validé | 13-04-2011 | 29-04-201108:26:40 | IFREMER |  | Grube, 1855 | 13 | 3 | 24119 | FLG
Staurophlebia | 22730 |  | Staurophlebia | Validé | 20-07-2010 | 26-10-201015:10:26 | DIREN Guyane |  | Brauer, 1865 | 13 | 3 | 22106 | FLG
Staurophlebia auca | 22731 |  | Staurophlebia auca | Validé | 20-07-2010 | 30-09-201015:36:23 | DIREN Guyane |  | Kennedy, 1937 | 15 | 3 | 22730 | FLG
Staurophlebia reticulata | 22732 |  | Staurophlebia reticulata | Validé | 20-07-2010 | 30-09-201016:01:04 | DIREN Guyane |  | Burmeister, 1839 | 15 | 3 | 22730 | FLG
Steenstrupia | 4454 |  | Steenstrupia | Gelé | 23-08-1999 | 23-04-201211:18:24 | IFREMER |  | Forbes, 1846 | 13 | 3 | 4447 | FLG
Steenstrupia natans | 4455 |  | Steenstrupia natans | Validé | 23-08-1999 | 17-02-201211:38:00 | IFREMER |  | (M. Sars, 1835) | 15 | 3 | 4454 | FLG
Steinovelia | 20447 |  | Steinovelia | Validé | 08-06-2009 | 08-06-200915:11:53 | Asconit Consultants |  | Polhemus & Polhemus, 1993 | 13 | 3 | 743 | FLG
Stelechomyia | 19213 |  | Stelechomyia | Validé | 06-10-2008 | 06-10-200800:00:00 | ONEMA |  |  | 13 | 3 | 807 | FLG
Stellatoma | 22733 |  | Stellatoma | Validé | 20-07-2010 | 26-10-201015:10:51 | DIREN Guyane |  | Bartsch & Rehder, 1939 | 13 | 3 | 22824 | FLG
Stellatoma stellata | 22734 |  | Stellatoma stellata | Validé | 20-07-2010 | 07-10-201009:58:50 | DIREN Guyane |  | Stearns, 1872 | 15 | 3 | 22733 | FLG
Stelleroidea | 4183 |  | Stelleroidea | Gelé | 18-08-1999 | 15-02-201210:50:31 | IFREMER | Stellerides |  | 4 | 3 | 4176 | FLG
Stelletta | 29501 |  | Stelletta | Validé | 19-10-2011 | 21-10-201110:44:31 | IFREMER |  | Schmidt, 1862 | 13 | 3 | 29440 | FLG
Stelletta grubei | 29757 |  | Stelletta grubei | Gelé | 24-10-2011 | 25-10-201107:54:35 | IFREMER |  | Schmidt, 1862 | 15 | 3 | 29501 | FLG
Stelletta grubii | 29756 |  | Stelletta grubii | Validé | 24-10-2011 | 25-10-201107:54:26 | IFREMER |  | Schmidt, 1862 | 15 | 3 | 29501 | FLG
Stelligera | 29575 |  | Stelligera | Validé | 19-10-2011 | 21-10-201110:44:32 | IFREMER |  | Gray, 1867 | 13 | 3 | 29417 | FLG
Stelligera rigida | 29676 |  | Stelligera rigida | Validé | 24-10-2011 | 25-10-201107:54:34 | IFREMER |  | (Montagu, 1818) | 15 | 3 | 29575 | FLG
Stelligera stuposa | 29753 |  | Stelligera stuposa | Validé | 24-10-2011 | 25-10-201107:54:33 | IFREMER |  | (Montagu, 1818) | 15 | 3 | 29575 | FLG
Stempellina | 2867 |  | Stempellina | Validé | 17-10-1994 | 23-08-201108:21:37 | Conseil Supérieur de la Pêche |  | Thienemann & Bause, 1913 | 13 | 3 | 818 | FLG
Stempellinella | 2868 |  | Stempellinella | Validé | 17-10-1994 | 23-08-201108:21:34 | Conseil Supérieur de la Pêche |  | Brundin, 1947 | 13 | 3 | 818 | FLG
Stenelmis | 617 | 617 | Stenelmis | Validé | 01-01-1994 | 23-08-201108:21:28 | Conseil Supérieur de la Pêche |  | Dufour, 1835 | 13 | 3 | 614 | FLG
Stenelmis canaliculata | 2551 |  | Stenelmis canaliculata | Validé | 17-10-1994 | 23-08-201108:21:21 | Conseil Supérieur de la Pêche |  | (Gyllenhal, 1808) | 15 | 3 | 617 | FLG
Stenochironomus | 2858 | 2858 | Stenochironomus | Validé | 17-10-1994 | 23-08-201108:21:17 | Conseil Supérieur de la Pêche |  |  | 13 | 3 | 816 | FLG
Stenoglossa | 4609 |  | Stenoglossa | Gelé | 24-08-1999 | 29-02-201216:37:42 |  |  |  | 7 | 3 | 4607 | FLG
Stenolaemata | 24886 |  | Stenolaemata | Validé | 21-02-2011 | 20-09-201117:37:15 | IFREMER |  | Borg, 1926 | 4 | 3 | 1087 | FLG
Stenophylax | 3205 | 3205 | Stenophylax | Validé | 07-04-1997 | 23-08-201108:21:10 | DIREN AQUITAINE |  | Kolenati, 1848 | 13 | 3 | 285 | FLG
Stenophylax permistus | 29165 |  | Stenophylax permistus | Validé | 12-10-2011 | 13-10-201111:16:24 | DREAL Lorraine |  | McLachlan, 1895 | 15 | 3 | 3205 | FLG
Stenophylax vibex | 30384 |  | Stenophylax vibex | Validé | 23-01-2012 | 03-02-201209:03:20 | DREAL Lorraine |  | Curtis 1834 | 15 | 3 | 3205 | FLG
Stenopodidae | 23045 |  | Stenopodidae | Validé | 02-08-2010 | 11-10-201108:48:36 | IFREMER |  | Claus, 1872 | 10 | 3 | 4043 | FLG
Stenopodidea | 4043 |  | Stenopodidea | Validé | 11-08-1999 | 28-07-201016:25:41 | IFREMER | Sténopodidés | Claus, 1872 | 17 | 3 | 3827 | FLG
Stenothoe | 23938 |  | Stenothoe | Validé | 15-12-2010 | 28-09-201115:11:29 | IFREMER |  | Dana, 1852 | 13 | 3 | 23305 | FLG
Stenothoe marina | 24301 |  | Stenothoe marina | Validé | 10-01-2011 | 11-02-201108:25:22 | IFREMER |  | Bate, 1856 | 15 | 3 | 23938 | FLG
Stenothoidae | 23305 |  | Stenothoidae | Validé | 25-10-2010 | 11-10-201109:01:50 | IFREMER |  | Boeck, 1871 | 10 | 3 | 4072 | FLG
Stephania | 25813 |  | Stephania | Gelé | 03-05-2011 | 16-05-201111:52:18 | SANDRE |  | White, 1883 | 13 | 3 | 734 | FLG
Stephidae | 3771 |  | Stephidae | Validé | 06-08-1999 | 20-01-201212:55:42 | IFREMER | Stephidés | Sars G.O., 1902 | 10 | 3 | 3665 | FLG
Stephos | 3772 |  | Stephos | Validé | 06-08-1999 | 20-01-201212:55:29 | IFREMER | Stephos | Scott T., 1892 | 13 | 3 | 3771 | FLG
Stephos minor | 3773 |  | Stephos minor | Validé | 06-08-1999 | 20-01-201212:55:22 | IFREMER | Stephos minor | Scott T., 1892 | 15 | 3 | 3772 | FLG
Stephos scotti | 3774 |  | Stephos scotti | Validé | 06-08-1999 | 20-01-201212:55:13 | IFREMER | Stephos scotti | Sars G.O., 1902 | 15 | 3 | 3772 | FLG
Sternaspida | 24887 |  | Sternaspida | Validé | 21-02-2011 | 07-03-201114:47:41 | IFREMER |  |  | 7 | 3 | 23247 | FLG
Sternaspidae | 25258 |  | Sternaspidae | Validé | 17-03-2011 | 01-09-201117:12:39 | IFREMER |  | Carus, 1863 | 10 | 3 | 23247 | FLG
Sternaspis | 25371 |  | Sternaspis | Validé | 28-03-2011 | 29-08-201108:44:45 | IFREMER |  | Otto, 1821 | 13 | 3 | 25258 | FLG
Sternaspis scutata | 25433 |  | Sternaspis scutata | Validé | 04-04-2011 | 29-08-201108:41:57 | IFREMER |  | Ranzani, 1817 | 15 | 3 | 25371 | FLG
Sthenelais | 25259 |  | Sthenelais | Validé | 17-03-2011 | 25-03-201110:42:58 | IFREMER |  | Kinberg, 1855 | 13 | 3 | 24872 | FLG
Sthenelais boa | 25372 |  | Sthenelais boa | Validé | 28-03-2011 | 29-08-201108:44:42 | IFREMER |  | (Johnston, 1833) | 15 | 3 | 25259 | FLG
Sthenelais limicola | 25373 |  | Sthenelais limicola | Validé | 28-03-2011 | 29-08-201108:44:38 | IFREMER |  | (Ehlers, 1864) | 15 | 3 | 25259 | FLG
Sthenorytis | 22735 |  | Sthenorytis | Validé | 20-07-2010 | 16-12-201109:32:54 | DIREN Guyane |  | Conrad, 1862 | 13 | 3 | 21981 | FLG
Sthenorytis pernobilis | 22736 |  | Sthenorytis pernobilis | Validé | 20-07-2010 | 06-10-201016:18:13 | DIREN Guyane |  | Fischer & Bernardi, 1857 | 15 | 3 | 22735 | FLG
Stictochironomus | 2859 |  | Stictochironomus | Validé | 17-10-1994 | 25-01-200816:46:57 | Conseil Supérieur de la Pêche |  |  | 13 | 3 | 816 | FLG
Stictonectes | 548 | 548 | Stictonectes | Validé | 01-01-1994 | 23-08-201108:21:04 | Conseil Supérieur de la Pêche |  | Brinck, 1943 | 13 | 3 | 20384 | FLG
Stictonectes escheri | 2483 |  | Stictonectes escheri | Validé | 17-10-1994 | 25-01-200816:46:57 | Conseil Supérieur de la Pêche |  |  | 15 | 3 | 548 | FLG
Stictonectes lepidus | 2484 |  | Stictonectes lepidus | Validé | 17-10-1994 | 06-04-201212:02:18 | Conseil Supérieur de la Pêche |  | (Olivier, 1795) | 15 | 3 | 548 | FLG
Stictonectes optatus | 2485 |  | Stictonectes optatus | Validé | 17-10-1994 | 25-01-200816:46:57 | Conseil Supérieur de la Pêche |  | (Seidl., 1887) | 15 | 3 | 548 | FLG
Stictotarsus | 550 | 550 | Stictotarsus | Validé | 01-01-1994 | 21-09-201211:45:35 | Conseil Supérieur de la Pêche |  | Zimmermann, 1919 | 13 | 3 | 527 | FLG
Stictotarsus duodecimpustulatu | 3145 | 3145 | Stictotarsus duodecimpustulatu | Validé | 13-03-1998 | 25-01-200816:46:57 | Diren de Bassin Rhin-Meuse |  |  | 15 | 3 | 550 | FLG
Stigmaulax | 22737 |  | Stigmaulax | Validé | 20-07-2010 | 16-12-201109:32:33 | DIREN Guyane |  | Mörch, 1852 | 13 | 3 | 22388 | FLG
Stigmaulax cayennensis | 22738 |  | Stigmaulax cayennensis | Validé | 20-07-2010 | 07-10-201010:01:44 | DIREN Guyane |  | Récluz, 1850 | 15 | 3 | 22737 | FLG
Stilocladius | 19151 |  | Stilocladius | Validé | 06-10-2008 | 29-08-201108:39:55 | ONEMA |  | Rossaro, 1979 | 13 | 3 | 813 | FLG
Stilpon | 2882 |  | Stilpon | Validé | 17-10-1994 | 23-08-201108:20:49 | Conseil Supérieur de la Pêche |  | Loew, 1859 | 13 | 3 | 831 | FLG
Stolidobranchia | 4618 |  | Stolidobranchia | Validé | 24-08-1999 | 14-05-201212:05:28 |  |  | Lahille, 1887 | 7 | 3 | 4140 | FLG
Stolonica socialis | 29585 |  | Stolonica socialis | Validé | 19-10-2011 | 21-10-201110:44:31 | IFREMER |  | Hartmeyer, 1903 | 15 | 3 | 29262 | FLG
Stolonifera | 30526 |  | Stolonifera | Validé | 23-01-2012 | 03-02-201209:04:27 | IFREMER |  |  | 8 | 3 | 24099 | FLG
Stomatopoda | 4366 |  | Stomatopoda | Validé | 20-08-1999 | 25-08-201109:09:03 | IFREMER | Stomatopodes | Latreille, 1817 | 7 | 3 | 4365 | FLG
Stramonita | 22739 |  | Stramonita | Validé | 20-07-2010 | 16-12-201109:32:43 | DIREN Guyane |  | Schumacher, 1817 | 13 | 3 | 4119 | FLG
Stramonita cruentata | 22740 |  | Stramonita cruentata | Validé | 20-07-2010 | 07-10-201010:15:54 | DIREN Guyane |  | Gmelin, 1791 | 15 | 3 | 22739 | FLG
Stramonita haemastoma floridana | 22741 |  | Stramonita haemastoma floridana | Validé | 20-07-2010 | 07-10-201010:14:45 | DIREN Guyane |  | Conrad, 1837 | 15 | 3 | 22739 | FLG
Stramonita rustica | 22742 |  | Stramonita rustica | Validé | 20-07-2010 | 07-10-201010:11:38 | DIREN Guyane |  | Lamarck, 1822 | 15 | 3 | 22739 | FLG
Stratiomyidae | 824 | 824 | Stratiomyidae | Validé | 01-01-1994 | 14-10-200816:25:09 | Conseil Supérieur de la Pêche | Stratiomyidés |  | 10 | 3 | 746 | FLG
Stratiomyioidea | 20583 |  | Stratiomyioidea | Validé | 25-06-2009 | 25-06-200910:39:42 | Laboratoire d'Hydrologie et de Géochimie de Sbg |  |  | 9 | 3 | 20518 | FLG
Stratiomys | 826 |  | Stratiomys | Validé | 01-01-1994 | 23-08-201108:20:45 | Conseil Supérieur de la Pêche |  | Geoffroy, 1762 | 13 | 3 | 824 | FLG
Streblosoma | 23419 |  | Streblosoma | Validé | 25-10-2010 | 11-10-201109:16:58 | IFREMER |  | Sars, 1872 | 13 | 3 | 4278 | FLG
Streblosoma bairdi | 23939 |  | Streblosoma bairdi | Validé | 15-12-2010 | 15-12-201016:44:10 | IFREMER |  | Malmgren, 1865 | 15 | 3 | 23419 | FLG
Streblosoma persica | 24889 |  | Streblosoma persica | Validé | 21-02-2011 | 07-03-201114:47:36 | IFREMER |  | Fauvel, 1908 | 15 | 3 | 23419 | FLG
Streblospio | 23408 |  | Streblospio | Validé | 25-10-2010 | 11-10-201109:15:06 | IFREMER |  | Webster, 1879 | 13 | 3 | 4260 | FLG
Streblospio shrubsolii | 23940 |  | Streblospio shrubsolii | Validé | 15-12-2010 | 15-12-201016:44:41 | IFREMER |  | Buchanan, 1890 | 15 | 3 | 23408 | FLG
Streptoneura | 4607 |  | Streptoneura | Gelé | 24-08-1999 | 20-06-201115:10:48 |  |  | IFREMER | 5 | 3 | 4094 | FLG
Streptosyllis | 23046 |  | Streptosyllis | Validé | 02-08-2010 | 02-08-201016:35:54 | IFREMER |  | ster and Benedict, 1884 | 13 | 3 | 4274 | FLG
Streptosyllis bidentata | 23443 |  | Streptosyllis bidentata | Validé | 25-10-2010 | 11-10-201109:18:31 | IFREMER |  | Southern, 1914 | 15 | 3 | 23046 | FLG
Streptosyllis varians | 26058 |  | Streptosyllis varians | Validé | 20-05-2011 | 30-05-201115:51:54 | IFREMER |  | Webster & Benedict, 1887 | 15 | 3 | 23046 | FLG
Streptosyllis websteri | 25525 |  | Streptosyllis websteri | Validé | 13-04-2011 | 29-04-201108:26:39 | IFREMER |  | Southern, 1914 | 15 | 3 | 23046 | FLG
Striarca | 26057 |  | Striarca | Validé | 20-05-2011 | 30-05-201115:51:54 | IFREMER |  | Conrad, 1862 | 13 | 3 | 22442 | FLG
Striarca lactea | 29261 |  | Striarca lactea | Validé | 12-10-2011 | 17-10-201109:58:17 | IFREMER |  | (Linnaeus, 1758) | 15 | 3 | 26057 | FLG
Stridulivelia | 23119 |  | Stridulivelia | Validé | 03-08-2010 | 26-10-201015:38:19 | DIREN Guyane |  |  | 13 | 3 | 23120 | FLG
Strioterebrum onslowensis | 27386 |  | Strioterebrum onslowensis | Gelé | 03-05-2011 | 20-06-201115:10:03 | SANDRE |  | (Petuch, 1972) | 15 | 3 | 22768 | FLG
Strombidae | 22743 |  | Strombidae | Validé | 20-07-2010 | 16-12-201109:32:23 | DIREN Guyane |  | Rafinesque, 1815 | 10 | 3 | 22744 | FLG
Stromboidea | 22744 |  | Stromboidea | Validé | 20-07-2010 | 16-12-201109:32:18 | DIREN Guyane |  | Rafinesque, 1815 | 9 | 3 | 23787 | FLG
Strombus | 22745 |  | Strombus | Validé | 20-07-2010 | 16-12-201109:32:06 | DIREN Guyane |  | Linnaeus, 1758 | 13 | 3 | 22743 | FLG
Strombus pugilis | 22746 |  | Strombus pugilis | Validé | 20-07-2010 | 29-09-201015:09:53 | DIREN Guyane |  | Linné, 1758 | 15 | 3 | 22745 | FLG
Stryphnus | 29539 |  | Stryphnus | Validé | 19-10-2011 | 21-10-201110:44:15 | IFREMER |  | Sollas, 1886 | 13 | 3 | 29440 | FLG
Stryphnus ponderosus | 29748 |  | Stryphnus ponderosus | Validé | 24-10-2011 | 25-10-201107:54:33 | IFREMER |  | (Bowerbank, 1866) | 15 | 3 | 29539 | FLG
Styela | 30409 |  | Styela | Validé | 23-01-2012 | 03-02-201209:04:18 | IFREMER |  | Fleming, 1822 | 13 | 3 | 4619 | FLG
Styela clava | 30667 |  | Styela clava | Validé | 06-02-2012 | 10-02-201210:08:00 | IFREMER |  | Herdman, 1881 | 15 | 3 | 30409 | FLG
Styelidae | 4619 |  | Styelidae | Validé | 24-08-1999 | 14-05-201212:05:18 |  | Styelidés | Sluiter, 1895 | 10 | 3 | 4618 | FLG
Stylactis | 4434 |  | Stylactis | Gelé | 23-08-1999 | 23-04-201211:18:19 | IFREMER |  | Allman, 1864 | 13 | 3 | 4431 | FLG
Stylactis claviformis | 4435 |  | Stylactis claviformis | Validé | 23-08-1999 | 17-02-201211:38:23 | IFREMER |  | Bouillon In Teissier, 1965 | 15 | 3 | 4434 | FLG
Stylaria | 959 | 959 | Stylaria | Validé | 01-01-1994 | 25-01-200816:46:57 | Conseil Supérieur de la Pêche |  |  | 13 | 3 | 954 | FLG
Stylaria lacustris | 960 | 960 | Stylaria lacustris | Validé | 01-01-1994 | 25-01-200816:46:57 | Conseil Supérieur de la Pêche |  |  | 15 | 3 | 959 | FLG
Stylochoplana | 25261 |  | Stylochoplana | Validé | 17-03-2011 | 01-09-201117:12:35 | IFREMER |  | Stimpson, 1857 | 13 | 3 | 24890 | FLG
Stylochoplana maculata | 25374 |  | Stylochoplana maculata | Validé | 28-03-2011 | 29-08-201108:44:33 | IFREMER |  | (Quatrefages, 1845) Stimpson 1857 | 15 | 3 | 25261 | FLG
Stylochoplanidae | 24890 |  | Stylochoplanidae | Validé | 21-02-2011 | 01-09-201117:28:10 | IFREMER |  | Faubel, 1983 | 10 | 3 | 24270 | FLG
Stylodrilus | 936 |  | Stylodrilus | Validé | 01-01-1994 | 25-01-200816:46:57 | Conseil Supérieur de la Pêche |  |  | 13 | 3 | 934 | FLG
Stylodrilus beattiei | 19351 |  | Stylodrilus beattiei | Validé | 06-10-2008 | 06-10-200800:00:00 | ONEMA |  |  | 15 | 3 | 936 | FLG
Stylodrilus crassus | 19352 |  | Stylodrilus crassus | Validé | 06-10-2008 | 06-10-200800:00:00 | ONEMA |  |  | 15 | 3 | 936 | FLG
Stylodrilus heringianus | 2980 | 2980 | Stylodrilus heringianus | Validé | 17-10-1994 | 25-01-200816:46:57 | Conseil Supérieur de la Pêche |  |  | 15 | 3 | 936 | FLG
Stylodrilus lemani | 19302 |  | Stylodrilus lemani | Validé | 06-10-2008 | 06-10-200800:00:00 | ONEMA |  |  | 15 | 3 | 936 | FLG
Stylodrilus parvus | 20354 |  | Stylodrilus parvus | Validé | 16-03-2009 | 16-03-200915:19:07 | Laboratoire d'Hydrologie et de Géochimie de Sbg |  | Hrabe et Cernosvitov(1927) | 15 | 3 | 936 | FLG
Stylodrilus sovaliki | 19353 |  | Stylodrilus sovaliki | Validé | 06-10-2008 | 06-10-200800:00:00 | ONEMA |  |  | 15 | 3 | 936 | FLG
Styloscolex | 19229 |  | Styloscolex | Validé | 06-10-2008 | 06-10-200800:00:00 | ONEMA |  |  | 13 | 3 | 934 | FLG
Styloscolex asymmetricus | 19354 |  | Styloscolex asymmetricus | Validé | 06-10-2008 | 06-10-200800:00:00 | ONEMA |  |  | 15 | 3 | 19229 | FLG
Styloscolex opisthothecus | 19355 |  | Styloscolex opisthothecus | Validé | 06-10-2008 | 06-10-200800:00:00 | ONEMA |  |  | 15 | 3 | 19229 | FLG
Subadyte | 23389 |  | Subadyte | Validé | 25-10-2010 | 11-10-201109:12:29 | IFREMER |  | Pettibone, 1969 | 13 | 3 | 24832 | FLG
Subadyte pellucida | 23943 |  | Subadyte pellucida | Validé | 15-12-2010 | 15-12-201016:46:42 | IFREMER |  | Ehlers, 1864 | 15 | 3 | 23389 | FLG
Subaeschna | 22747 |  | Subaeschna | Validé | 20-07-2010 | 26-10-201015:11:54 | DIREN Guyane |  | Martin, 1909 | 13 | 3 | 21564 | FLG
Subaeschna francesca | 22748 |  | Subaeschna francesca | Validé | 20-07-2010 | 30-09-201015:21:11 | DIREN Guyane |  | Martin, 1909 | 15 | 3 | 22747 | FLG
Suberites | 29502 |  | Suberites | Validé | 19-10-2011 | 21-10-201110:44:14 | IFREMER |  | Nardo, 1833 | 13 | 3 | 29260 | FLG
Suberites carnosus | 29674 |  | Suberites carnosus | Validé | 24-10-2011 | 25-10-201107:56:20 | IFREMER |  | (Johnston, 1842) | 15 | 3 | 29502 | FLG
Suberites ficus | 29657 |  | Suberites ficus | Validé | 24-10-2011 | 25-10-201107:56:19 | IFREMER |  | (Johnston, 1842) | 15 | 3 | 29502 | FLG
Suberites massa | 30242 |  | Suberites massa | Validé | 23-01-2012 | 03-02-201209:04:12 | IFREMER |  | Nardo, 1847 | 15 | 3 | 29502 | FLG
Suberitidae | 29260 |  | Suberitidae | Validé | 12-10-2011 | 17-10-201109:58:18 | IFREMER |  | Schmidt, 1870 | 10 | 3 | 26339 | FLG
Subeucalanus crassus | 30714 |  | Subeucalanus crassus | Validé | 13-02-2012 | 15-02-201211:02:36 | IFREMER |  | (Giesbrecht, 1888) | 15 | 3 | 3665 | FLG
Sublettea | 19160 |  | Sublettea | Validé | 06-10-2008 | 29-08-201108:40:11 | ONEMA |  |  | 13 | 3 | 818 | FLG
Sublettiella | 19159 |  | Sublettiella | Validé | 06-10-2008 | 06-10-200800:00:00 | ONEMA |  |  | 13 | 3 | 807 | FLG
Subsessiliflorae | 24305 |  | Subsessiliflorae | Validé | 10-01-2011 | 23-04-201211:06:41 | IFREMER |  |  | 8 | 3 | 23873 | FLG
Succineidae | 20676 |  | Succineidae | Validé | 06-10-2009 | 06-10-200915:12:28 | DIREN Lorraine | Succineidae |  | 10 | 3 | 5123 | FLG
Sunamphitoe | 26056 |  | Sunamphitoe | Validé | 20-05-2011 | 30-05-201115:51:54 | IFREMER |  | Bate, 1857 | 13 | 3 | 23295 | FLG
Sunamphitoe pelagica | 29259 |  | Sunamphitoe pelagica | Validé | 12-10-2011 | 17-10-201109:58:50 | IFREMER |  | (Milne Edwards, 1830) | 15 | 3 | 26056 | FLG
Suphrodytes | 5157 |  | Suphrodytes | Validé | 19-08-2005 | 23-08-201108:20:35 | Jean MENY | Suphrodytes | Gozis, 1914 | 13 | 3 | 20384 | FLG
Suphrodytes dorsalis | 20546 |  | Suphrodytes dorsalis | Validé | 25-06-2009 | 25-06-200910:00:21 | Laboratoire d'Hydrologie et de Géochimie de Sbg |  | Fabricius, 1787 | 15 | 3 | 5157 | FLG
Sybistroma | 2889 |  | Sybistroma | Validé | 17-10-1994 | 23-08-201108:20:28 | Conseil Supérieur de la Pêche |  | Meigen, 1824 | 13 | 3 | 836 | FLG
Sycettidae | 24892 |  | Sycettidae | Validé | 21-02-2011 | 07-03-201114:47:28 | IFREMER |  | Dendy, 1893 | 10 | 3 | 24193 | FLG
Sycon | 25021 |  | Sycon | Validé | 14-03-2011 | 02-09-201115:38:44 | IFREMER |  | Risso, 1826 | 13 | 3 | 24892 | FLG
Sycon ciliatum | 30755 |  | Sycon ciliatum | Validé | 15-02-2012 | 17-02-201211:25:12 | IFREMER |  | (Fabricius, 1780) | 15 | 3 | 25021 | FLG
Sycorax | 2759 | 2759 | Sycorax | Validé | 17-10-1994 | 23-08-201108:20:21 | Conseil Supérieur de la Pêche |  | Haliday in Curtis, 1839 | 13 | 3 | 783 | FLG
Syllidae | 4274 |  | Syllidae | Validé | 19-08-1999 | 25-08-201109:07:42 | IFREMER | Syllidés | Grube, 1850 | 10 | 3 | 23242 | FLG
Syllides | 25526 |  | Syllides | Validé | 13-04-2011 | 29-04-201108:26:39 | IFREMER |  | Örsted, 1845 | 13 | 3 | 4274 | FLG
Syllides longocirrata | 26055 |  | Syllides longocirrata | Gelé | 20-05-2011 | 30-05-201115:51:54 | IFREMER |  | Oersted, 1845 | 15 | 3 | 25526 | FLG
Syllides longocirratus | 26054 |  | Syllides longocirratus | Validé | 24-05-2011 | 30-05-201115:52:01 | IFREMER |  | (Örsted, 1845) | 15 | 3 | 25526 | FLG
Syllidia | 24893 |  | Syllidia | Validé | 21-02-2011 | 01-09-201117:27:57 | IFREMER |  | Quatrefages, 1865 | 13 | 3 | 24165 | FLG
Syllidia armata | 25262 |  | Syllidia armata | Validé | 17-03-2011 | 01-09-201117:12:31 | IFREMER |  | Quatrefages, 1866 | 15 | 3 | 24893 | FLG
Syllis | 23047 |  | Syllis | Validé | 02-08-2010 | 19-06-201210:10:45 | IFREMER |  | Savigny, 1818 | 13 | 3 | 4274 | FLG
Syllis amica | 26053 |  | Syllis amica | Validé | 20-05-2011 | 30-05-201115:51:55 | IFREMER |  | Quatrefages, 1865 | 15 | 3 | 23047 | FLG
Syllis armillaris | 25527 |  | Syllis armillaris | Validé | 13-04-2011 | 29-04-201108:26:39 | IFREMER |  | (O. F. Müller, 1776) | 15 | 3 | 23047 | FLG
Syllis brevipennis | 30504 |  | Syllis brevipennis | Gelé | 23-01-2012 | 03-02-201209:04:10 | IFREMER |  | (Grube, 1963) | 15 | 3 | 23047 | FLG
Syllis cornuta | 23593 |  | Syllis cornuta | Validé | 26-10-2010 | 11-10-201109:30:17 | IFREMER |  | Rathke, 1843 | 15 | 3 | 23047 | FLG
Syllis garciai | 29258 |  | Syllis garciai | Validé | 12-10-2011 | 17-10-201109:58:51 | IFREMER |  | (Campoy, 1982) | 15 | 3 | 23047 | FLG
Syllis gracilis | 23444 |  | Syllis gracilis | Validé | 25-10-2010 | 11-10-201109:18:43 | IFREMER |  | Grube, 1840 | 15 | 3 | 23047 | FLG
Syllis hyalina | 23445 |  | Syllis hyalina | Validé | 25-10-2010 | 11-10-201109:18:52 | IFREMER |  | Grube, 1863 | 15 | 3 | 23047 | FLG
Syllis krohnii | 26052 |  | Syllis krohnii | Validé | 20-05-2011 | 30-05-201115:51:55 | IFREMER |  | Ehlers, 1864 | 15 | 3 | 23047 | FLG
Syllis parapari | 31269 |  | Syllis parapari | Validé | 06-06-2012 | 19-06-201210:48:26 | IFREMER |  | San Martín & López, 2000 | 15 | 3 | 23047 | FLG
Syllis pontxioi | 29257 |  | Syllis pontxioi | Validé | 12-10-2011 | 17-10-201109:58:54 | IFREMER |  | San Martín & López, 2000 | 15 | 3 | 23047 | FLG
Syllis prolifera | 23446 |  | Syllis prolifera | Validé | 25-10-2010 | 11-10-201109:19:00 | IFREMER |  | Krohn, 1852 | 15 | 3 | 23047 | FLG
Syllis torquata | 26051 |  | Syllis torquata | Validé | 20-05-2011 | 30-05-201115:51:55 | IFREMER |  | Marion & Bobretzky, 1875 | 15 | 3 | 23047 | FLG
Syllis variegata | 26050 |  | Syllis variegata | Validé | 20-05-2011 | 30-05-201115:51:55 | IFREMER |  | Grube, 1860 | 15 | 3 | 23047 | FLG
Syllis vittata | 26049 |  | Syllis vittata | Validé | 20-05-2011 | 30-05-201115:51:56 | IFREMER |  | (Grube, 1840) | 15 | 3 | 23047 | FLG
Symbiocladius | 19149 |  | Symbiocladius | Validé | 06-10-2008 | 29-08-201108:39:41 | ONEMA |  |  | 13 | 3 | 813 | FLG
Sympecma | 654 | 654 | Sympecma | Validé | 01-01-1994 | 23-08-201108:20:14 | Conseil Supérieur de la Pêche |  | Vander Linden, 1820 | 13 | 3 | 653 | FLG
Sympecma fusca | 2602 | 2602 | Sympecma fusca | Validé | 17-10-1994 | 25-01-200816:46:57 | Conseil Supérieur de la Pêche | Leste brun | (Vander, Linden, 1820) | 15 | 3 | 654 | FLG
Sympetrinae | 20547 |  | Sympetrinae | Validé | 25-06-2009 | 25-06-200910:01:07 | Laboratoire d'Hydrologie et de Géochimie de Sbg | Sympétrinés |  | 11 | 3 | 696 | FLG
Sympetrum | 699 | 699 | Sympetrum | Validé | 01-01-1994 | 23-08-201108:20:10 | Conseil Supérieur de la Pêche |  | Newman, 1833 | 13 | 3 | 696 | FLG
Sympetrum danae | 2667 |  | Sympetrum danae | Validé | 17-10-1994 | 23-08-201108:20:01 | Conseil Supérieur de la Pêche | Sympétrum noir | (Sulzer, 1776) | 15 | 3 | 699 | FLG
Sympetrum depressiusculum | 2668 |  | Sympetrum depressiusculum | Validé | 17-10-1994 | 23-08-201108:19:57 | Conseil Supérieur de la Pêche | Sympétrum déprimé | (Selys, 1841) | 15 | 3 | 699 | FLG
Sympetrum flaveolum | 2669 |  | Sympetrum flaveolum | Validé | 17-10-1994 | 23-08-201108:19:53 | Conseil Supérieur de la Pêche | Sympétrum jaune | (Linnaeus, 1758) | 15 | 3 | 699 | FLG
Sympetrum fonscolombii | 2670 |  | Sympetrum fonscolombii | Validé | 17-10-1994 | 23-08-201108:19:49 | Conseil Supérieur de la Pêche | Sympétrum de Fonscolombe | (Selys, 1840) | 15 | 3 | 699 | FLG
Sympetrum meridionale | 2671 | 2671 | Sympetrum meridionale | Validé | 17-10-1994 | 23-08-201108:19:45 | Conseil Supérieur de la Pêche | Sympétrum méridional | (Selys, 1841) | 15 | 3 | 699 | FLG
Sympetrum pedemontanum | 2672 |  | Sympetrum pedemontanum | Validé | 17-10-1994 | 23-08-201108:19:40 | Conseil Supérieur de la Pêche | Sympétrum du Piémont | (Allioni, 1766) | 15 | 3 | 699 | FLG
Sympetrum sanguineum | 2673 |  | Sympetrum sanguineum | Validé | 17-10-1994 | 23-08-201108:19:37 | Conseil Supérieur de la Pêche | Sympétrum sanguin | (Müller, 1764) | 15 | 3 | 699 | FLG
Sympetrum striolatum | 2674 | 2674 | Sympetrum striolatum | Validé | 17-10-1994 | 23-08-201108:19:33 | Conseil Supérieur de la Pêche | Sympétrum striolé | (Charpentier, 1840) | 15 | 3 | 699 | FLG
Sympetrum vulgatum | 2675 |  | Sympetrum vulgatum | Validé | 17-10-1994 | 23-08-201108:19:29 | Conseil Supérieur de la Pêche | Sympétrum vulgaire | (Linnaeus, 1758) | 15 | 3 | 699 | FLG
Symplecta | 775 |  | Symplecta | Validé | 01-01-1994 | 25-01-200816:46:57 | Conseil Supérieur de la Pêche |  |  | 13 | 3 | 757 | FLG
Sympotthastia | 2798 |  | Sympotthastia | Validé | 17-10-1994 | 23-08-201108:19:17 | Conseil Supérieur de la Pêche |  |  | 13 | 3 | 810 | FLG
Synagapetus | 192 | 192 | Synagapetus | Validé | 01-01-1994 | 23-08-201108:19:13 | Conseil Supérieur de la Pêche |  | McLachlan, 1879 | 13 | 3 | 9812 | FLG
Synagapetus diversus | 2274 |  | Synagapetus diversus | Validé | 17-10-1994 | 25-01-200816:46:57 | Conseil Supérieur de la Pêche |  |  | 15 | 3 | 192 | FLG
Synagapetus dubitans | 2273 |  | Synagapetus dubitans | Validé | 17-10-1994 | 25-01-200816:46:57 | Conseil Supérieur de la Pêche |  |  | 15 | 3 | 192 | FLG
Synagapetus iridipennis | 30110 |  | Synagapetus iridipennis | Validé | 17-01-2012 | 20-01-201213:15:00 | DREAL Lorraine |  | McLachlan, 1879 | 15 | 3 | 192 | FLG
Synagapetus moselyi | 30095 |  | Synagapetus moselyi | Validé | 30-12-2011 | 20-01-201213:17:28 | DREAL Lorraine |  | Ulmere 1938 | 15 | 3 | 192 | FLG
Synaptidae | 23944 |  | Synaptidae | Validé | 15-12-2010 | 28-09-201115:11:49 | IFREMER |  | Burmeister, 1837 | 10 | 3 | 23365 | FLG
Synchelidium | 23317 |  | Synchelidium | Validé | 25-10-2010 | 11-10-201109:03:19 | IFREMER |  | Sars, 1892 | 13 | 3 | 4295 | FLG
Synchelidium haplocheles | 25528 |  | Synchelidium haplocheles | Validé | 13-04-2011 | 29-04-201108:26:38 | IFREMER |  | (Grube, 1864) | 15 | 3 | 23317 | FLG
Synchelidium intermedium | 31266 |  | Synchelidium intermedium | Validé | 06-06-2012 | 19-06-201210:48:13 | IFREMER |  | Sars, 1892 | 15 | 3 | 23317 | FLG
Synchelidium longidigitatum | 30500 |  | Synchelidium longidigitatum | Validé | 23-01-2012 | 03-02-201209:04:10 | IFREMER |  | Ruffo, 1947 | 15 | 3 | 23317 | FLG
Synchelidium maculatum | 23945 |  | Synchelidium maculatum | Validé | 15-12-2010 | 28-09-201115:12:00 | IFREMER |  | Stebbing, 1906 | 15 | 3 | 23317 | FLG
Syndermata | 25656 |  | Syndermata | Gelé | 03-05-2011 | 12-05-201109:44:30 | SANDRE |  |  | 1 | 3 | 5217 | FLG
Syndiamesa | 2799 |  | Syndiamesa | Validé | 17-10-1994 | 23-08-201108:19:09 | Conseil Supérieur de la Pêche |  | Kieffer, 1918 | 13 | 3 | 810 | FLG
Synendotendipes | 19148 |  | Synendotendipes | Validé | 06-10-2008 | 29-08-201108:39:38 | ONEMA |  | Grodhaus | 13 | 3 | 813 | FLG
Synidotea | 29734 |  | Synidotea | Validé | 24-10-2011 | 25-10-201107:56:05 | IFREMER |  | Harger, 1878 | 13 | 3 | 23763 | FLG
Synidotea laevidorsalis | 29796 |  | Synidotea laevidorsalis | Validé | 25-10-2011 | 26-10-201108:35:58 | IFREMER |  | (Miers, 1881) | 15 | 3 | 29734 | FLG
Synidotea laticauda | 29802 |  | Synidotea laticauda | Validé | 25-10-2011 | 26-10-201108:35:58 | IFREMER |  | Benedict, 1897 | 15 | 3 | 29734 | FLG
Synoestropsis | 23073 |  | Synoestropsis | Validé | 02-08-2010 | 26-10-201015:32:11 | DIREN Guyane |  | Ulmer, 1905 | 13 | 3 | 23071 | FLG
Synoestropsis euryphlebia | 24939 |  | Synoestropsis euryphlebia | Validé | 24-02-2011 | 07-03-201114:46:11 | Direction Régionale de l'Environnement (D.I.R.E.N |  | Navás, 1934 | 15 | 3 | 23073 | FLG
Synoricotopus | 19147 |  | Synoricotopus | Validé | 06-10-2008 | 06-10-200800:00:00 | ONEMA |  |  | 13 | 3 | 807 | FLG
Synorthocladius | 2830 |  | Synorthocladius | Validé | 17-10-1994 | 23-08-201108:19:02 | Conseil Supérieur de la Pêche |  | Thienemann, 1935 | 13 | 3 | 813 | FLG
Syntormon | 2895 |  | Syntormon | Validé | 17-10-1994 | 25-01-200816:46:57 | Conseil Supérieur de la Pêche |  |  | 13 | 3 | 836 | FLG
Syrphidae | 843 | 843 | Syrphidae | Validé | 01-01-1994 | 14-10-200816:25:09 | Conseil Supérieur de la Pêche | Syrphidés |  | 10 | 3 | 746 | FLG
Syrphoidea | 20584 |  | Syrphoidea | Validé | 25-06-2009 | 25-06-200910:40:19 | Laboratoire d'Hydrologie et de Géochimie de Sbg |  |  | 9 | 3 | 20518 | FLG
Systemus | 2897 |  | Systemus | Validé | 17-10-1994 | 25-01-200816:46:57 | Conseil Supérieur de la Pêche |  |  | 13 | 3 | 836 | FLG
Sysyridae | 25680 |  | Sysyridae | Gelé | 03-05-2011 | 12-05-201109:44:25 | SANDRE |  |  | 10 | 3 | 852 | FLG
Szaboiella | 2760 |  | Szaboiella | Validé | 17-10-1994 | 23-08-201108:18:59 | Conseil Supérieur de la Pêche |  | Vaillant, 1979 | 13 | 3 | 783 | FLG
Tabanidae | 837 | 837 | Tabanidae | Validé | 01-01-1994 | 23-08-201108:18:55 | Conseil Supérieur de la Pêche | Tabanidés | Latreille, 1802 | 10 | 3 | 20574 | FLG
Tabanoidea | 20585 |  | Tabanoidea | Validé | 25-06-2009 | 25-06-200910:41:00 | Laboratoire d'Hydrologie et de Géochimie de Sbg |  |  | 9 | 3 | 20518 | FLG
Tabanus | 2907 | 2907 | Tabanus | Validé | 17-10-1994 | 25-01-200816:46:57 | Conseil Supérieur de la Pêche |  |  | 13 | 3 | 837 | FLG
Tachytrechus | 2890 |  | Tachytrechus | Validé | 17-10-1994 | 25-01-200816:46:57 | Conseil Supérieur de la Pêche |  |  | 13 | 3 | 836 | FLG
Taeniopterygidae | 2 |  | Taeniopterygidae | Validé | 01-01-1994 | 24-08-201110:03:58 | Conseil Supérieur de la Pêche | Taeniopterygidés |  | 10 | 3 | 20401 | FLG
Taeniopteryx | 14 | 14 | Taeniopteryx | Validé | 01-01-1994 | 23-08-201108:18:51 | Conseil Supérieur de la Pêche |  | Pictet, 1841 | 13 | 3 | 2 | FLG
Taeniopteryx auberti | 15 |  | Taeniopteryx auberti | Validé | 01-01-1994 | 25-01-200816:46:57 | Conseil Supérieur de la Pêche |  |  | 15 | 3 | 14 | FLG
Taeniopteryx hubaulti | 16 | 16 | Taeniopteryx hubaulti | Validé | 01-01-1994 | 21-09-201212:37:33 | Conseil Supérieur de la Pêche |  | Aubert, 1946 | 15 | 3 | 14 | FLG
Taeniopteryx kuehtreiberi | 17 |  | Taeniopteryx kuehtreiberi | Validé | 01-01-1994 | 21-09-201212:37:18 | Conseil Supérieur de la Pêche |  | Aubert, 1950 | 15 | 3 | 14 | FLG
Taeniopteryx nebulosa | 18 |  | Taeniopteryx nebulosa | Validé | 01-01-1994 | 21-09-201212:37:14 | Conseil Supérieur de la Pêche |  | (Linnaeus, 1758) | 15 | 3 | 14 | FLG
Taeniopteryx schoenemundi | 19 |  | Taeniopteryx schoenemundi | Validé | 01-01-1994 | 21-09-201212:37:09 | Conseil Supérieur de la Pêche |  | Mertens, 1923 | 15 | 3 | 14 | FLG
Tagelus | 22749 |  | Tagelus | Validé | 20-07-2010 | 16-12-201109:31:53 | DIREN Guyane |  | Gray, 1847 | 13 | 3 | 22715 | FLG
Tagelus divisus | 22750 |  | Tagelus divisus | Validé | 20-07-2010 | 06-10-201016:40:44 | DIREN Guyane |  | Spengler, 1794 | 15 | 3 | 22749 | FLG
Tagelus plebeius | 22751 |  | Tagelus plebeius | Validé | 20-07-2010 | 06-10-201016:39:57 | DIREN Guyane |  | Lightfoot, 1786 | 15 | 3 | 22749 | FLG
Talitrida | 31163 |  | Talitrida | Validé | 17-04-2012 | 23-04-201211:27:18 | IFREMER |  |  | 17 | 3 | 4072 | FLG
Talitridae | 5119 |  | Talitridae | Validé | 12-01-2005 | 25-01-200816:46:57 | F. GIFFARD | Talitridés |  | 10 | 3 | 3114 | FLG
Talitroidea | 23563 |  | Talitroidea | Validé | 26-10-2010 | 26-10-201013:47:28 | IFREMER |  |  | 9 | 3 | 4072 | FLG
Talitrus | 23318 |  | Talitrus | Validé | 25-10-2010 | 25-10-201011:55:08 | IFREMER |  | Latreille and Bosc, 1802 | 13 | 3 | 5119 | FLG
Talitrus saltator | 23946 |  | Talitrus saltator | Validé | 15-12-2010 | 15-12-201016:48:27 | IFREMER |  | Montagu, 1808 | 15 | 3 | 23318 | FLG
Talorchestia | 24307 |  | Talorchestia | Validé | 10-01-2011 | 28-09-201115:48:41 | IFREMER |  | Dana, 1852 | 13 | 3 | 5119 | FLG
Talorchestia deshayesi | 24933 |  | Talorchestia deshayesi | Validé | 21-02-2011 | 07-03-201114:47:22 | IFREMER |  | Audouin, 1826 | 15 | 3 | 24307 | FLG
Tamarisca | 30259 |  | Tamarisca | Validé | 23-01-2012 | 03-02-201209:03:53 | IFREMER |  | Kudelin, 1914 | 13 | 3 | 29269 | FLG
Tamarisca tamarisca | 30668 |  | Tamarisca tamarisca | Validé | 06-02-2012 | 10-02-201210:08:13 | IFREMER |  | (Linnaeus, 1758) | 15 | 3 | 30259 | FLG
Tanaidacea | 4364 |  | Tanaidacea | Validé | 20-08-1999 | 25-08-201109:08:53 | IFREMER | Tanaidacés | Dana, 1849 | 7 | 3 | 23150 | FLG
Tanaidae | 24308 |  | Tanaidae | Validé | 10-01-2011 | 28-09-201115:48:45 | IFREMER |  | Dana, 1849 | 10 | 3 | 23947 | FLG
Tanaidomorpha | 23450 |  | Tanaidomorpha | Validé | 26-10-2010 | 11-10-201109:19:36 | IFREMER |  | Sieg, 1980 | 8 | 3 | 4364 | FLG
Tanainae | 24894 |  | Tanainae | Validé | 21-02-2011 | 01-09-201117:28:01 | IFREMER |  | Dana, 1849 | 11 | 3 | 24308 | FLG
Tanais | 25263 |  | Tanais | Validé | 17-03-2011 | 25-03-201110:42:58 | IFREMER |  | Latreille, 1831 | 13 | 3 | 24894 | FLG
Tanais dulongii | 25376 |  | Tanais dulongii | Validé | 28-03-2011 | 29-03-201108:11:00 | IFREMER |  | Audouin, 1826 | 15 | 3 | 25263 | FLG
Tanaissus | 24895 |  | Tanaissus | Validé | 21-02-2011 | 01-09-201117:27:54 | IFREMER |  | Norman & Scott, 1906 | 13 | 3 | 23869 | FLG
Tanaissus lilljeborgi | 25264 |  | Tanaissus lilljeborgi | Validé | 17-03-2011 | 01-09-201117:12:26 | IFREMER |  | (Stebbing, 1891) | 15 | 3 | 24895 | FLG
Tanaoa | 29255 |  | Tanaoa | Validé | 12-10-2011 | 17-10-201109:59:00 | IFREMER |  | Galil, 2003 | 13 | 3 | 24632 | FLG
Tanaoa speciosus | 29605 |  | Tanaoa speciosus | Validé | 19-10-2011 | 21-10-201110:44:13 | IFREMER |  | (Chen, 1989) | 15 | 3 | 29255 | FLG
Tanaoidea | 23947 |  | Tanaoidea | Validé | 15-12-2010 | 28-09-201115:12:09 | IFREMER |  | Dana, 1849 | 9 | 3 | 23450 | FLG
Tanaopsis | 29254 |  | Tanaopsis | Validé | 12-10-2011 | 17-10-201109:59:01 | IFREMER |  | G.O. Sars, 1896 | 13 | 3 | 23869 | FLG
Tanaopsis graciloides | 29572 |  | Tanaopsis graciloides | Validé | 19-10-2011 | 21-10-201110:43:26 | IFREMER |  | (Lilljeborg, 1864) | 15 | 3 | 29254 | FLG
Tanypodinae | 809 | 809 | Tanypodinae | Validé | 01-01-1994 | 25-01-200816:46:57 | Conseil Supérieur de la Pêche |  |  | 11 | 3 | 807 | FLG
Tanypus | 2791 |  | Tanypus | Validé | 17-10-1994 | 23-08-201108:18:44 | Conseil Supérieur de la Pêche |  | Meigen, 1803 | 13 | 3 | 809 | FLG
Tanytarsini | 818 | 818 | Tanytarsini | Validé | 01-01-1994 | 25-01-200816:46:57 | Conseil Supérieur de la Pêche |  |  | 12 | 3 | 815 | FLG
Tanytarsus | 2869 |  | Tanytarsus | Validé | 17-10-1994 | 25-01-200816:46:57 | Conseil Supérieur de la Pêche |  |  | 13 | 3 | 818 | FLG
Tanytarsus bathophilus | 29835 |  | Tanytarsus bathophilus | Validé | 26-10-2011 | 27-10-201108:32:45 | CEMAGREF |  | Kieffer, 1911 | 15 | 3 | 2869 | FLG
Tanytarsus brundini | 29838 |  | Tanytarsus brundini | Validé | 26-10-2011 | 27-10-201108:32:45 | CEMAGREF |  | Lindeberg, 1963 | 15 | 3 | 2869 | FLG
Tanytarsus chinyensis | 29842 |  | Tanytarsus chinyensis | Validé | 26-10-2011 | 27-10-201108:32:36 | CEMAGREF |  | Goetghebuer, 1934 | 15 | 3 | 2869 | FLG
Tanytarsus lestagei | 29841 |  | Tanytarsus lestagei | Validé | 26-10-2011 | 27-10-201108:32:35 | CEMAGREF |  | Goetghebuer, 1922 | 15 | 3 | 2869 | FLG
Tanytarsus mendax | 29839 |  | Tanytarsus mendax | Validé | 26-10-2011 | 27-10-201108:32:18 | CEMAGREF |  | Kieffer, 1925 | 15 | 3 | 2869 | FLG
Tanytarsus signatus | 29840 |  | Tanytarsus signatus | Validé | 26-10-2011 | 27-10-201108:32:17 | CEMAGREF |  | (van der Wulp, 1859) | 15 | 3 | 2869 | FLG
Tapes | 4586 |  | Tapes | Validé | 24-08-1999 | 20-09-201117:49:50 | IFREMER | Tapes | Megerle von Mühlfeld, 1811 | 13 | 3 | 4576 | FLG
Tapes (Tapes) | 25529 |  | Tapes (Tapes) | Validé | 13-04-2011 | 29-04-201108:26:38 | IFREMER |  | Megerle von Muhlfeld, 1811 | 14 | 3 | 4586 | FLG
Tapes (Tapes) rhomboides | 30735 |  | Tapes (Tapes) rhomboides | Validé | 06-02-2012 | 17-02-201211:32:51 | IFREMER |  | (Pennant, 1777) | 15 | 3 | 4586 | FLG
Tapes aureus | 4589 |  | Tapes aureus | Validé | 24-08-1999 | 20-01-201211:35:34 | IFREMER |  | (Gmelin, 1791) | 15 | 3 | 4586 | FLG
Tapes decussata | 4587 |  | Tapes decussata | Gelé | 24-08-1999 | 17-02-201211:34:05 | IFREMER |  | (Linné, 1758) | 15 | 3 | 4586 | FLG
Tapes philippinarum | 4588 |  | Tapes philippinarum | Gelé | 24-08-1999 | 17-02-201211:33:41 | IFREMER |  | (Adams & Reeve, 1850) | 15 | 3 | 4586 | FLG
Tapes pullastra | 4590 |  | Tapes pullastra | Gelé | 24-08-1999 | 17-02-201211:33:16 | IFREMER |  |  | 15 | 3 | 4586 | FLG
Tapes rhomboides | 4591 |  | Tapes rhomboides | Gelé | 24-08-1999 | 17-02-201211:32:40 | IFREMER |  | (Pennant, 1777) | 15 | 3 | 4586 | FLG
Tasserkidrilus | 20398 |  | Tasserkidrilus | Validé | 06-05-2009 | 29-03-201208:45:24 | Laboratoire d'Hydrologie et de Géochimie de Sbg |  | Hrabe, 1962 | 13 | 3 | 23451 | FLG
Tasserkidrilus kessleri | 20590 |  | Tasserkidrilus kessleri | Validé | 25-06-2009 | 25-06-200910:44:27 | Laboratoire d'Hydrologie et de Géochimie de Sbg |  | Hrabe (1962) | 15 | 3 | 20398 | FLG
Tatriella | 19284 |  | Tatriella | Validé | 06-10-2008 | 02-09-201115:37:00 | ONEMA |  | Hrabe, 1939 | 13 | 3 | 934 | FLG
Tatriella slovenica | 19356 |  | Tatriella slovenica | Validé | 06-10-2008 | 06-10-200800:00:00 | ONEMA |  |  | 15 | 3 | 19284 | FLG
Tauriphila | 22752 |  | Tauriphila | Validé | 20-07-2010 | 15-10-201010:16:56 | DIREN Guyane |  | Kirby, 1889 | 13 | 3 | 22801 | FLG
Tauriphila argo | 22753 |  | Tauriphila argo | Validé | 20-07-2010 | 30-09-201016:24:24 | DIREN Guyane |  | (Hagen, 1869) | 15 | 3 | 22752 | FLG
Tauriphila australis | 22754 |  | Tauriphila australis | Validé | 20-07-2010 | 30-09-201016:16:22 | DIREN Guyane |  | Hagen, 1867 | 15 | 3 | 22752 | FLG
Tectonatica | 22755 |  | Tectonatica | Validé | 20-07-2010 | 16-12-201109:31:43 | DIREN Guyane |  | Sacco, 1890 | 13 | 3 | 22388 | FLG
Tectonatica pusilla | 22756 |  | Tectonatica pusilla | Validé | 20-07-2010 | 16-12-201109:31:31 | DIREN Guyane |  | (Say, 1822) | 15 | 3 | 22755 | FLG
Tectura | 22757 |  | Tectura | Validé | 20-07-2010 | 16-12-201109:31:25 | DIREN Guyane |  | Gray, 1847 | 13 | 3 | 22254 | FLG
Tectura antillarum | 22758 |  | Tectura antillarum | Validé | 20-07-2010 | 07-10-201009:57:19 | DIREN Guyane |  | Sowerby I, 1834 | 15 | 3 | 22757 | FLG
Tectura testudinalis | 26047 |  | Tectura testudinalis | Gelé | 20-05-2011 | 30-05-201115:51:56 | IFREMER |  | (Müller O.F., 1776) | 15 | 3 | 22757 | FLG
Tectura virginea | 25037 |  | Tectura virginea | Validé | 17-03-2011 | 12-05-201109:47:48 | IFREMER |  | (Müller O.F., 1776) | 15 | 3 | 22757 | FLG
Tectus | 24897 |  | Tectus | Validé | 21-02-2011 | 01-09-201117:27:44 | IFREMER |  | Montfort, 1810 | 13 | 3 | 24309 | FLG
Tectus niloticus | 25022 |  | Tectus niloticus | Validé | 14-03-2011 | 15-03-201117:19:23 | IFREMER |  | Linnaeus, 1767 | 15 | 3 | 24897 | FLG
Tectus pyramis | 25023 |  | Tectus pyramis | Validé | 14-03-2011 | 15-03-201117:19:23 | IFREMER |  | Born, 1778 | 15 | 3 | 24897 | FLG
Tegulinae | 24309 |  | Tegulinae | Validé | 10-01-2011 | 28-09-201115:49:00 | IFREMER |  | Kuroda, Habe & Oyama, 1971 | 11 | 3 | 23968 | FLG
Telebasis | 22759 |  | Telebasis | Validé | 20-07-2010 | 26-10-201015:26:12 | DIREN Guyane |  | Selys, 1865 | 13 | 3 | 22646 | FLG
Telebasis carminita | 22760 |  | Telebasis carminita | Validé | 20-07-2010 | 30-09-201015:10:25 | DIREN Guyane |  | Calvert, 1909 | 15 | 3 | 22759 | FLG
Telebasis demerarum | 22761 |  | Telebasis demerarum | Validé | 20-07-2010 | 30-09-201015:05:52 | DIREN Guyane |  | Williamson, 1917 | 15 | 3 | 22759 | FLG
Telebasis simulata | 22762 |  | Telebasis simulata | Validé | 20-07-2010 | 30-09-201015:03:26 | DIREN Guyane |  | Tennessen, 2002 | 15 | 3 | 22759 | FLG
Tellidora | 24898 |  | Tellidora | Validé | 21-02-2011 | 07-03-201114:47:09 | IFREMER |  | H. Adams & A. Adams [ex Mörch MS], 1856 | 13 | 3 | 22763 | FLG
Tellidora cristata | 25266 |  | Tellidora cristata | Validé | 17-03-2011 | 25-03-201110:42:59 | IFREMER |  | Récluz, 1842 | 15 | 3 | 24898 | FLG
Tellimya | 23948 |  | Tellimya | Validé | 15-12-2010 | 28-09-201115:12:17 | IFREMER |  | Brown, 1827 | 13 | 3 | 23224 | FLG
Tellimya ferruginosa | 24310 |  | Tellimya ferruginosa | Validé | 10-01-2011 | 11-02-201108:25:20 | IFREMER |  | Montagu, 1808 | 15 | 3 | 23948 | FLG
Tellina | 23472 |  | Tellina | Validé | 26-10-2010 | 19-06-201209:55:54 | IFREMER |  | Linnaeus, 1758 | 13 | 3 | 22763 | FLG
Tellina (Moerella) | 23951 |  | Tellina (Moerella) | Validé | 15-12-2010 | 15-12-201016:51:25 | IFREMER |  | Fischer, 1887 | 14 | 3 | 23472 | FLG
Tellina (Moerella) donacina | 24311 |  | Tellina (Moerella) donacina | Validé | 10-01-2011 | 11-02-201108:25:20 | IFREMER |  | Linnaeus, 1758 | 15 | 3 | 23951 | FLG
Tellina (Moerella) pygmaea | 24312 |  | Tellina (Moerella) pygmaea | Validé | 10-01-2011 | 11-02-201108:25:20 | IFREMER |  | Lovén, 1846 | 15 | 3 | 23951 | FLG
Tellina asperrima | 29184 |  | Tellina asperrima | Validé | 12-10-2011 | 17-10-201109:59:02 | IFREMER |  | Hanley, 1844 | 15 | 3 | 23472 | FLG
Tellina crucigera | 24899 |  | Tellina crucigera | Validé | 21-02-2011 | 01-09-201117:27:40 | IFREMER |  | Lamarck, 1818 | 15 | 3 | 23472 | FLG
Tellina distorta | 30245 |  | Tellina distorta | Validé | 23-01-2012 | 03-02-201209:03:51 | IFREMER |  | Poli, 1791 | 15 | 3 | 23472 | FLG
Tellina donacina | 24900 |  | Tellina donacina | Validé | 21-02-2011 | 01-09-201117:27:35 | IFREMER |  | Linnaeus, 1758 | 15 | 3 | 23472 | FLG
Tellina fabula | 23949 |  | Tellina fabula | Validé | 15-12-2010 | 28-09-201115:12:26 | IFREMER |  | Gmelin, 1791 | 15 | 3 | 23472 | FLG
Tellina fausta | 21635 |  | Tellina fausta | Validé | 16-06-2010 | 06-10-201016:37:04 | DIREN Guyane |  | Pulteney, 1799 | 15 | 3 | 22763 | FLG
Tellina incarnata | 23950 |  | Tellina incarnata | Validé | 15-12-2010 | 28-09-201115:12:37 | IFREMER |  | Linnaeus, 1758 | 15 | 3 | 23472 | FLG
Tellina nitida | 30244 |  | Tellina nitida | Validé | 23-01-2012 | 03-02-201209:03:51 | IFREMER |  | Poli, 1791 | 15 | 3 | 23472 | FLG
Tellina pulchella | 23952 |  | Tellina pulchella | Validé | 15-12-2010 | 28-09-201115:12:47 | IFREMER |  | Lamarck, 1818 | 15 | 3 | 23472 | FLG
Tellina pygmaea | 25024 |  | Tellina pygmaea | Validé | 14-03-2011 | 01-09-201117:23:56 | IFREMER |  | Lovén, 1846 | 15 | 3 | 23472 | FLG
Tellina serrata | 26045 |  | Tellina serrata | Validé | 20-05-2011 | 30-05-201115:51:56 | IFREMER |  | Brocchi, 1814 | 15 | 3 | 23472 | FLG
Tellina tenuis | 23953 |  | Tellina tenuis | Validé | 15-12-2010 | 28-09-201115:12:55 | IFREMER |  | da Costa, 1778 | 15 | 3 | 23472 | FLG
Tellinidae | 22763 |  | Tellinidae | Validé | 20-07-2010 | 20-07-201013:24:12 | DIREN Guyane |  | de Blainville, 1814 | 10 | 3 | 4185 | FLG
Tellininae | 22764 |  | Tellininae | Validé | 20-07-2010 | 20-07-201013:25:04 | DIREN Guyane |  |  | 11 | 3 | 4185 | FLG
Tellinoidea | 22765 |  | Tellinoidea | Validé | 20-07-2010 | 16-12-201109:31:12 | DIREN Guyane |  | Blainville, 1814 | 9 | 3 | 4185 | FLG
Telmatoscopus | 2765 |  | Telmatoscopus | Validé | 17-10-1994 | 23-08-201108:18:27 | Conseil Supérieur de la Pêche |  | Eaton, 1904 | 13 | 3 | 783 | FLG
Telopelopia | 19252 |  | Telopelopia | Validé | 06-10-2008 | 02-09-201115:36:12 | ONEMA |  | Roback, 1971 | 13 | 3 | 809 | FLG
Temnopleuridae | 30501 |  | Temnopleuridae | Validé | 23-01-2012 | 03-02-201209:03:50 | IFREMER |  | A. Agassiz, 1872 | 10 | 3 | 4552 | FLG
Temnopleuroida | 4552 |  | Temnopleuroida | Validé | 24-08-1999 | 17-02-201211:35:01 | IFREMER |  | Mortensen, 1942 | 7 | 3 | 23695 | FLG
Temora | 3778 |  | Temora | Validé | 06-08-1999 | 20-01-201212:54:54 | IFREMER | Temora | Baird, 1850 | 13 | 3 | 3775 | FLG
Temora longicornis | 3779 |  | Temora longicornis | Validé | 06-08-1999 | 20-01-201212:54:42 | IFREMER | Temora longicornis | (Müller O.F., 1785) | 15 | 3 | 3778 | FLG
Temora stylifera | 3780 |  | Temora stylifera | Validé | 06-08-1999 | 20-01-201212:54:32 | IFREMER | Temora stylifera | (Dana, 1849 | 15 | 3 | 3778 | FLG
Temoridae | 3775 |  | Temoridae | Validé | 06-08-1999 | 25-08-201109:01:40 | IFREMER | Temoridés | Giesbrecht, 1893 | 10 | 3 | 3665 | FLG
Tenagobia | 22766 |  | Tenagobia | Validé | 20-07-2010 | 20-07-201013:27:16 | DIREN Guyane |  | Bergroth, 1899 | 13 | 3 | 20396 | FLG
Tenagobia socialis | 22767 |  | Tenagobia socialis | Validé | 20-07-2010 | 06-10-201014:31:24 | DIREN Guyane |  | White, 1897 | 15 | 3 | 22766 | FLG
Tentaculata | 4536 |  | Tentaculata | Validé | 23-08-1999 | 26-08-201115:25:53 | IFREMER |  | Eschscholtz, 1825 | 4 | 3 | 4169 | FLG
Terebella | 23048 |  | Terebella | Validé | 02-08-2010 | 11-10-201108:48:27 | IFREMER |  | Linnaeus, 1767 | 13 | 3 | 4278 | FLG
Terebella ehrenbergi | 24901 |  | Terebella ehrenbergi | Validé | 21-02-2011 | 01-09-201117:27:13 | IFREMER |  | Gravier, 1906 | 15 | 3 | 23048 | FLG
Terebellida | 23247 |  | Terebellida | Validé | 22-10-2010 | 11-10-201108:57:12 | IFREMER |  | sensu Rouse & Fauchald, 1997 | 8 | 3 | 4235 | FLG
Terebellidae | 4278 |  | Terebellidae | Validé | 19-08-1999 | 19-06-201210:11:24 | IFREMER | Terebellidés | Malmgren, 1867 | 10 | 3 | 4235 | FLG
Terebellides | 24313 |  | Terebellides | Validé | 10-01-2011 | 28-09-201115:49:11 | IFREMER |  | Sars, 1835 | 13 | 3 | 23961 | FLG
Terebellides stroemii | 24902 |  | Terebellides stroemii | Validé | 21-02-2011 | 01-09-201117:27:31 | IFREMER |  | Sars, 1835 | 15 | 3 | 24313 | FLG
Terebra | 22768 |  | Terebra | Validé | 20-07-2010 | 26-10-201015:26:38 | DIREN Guyane |  | Bruguiere, 1789 | 13 | 3 | 22772 | FLG
Terebra dislocata | 22769 |  | Terebra dislocata | Validé | 20-07-2010 | 06-10-201016:12:40 | DIREN Guyane |  | Say, 1822 | 15 | 3 | 22768 | FLG
Terebra funiculata | 24903 |  | Terebra funiculata | Validé | 21-02-2011 | 01-09-201117:27:04 | IFREMER |  | Hinds, 1844 | 15 | 3 | 22768 | FLG
Terebra onslowensis | 27385 |  | Terebra onslowensis | Gelé | 03-05-2011 | 20-06-201115:10:03 | SANDRE |  | Petuch, 1972 | 15 | 3 | 22768 | FLG
Terebra protexta | 22770 |  | Terebra protexta | Validé | 20-07-2010 | 06-10-201016:13:09 | DIREN Guyane |  | Conrad, 1846 | 15 | 3 | 22768 | FLG
Terebra taurina | 22771 |  | Terebra taurina | Validé | 20-07-2010 | 06-10-201015:52:49 | DIREN Guyane |  | Lightfoot, 1786 | 15 | 3 | 22768 | FLG
Terebridae | 22772 |  | Terebridae | Validé | 20-07-2010 | 16-12-201109:31:02 | DIREN Guyane |  | Mörch, 1852 | 10 | 3 | 21810 | FLG
Tergipedidae | 26044 |  | Tergipedidae | Validé | 20-05-2011 | 30-05-201115:51:56 | IFREMER |  | Bergh, 1889 | 10 | 3 | 24016 | FLG
Tergipes | 29174 |  | Tergipes | Validé | 12-10-2011 | 17-10-201109:59:02 | IFREMER |  | Cuvier, 1805 | 13 | 3 | 26044 | FLG
Tergipes tergipes | 29587 |  | Tergipes tergipes | Validé | 19-10-2011 | 21-10-201110:43:25 | IFREMER |  | (Forskål, 1775) | 15 | 3 | 29174 | FLG
Terpides | 20436 |  | Terpides | Validé | 08-06-2009 | 08-06-200914:59:04 | Asconit Consultants |  | Demoulin, 1966 | 13 | 3 | 473 | FLG
Terpides guyanensis | 22773 |  | Terpides guyanensis | Validé | 20-07-2010 | 20-07-201013:31:24 | DIREN Guyane |  | Demoulin, 1966 | 15 | 3 | 20436 | FLG
Testudinalia testudinalis | 26046 |  | Testudinalia testudinalis | Validé | 24-05-2011 | 30-05-201115:52:00 | IFREMER |  | (O. F. Müller, 1776) | 15 | 3 | 22252 | FLG
Tetanocera | 2935 |  | Tetanocera | Validé | 17-10-1994 | 23-08-201108:18:24 | Conseil Supérieur de la Pêche |  | Duméril, 1800 | 13 | 3 | 845 | FLG
Tethya | 29569 |  | Tethya | Validé | 19-10-2011 | 21-10-201110:43:24 | IFREMER |  | Lamarck, 1815 | 13 | 3 | 29173 | FLG
Tethya aurantium | 29744 |  | Tethya aurantium | Validé | 24-10-2011 | 25-10-201107:56:04 | IFREMER |  | (Pallas, 1766) | 15 | 3 | 29569 | FLG
Tethyidae | 29173 |  | Tethyidae | Validé | 12-10-2011 | 17-10-201109:59:03 | IFREMER |  | Gray, 1848 | 10 | 3 | 26339 | FLG
Tethymyia | 19146 |  | Tethymyia | Validé | 06-10-2008 | 06-10-200800:00:00 | ONEMA |  |  | 13 | 3 | 807 | FLG
Tetisimulium | 805 |  | Tetisimulium | Validé | 01-01-1994 | 25-01-200816:46:57 | Conseil Supérieur de la Pêche |  |  | 13 | 3 | 801 | FLG
Tetractinomorpha | 24369 |  | Tetractinomorpha | Gelé | 10-01-2011 | 06-04-201212:05:38 | IFREMER |  | Lévi, 1953 | 5 | 3 | 23559 | FLG
Tetrastemma | 26043 |  | Tetrastemma | Validé | 20-05-2011 | 30-05-201115:51:57 | IFREMER |  | Ehrenberg, 1831 | 13 | 3 | 1053 | FLG
Tetrastemma robertianae | 29172 |  | Tetrastemma robertianae | Validé | 12-10-2011 | 17-10-201109:59:15 | IFREMER |  | McIntosh, 1874 | 15 | 3 | 26043 | FLG
Tetrastemmatidae | 1053 |  | Tetrastemmatidae | Validé | 01-01-1994 | 25-01-200816:46:57 | Conseil Supérieur de la Pêche | Tetrastemmatidés |  | 10 | 3 | 1052 | FLG
Thaisella | 22774 |  | Thaisella | Validé | 20-07-2010 | 16-12-201109:30:53 | DIREN Guyane |  |  | 13 | 3 | 4119 | FLG
Thaisella coronata | 22775 |  | Thaisella coronata | Validé | 20-07-2010 | 07-10-201010:15:31 | DIREN Guyane |  | Lamarck, 1816 | 15 | 3 | 22774 | FLG
Thalassema | 31268 |  | Thalassema | Validé | 06-06-2012 | 19-06-201210:48:08 | IFREMER |  | Lamarck, 1801 | 13 | 3 | 31249 | FLG
Thalassema neptuni | 31469 |  | Thalassema neptuni | Validé | 20-06-2012 | 22-06-201214:35:26 | IFREMER |  | Gaertner, 1774 | 15 | 3 | 31268 | FLG
Thalassema thalassemum | 31470 |  | Thalassema thalassemum | Validé | 20-06-2012 | 22-06-201214:35:19 | IFREMER |  | (Pallas, 1766) | 15 | 3 | 31268 | FLG
Thalassematidae | 31249 |  | Thalassematidae | Validé | 30-05-2012 | 30-05-201216:34:47 | Sandre |  |  | 10 | 3 | 31194 | FLG
Thalassinidea | 23049 |  | Thalassinidea | Validé | 02-08-2010 | 11-10-201108:48:45 | IFREMER |  | Latreille, 1831 | 17 | 3 | 3827 | FLG
Thalassosmittia | 19145 |  | Thalassosmittia | Validé | 06-10-2008 | 06-10-200800:00:00 | ONEMA |  |  | 13 | 3 | 807 | FLG
Thalestridae | 3821 |  | Thalestridae | Validé | 09-08-1999 | 20-01-201212:49:23 | IFREMER | Thalestridés | Sars G.O., 1905 | 10 | 3 | 3797 | FLG
Thalia | 4152 |  | Thalia | Validé | 18-08-1999 | 04-07-201216:04:03 | IFREMER |  | Blumenbach, 1827 | 13 | 3 | 4625 | FLG
Thalia democratica | 4153 |  | Thalia democratica | Validé | 18-08-1999 | 20-01-201212:13:24 |  | Thalia democratica | (Forskål, 1775) | 15 | 3 | 4152 | FLG
Thaliacea | 4148 |  | Thaliacea | Validé | 17-08-1999 | 04-07-201216:04:13 | IFREMER | Thaliacés | van der Haeven, 1850 | 4 | 3 | 4617 | FLG
Tharyx | 24315 |  | Tharyx | Validé | 10-01-2011 | 28-09-201115:49:21 | IFREMER |  | Webster & Benedict, 1887 | 13 | 3 | 23659 | FLG
Tharyx marioni | 24904 |  | Tharyx marioni | Validé | 21-02-2011 | 07-03-201114:46:54 | IFREMER |  | Saint-Joseph, 1894 | 15 | 3 | 24315 | FLG
Tharyx multibranchiis | 29171 |  | Tharyx multibranchiis | Validé | 12-10-2011 | 17-10-201109:59:47 | IFREMER |  | (Grube, 1863) | 15 | 3 | 24315 | FLG
Thaumalea | 2880 |  | Thaumalea | Validé | 17-10-1994 | 23-08-201108:17:53 | Conseil Supérieur de la Pêche |  |  | 13 | 3 | 823 | FLG
Thaumaleidae | 823 | 823 | Thaumaleidae | Validé | 01-01-1994 | 23-08-201108:17:48 | Conseil Supérieur de la Pêche | Thaumaleidés | Bezzi, 1913 | 10 | 3 | 20518 | FLG
Thaumastoptera | 760 |  | Thaumastoptera | Validé | 01-01-1994 | 26-10-200910:14:39 | Conseil Supérieur de la Pêche |  | Milk, 1866 | 13 | 3 | 20393 | FLG
Thécates | 27352 |  | Thécates | Gelé | 03-05-2011 | 20-06-201115:09:34 | SANDRE |  |  | 7 | 3 | 3168 | FLG
Thecosomata | 4603 |  | Thecosomata | Validé | 24-08-1999 | 26-08-201115:25:05 | IFREMER |  | Blainville, 1824 | 7 | 3 | 4095 | FLG
Thecostraca | 23125 |  | Thecostraca | Validé | 03-08-2010 | 11-10-201108:50:11 | DIREN Guyane |  | Gruvel, 1905 | 5 | 3 | 23124 | FLG
Thelepus | 23420 |  | Thelepus | Validé | 25-10-2010 | 11-10-201109:17:05 | IFREMER |  | Leuckart, 1849 | 13 | 3 | 4278 | FLG
Thelepus cincinnatus | 23956 |  | Thelepus cincinnatus | Validé | 15-12-2010 | 15-12-201016:54:28 | IFREMER |  | Fabricius, 1780 | 15 | 3 | 23420 | FLG
Thelepus setosus | 23957 |  | Thelepus setosus | Validé | 16-12-2010 | 16-12-201009:12:22 | IFREMER |  | Quatrefages, 1866 | 15 | 3 | 23420 | FLG
Themisto | 4300 |  | Themisto | Validé | 19-08-1999 | 20-01-201212:05:54 |  |  | Guérin-Ménéville, 1828 | 13 | 3 | 4299 | FLG
Themisto abyssorum | 4301 |  | Themisto abyssorum | Validé | 19-08-1999 | 20-01-201212:05:42 | IFREMER |  | Boeck, 1870 | 15 | 3 | 4300 | FLG
Theodoxus | 967 | 967 | Theodoxus | Validé | 01-01-1994 | 25-01-200816:46:57 | Conseil Supérieur de la Pêche |  |  | 13 | 3 | 966 | FLG
Theodoxus fluviatilis | 968 | 968 | Theodoxus fluviatilis | Validé | 01-01-1994 | 23-08-201108:17:44 | Conseil Supérieur de la Pêche |  | (Linnaeus, 1758) | 15 | 3 | 967 | FLG
Thermonectini | 20548 |  | Thermonectini | Validé | 25-06-2009 | 25-06-200910:01:52 | Laboratoire d'Hydrologie et de Géochimie de Sbg |  |  | 12 | 3 | 2396 | FLG
Thermonectus | 22776 |  | Thermonectus | Validé | 20-07-2010 | 26-10-201015:27:07 | DIREN Guyane |  | Eschscholtz, 1833 | 13 | 3 | 21546 | FLG
Thermonectus leprieurii | 22777 |  | Thermonectus leprieurii | Validé | 20-07-2010 | 06-10-201015:43:32 | DIREN Guyane |  |  | 15 | 3 | 22776 | FLG
Thermonectus marginegutatus | 22778 |  | Thermonectus marginegutatus | Validé | 20-07-2010 | 06-10-201015:43:04 | DIREN Guyane |  | Aubé | 15 | 3 | 22776 | FLG
Theromizon | 3144 | 3144 | Theromizon | Validé | 12-03-1998 | 25-01-200816:46:57 | Diren de Bassin Rhin-Meuse |  |  | 13 | 3 | 908 | FLG
Theromizon tessulatum | 3143 | 3143 | Theromizon tessulatum | Validé | 12-03-1998 | 25-01-200816:46:57 | Diren de Bassin Rhin-Meuse |  |  | 15 | 3 | 3144 | FLG
Thia | 4028 |  | Thia | Validé | 11-08-1999 | 20-01-201212:23:46 | IFREMER | Thia | Leach, 1816 | 13 | 3 | 4027 | FLG
Thia scutellata | 4029 |  | Thia scutellata | Validé | 11-08-1999 | 20-01-201212:23:41 | IFREMER | Thia scutellata | (Fabricius, 1793) | 15 | 3 | 4028 | FLG
Thiara | 25741 |  | Thiara | Gelé | 03-05-2011 | 16-05-201111:52:07 | SANDRE |  |  | 13 | 3 | 9828 | FLG
Thiaridae | 9828 |  | Thiaridae | Validé | 09-06-2008 | 09-06-200810:29:00 | DIREN Réunion |  | Gill, 1871 | 10 | 3 | 5123 | FLG
Thienemannia | 2831 |  | Thienemannia | Validé | 17-10-1994 | 23-08-201108:17:40 | Conseil Supérieur de la Pêche |  | Kieffer, 1909 | 13 | 3 | 813 | FLG
Thienemanniella | 2832 |  | Thienemanniella | Validé | 17-10-1994 | 23-08-201108:17:36 | Conseil Supérieur de la Pêche |  | Kieffer, 1911 | 13 | 3 | 813 | FLG
Thienemannimyia | 2792 |  | Thienemannimyia | Validé | 17-10-1994 | 23-08-201108:17:27 | Conseil Supérieur de la Pêche |  | Fittkau, 1957 | 13 | 3 | 809 | FLG
Thienemanniola | 19168 |  | Thienemanniola | Validé | 06-10-2008 | 29-08-201108:40:25 | ONEMA |  | Kieffer, 1921 | 13 | 3 | 818 | FLG
Thiidae | 4027 |  | Thiidae | Validé | 11-08-1999 | 20-01-201212:24:04 | IFREMER | Thiidés | Dana, 1852 | 10 | 3 | 3278 | FLG
Tholymis | 22779 |  | Tholymis | Validé | 20-07-2010 | 26-10-201015:27:37 | DIREN Guyane |  | Hagen, 1867 | 13 | 3 | 22221 | FLG
Tholymis citrina | 22780 |  | Tholymis citrina | Validé | 20-07-2010 | 30-09-201016:39:11 | DIREN Guyane |  | Hagen,1867 | 15 | 3 | 22779 | FLG
Thor | 3865 |  | Thor | Validé | 09-08-1999 | 20-01-201212:44:09 | IFREMER | Thor | Kingsley, 1878a | 13 | 3 | 3846 | FLG
Thoracica | 3651 |  | Thoracica | Validé | 06-08-1999 | 25-08-201109:01:11 | IFREMER |  | Darwin, 1854 | 6 | 3 | 3650 | FLG
Thoracotremata | 24371 |  | Thoracotremata | Validé | 10-01-2011 | 28-09-201115:51:48 | IFREMER |  | Guinot, 1977 | 17 | 3 | 23707 | FLG
Thoralus | 3866 |  | Thoralus | Gelé | 09-08-1999 | 15-02-201210:55:47 | IFREMER |  | Holthuis, 1947a | 13 | 3 | 3846 | FLG
Thoralus cranchii | 3867 |  | Thoralus cranchii | Gelé | 09-08-1999 | 15-02-201210:55:26 | IFREMER |  | (Leach, 1817) | 15 | 3 | 3866 | FLG
Thoralus sollaudi | 3868 |  | Thoralus sollaudi | Validé | 09-08-1999 | 29-03-201208:46:48 | IFREMER |  | (Zariquiey-Cenarro, 1935) | 15 | 3 | 3850 | FLG
Thracia | 24905 |  | Thracia | Validé | 21-02-2011 | 01-09-201117:27:27 | IFREMER |  | Leach in Blainville, 1824 | 13 | 3 | 24316 | FLG
Thracia corbuloides | 30240 |  | Thracia corbuloides | Validé | 23-01-2012 | 03-02-201209:03:49 | IFREMER |  | Deshayes, 1830 | 15 | 3 | 24905 | FLG
Thracia distorta | 26042 |  | Thracia distorta | Validé | 20-05-2011 | 30-05-201115:51:57 | IFREMER |  | (Montagu, 1803) | 15 | 3 | 24905 | FLG
Thracia papyracea | 25268 |  | Thracia papyracea | Validé | 17-03-2011 | 25-03-201110:42:59 | IFREMER |  | Poli, 1791 | 15 | 3 | 24905 | FLG
Thracia pubescens | 26041 |  | Thracia pubescens | Validé | 20-05-2011 | 30-05-201115:51:57 | IFREMER |  | (Pulteney, 1799) | 15 | 3 | 24905 | FLG
Thracia villosiuscula | 26040 |  | Thracia villosiuscula | Validé | 20-05-2011 | 30-05-201115:51:57 | IFREMER |  | (MacGillivray, 1827) | 15 | 3 | 24905 | FLG
Thraciidae | 24316 |  | Thraciidae | Validé | 10-01-2011 | 28-09-201115:49:30 | IFREMER |  | Stoliczka, 1870 | 10 | 3 | 23958 | FLG
Thracioidea | 23958 |  | Thracioidea | Validé | 16-12-2010 | 28-09-201115:13:00 | IFREMER |  | Stoliczka, 1870 (1839) | 9 | 3 | 21601 | FLG
Thraulodes | 23091 |  | Thraulodes | Validé | 02-08-2010 | 02-08-201016:59:56 | DIREN Guyane |  | Ulmer, 1920 | 13 | 3 | 473 | FLG
Thraulus | 476 | 476 | Thraulus | Validé | 01-01-1994 | 23-08-201108:17:23 | Conseil Supérieur de la Pêche |  | Eaton, 1881 | 13 | 3 | 473 | FLG
Thraulus bellus | 477 | 477 | Thraulus bellus | Validé | 01-01-1994 | 21-09-201211:51:43 | Conseil Supérieur de la Pêche |  | Eaton, 1881 | 15 | 3 | 476 | FLG
Thremma | 301 | 301 | Thremma | Validé | 01-01-1994 | 23-08-201108:17:19 | Conseil Supérieur de la Pêche |  | McLachlan, 1876 | 13 | 3 | 300 | FLG
Thremma gallicum | 302 |  | Thremma gallicum | Validé | 01-01-1994 | 21-09-201212:07:31 | Conseil Supérieur de la Pêche |  | McLachlan, 1880 | 15 | 3 | 301 | FLG
Thremma sardoum | 303 |  | Thremma sardoum | Validé | 01-01-1994 | 21-09-201212:07:20 | Conseil Supérieur de la Pêche |  | (Costa, 1884) | 15 | 3 | 301 | FLG
Thremmatidae | 25802 |  | Thremmatidae | Gelé | 03-05-2011 | 16-05-201111:52:15 | SANDRE |  |  | 10 | 3 | 20391 | FLG
Thremmatidae | 300 | 300 | Uenoidae | Validé | 01-01-1994 | 24-08-201110:02:52 | Conseil Supérieur de la Pêche | Thremmatidés | M Iwata, 1927 | 10 | 3 | 20391 | FLG
Threticus | 2769 |  | Threticus | Validé | 17-10-1994 | 23-08-201108:17:14 | Conseil Supérieur de la Pêche |  |  | 13 | 3 | 783 | FLG
Thyasira | 23959 |  | Thyasira | Validé | 16-12-2010 | 16-12-201009:19:09 | IFREMER |  | Lamarck, 1818 | 13 | 3 | 23222 | FLG
Thyasira flexuosa | 24317 |  | Thyasira flexuosa | Validé | 10-01-2011 | 11-02-201108:25:18 | IFREMER |  | Montagu, 1803 | 15 | 3 | 23959 | FLG
Thyasiridae | 23222 |  | Thyasiridae | Validé | 22-10-2010 | 11-10-201108:56:00 | IFREMER |  | Dall, 1901 | 10 | 3 | 22263 | FLG
Thymosia | 30805 |  | Thymosia | Validé | 15-02-2012 | 17-02-201211:25:11 | IFREMER |  | Topsent, 1895 | 13 | 3 | 30583 | FLG
Thymosia guernei | 30844 |  | Thymosia guernei | Validé | 17-02-2012 | 29-02-201216:29:46 | IFREMER |  | Topsent, 1895 | 15 | 3 | 30805 | FLG
Thyone | 24906 |  | Thyone | Validé | 21-02-2011 | 01-09-201117:27:22 | IFREMER |  | Jaeger, 1833 | 13 | 3 | 24820 | FLG
Thyone fusus | 25025 |  | Thyone fusus | Validé | 14-03-2011 | 15-03-201117:19:20 | IFREMER |  | O.F. Müller, 1776 | 15 | 3 | 24906 | FLG
Thysanocardia | 30505 |  | Thysanocardia | Validé | 23-01-2012 | 03-02-201209:03:25 | IFREMER |  | (Fisher, 1950a) | 13 | 3 | 24152 | FLG
Thysanocardia procera | 30656 |  | Thysanocardia procera | Validé | 06-02-2012 | 10-02-201210:08:16 | IFREMER |  | (Mobius, 1875) | 15 | 3 | 30505 | FLG
Thysanoessa | 4065 |  | Thysanoessa | Validé | 11-08-1999 | 20-01-201212:19:35 | IFREMER | Thysanoessa | Brandt, 1851 | 13 | 3 | 4395 | FLG
Thysanoessa inermis | 4066 |  | Thysanoessa inermis | Validé | 11-08-1999 | 20-01-201212:19:24 | IFREMER | Thysanoessa inermis | (Krøyer, 1846) | 15 | 3 | 4065 | FLG
Thysanoessa raschi | 4067 |  | Thysanoessa raschi | Gelé | 11-08-1999 | 15-02-201210:52:31 | IFREMER |  | (M. Sars, 1864) | 15 | 3 | 4065 | FLG
Thysanoessa raschii | 30725 |  | Thysanoessa raschii | Validé | 14-02-2012 | 15-02-201211:04:21 | IFREMER |  | (M. Sars, 1864) | 15 | 3 | 4065 | FLG
Tiaropsis | 4492 |  | Tiaropsis | Validé | 23-08-1999 | 23-04-201211:11:09 |  |  | Agassiz, 1849 | 13 | 3 | 23279 | FLG
Tiaropsis multicirrata | 4493 |  | Tiaropsis multicirrata | Validé | 23-08-1999 | 20-01-201211:44:13 | IFREMER |  | (Sars, 1835) | 15 | 3 | 4492 | FLG
Timarete | 30438 |  | Timarete | Validé | 23-01-2012 | 03-02-201209:03:23 | IFREMER |  | Kinberg, 1866 | 13 | 3 | 23659 | FLG
Timarete filigera | 30664 |  | Timarete filigera | Validé | 06-02-2012 | 10-02-201210:08:28 | IFREMER |  | (Delle Chiaje, 1828) | 15 | 3 | 30438 | FLG
Timoclea | 23475 |  | Timoclea | Validé | 26-10-2010 | 26-10-201009:48:22 | IFREMER |  | Brown, 1827 | 13 | 3 | 4576 | FLG
Timoclea concinua | 31457 |  | Timoclea concinua | Validé | 06-06-2012 | 22-06-201214:40:43 | IFREMER |  |  | 15 | 3 | 23475 | FLG
Timoclea ovata | 23960 |  | Timoclea ovata | Validé | 16-12-2010 | 16-12-201009:20:32 | IFREMER |  | Pennant, 1777 | 15 | 3 | 23475 | FLG
Timothynus | 22781 |  | Timothynus | Validé | 20-07-2010 | 26-10-201015:28:03 | DIREN Guyane |  | Harris & Palmer, 1946 | 13 | 3 | 22837 | FLG
Timothynus rehderi | 22782 |  | Timothynus rehderi | Validé | 20-07-2010 | 06-10-201016:42:17 | DIREN Guyane |  | Altena, 1968 | 15 | 3 | 22781 | FLG
Tinodes | 245 | 245 | Tinodes | Validé | 01-01-1994 | 23-08-201108:17:00 | Conseil Supérieur de la Pêche |  | Curtis, 1834 | 13 | 3 | 238 | FLG
Tinodes agaricinus | 2321 |  | Tinodes agaricinus | Validé | 17-10-1994 | 25-01-200816:46:57 | Conseil Supérieur de la Pêche |  | (Mosely, 1930) | 15 | 3 | 245 | FLG
Tinodes assimilis | 2322 |  | Tinodes assimilis | Validé | 17-10-1994 | 06-04-201211:56:35 | Conseil Supérieur de la Pêche |  | McLachlan, 1865 | 15 | 3 | 245 | FLG
Tinodes cortensis | 2323 |  | Tinodes cortensis | Validé | 17-10-1994 | 25-01-200816:46:57 | Conseil Supérieur de la Pêche |  | (Mosely, 1930) | 15 | 3 | 245 | FLG
Tinodes dives | 2324 |  | Tinodes dives | Validé | 17-10-1994 | 25-01-200816:46:57 | Conseil Supérieur de la Pêche |  |  | 15 | 3 | 245 | FLG
Tinodes foedellus | 2325 |  | Tinodes foedellus | Validé | 17-10-1994 | 25-01-200816:46:57 | Conseil Supérieur de la Pêche |  |  | 15 | 3 | 245 | FLG
Tinodes rostocki | 2326 |  | Tinodes rostocki | Validé | 17-10-1994 | 06-04-201211:56:25 | Conseil Supérieur de la Pêche |  | McLachlan, 1878 | 15 | 3 | 245 | FLG
Tinodes unicolor | 2327 | 2327 | Tinodes unicolor | Validé | 17-10-1994 | 06-04-201211:56:15 | Conseil Supérieur de la Pêche |  | (Pictet, 1934) | 15 | 3 | 245 | FLG
Tinodes waeneri | 2328 | 2328 | Tinodes waeneri | Validé | 17-10-1994 | 23-08-201108:16:42 | Conseil Supérieur de la Pêche |  | (Linnaeus, 1758) | 15 | 3 | 245 | FLG
Tipula | 754 | 754 | Tipula | Validé | 01-01-1994 | 25-01-200816:46:57 | Conseil Supérieur de la Pêche |  |  | 13 | 3 | 753 | FLG
Tipulidae | 753 | 753 | Tipulidae | Validé | 01-01-1994 | 21-09-201211:16:02 | Conseil Supérieur de la Pêche | Tipulidés |  | 10 | 3 | 20549 | FLG
Tipuloidea | 20549 |  | Tipuloidea | Validé | 25-06-2009 | 25-11-201110:46:59 | Laboratoire d'Hydrologie et de Géochimie de Sbg |  |  | 9 | 3 | 20518 | FLG
Tivela | 22783 |  | Tivela | Validé | 20-07-2010 | 16-12-201109:30:45 | DIREN Guyane |  | Link, 1807 | 13 | 3 | 22326 | FLG
Tivela mactroides | 22784 |  | Tivela mactroides | Validé | 20-07-2010 | 16-12-201109:30:31 | DIREN Guyane |  | (Born, 1778) | 15 | 3 | 22783 | FLG
Tmetonyx | 26039 |  | Tmetonyx | Validé | 20-05-2011 | 30-05-201115:51:58 | IFREMER |  | Stebbing, 1906 | 13 | 3 | 23791 | FLG
Tmetonyx cicada | 29170 |  | Tmetonyx cicada | Validé | 12-10-2011 | 17-10-201109:59:49 | IFREMER |  | (Fabricius, 1780) | 15 | 3 | 26039 | FLG
Tmetonyx similis | 31267 |  | Tmetonyx similis | Validé | 06-06-2012 | 19-06-201210:47:58 | IFREMER |  | (Sars, 1891) | 15 | 3 | 26039 | FLG
Tokunagaia | 19144 |  | Tokunagaia | Validé | 06-10-2008 | 29-08-201108:39:34 | ONEMA |  | Sther, 1973 | 13 | 3 | 813 | FLG
Tomedontus | 23176 |  | Tomedontus | Validé | 03-08-2010 | 03-08-201010:17:36 | DIREN Guyane |  | Lugo-Ortiz & McCafferty, 1995 | 13 | 3 | 21672 | FLG
Tomopteridae | 4281 |  | Tomopteridae | Validé | 19-08-1999 | 20-01-201212:07:47 | IFREMER | Tomoptéridés | Johnston, 1865 | 10 | 3 | 4234 | FLG
Tomopteris | 4282 |  | Tomopteris | Validé | 19-08-1999 | 20-01-201212:07:33 |  |  | Eschscholtz, 1825 | 13 | 3 | 4281 | FLG
Tomopteris (Johnstonella) helgolandica | 30736 |  | Tomopteris (Johnstonella) helgolandica | Validé | 15-02-2012 | 15-02-201211:05:36 | IFREMER |  | (Greeff, 1879) | 15 | 3 | 4282 | FLG
Tomopteris helgolandica | 4283 |  | Tomopteris helgolandica | Gelé | 19-08-1999 | 15-02-201210:47:38 | IFREMER |  | Greeff, 1879 | 15 | 3 | 4282 | FLG
Tonicella | 26038 |  | Tonicella | Validé | 20-05-2011 | 30-05-201115:51:58 | IFREMER |  | Carpenter, 1873 | 13 | 3 | 25333 | FLG
Tonicella marmorea | 31265 |  | Tonicella marmorea | Validé | 06-06-2012 | 19-06-201210:47:48 | IFREMER |  | (Fabricius O., 1780) | 15 | 3 | 26038 | FLG
Tonicella rubra | 29169 |  | Tonicella rubra | Validé | 12-10-2011 | 17-10-201109:59:58 | IFREMER |  | Linnaeus, 1767 | 15 | 3 | 26038 | FLG
Tonna | 22785 |  | Tonna | Validé | 20-07-2010 | 15-10-201010:13:25 | DIREN Guyane |  | Brunnich, 1772 | 13 | 3 | 22788 | FLG
Tonna galea | 22786 |  | Tonna galea | Validé | 20-07-2010 | 30-09-201014:07:37 | DIREN Guyane |  | (Linné, 1758) | 15 | 3 | 22785 | FLG
Tonnidae | 22787 |  | Tonnidae | Validé | 20-07-2010 | 20-07-201013:38:48 | DIREN Guyane |  | H. Suter, 1913 | 10 | 3 | 21722 | FLG
Tonninae | 22788 |  | Tonninae | Validé | 20-07-2010 | 20-07-201013:39:19 | DIREN Guyane |  | H. Suter, 1913 | 11 | 3 | 21722 | FLG
Tonnoidea | 22789 |  | Tonnoidea | Validé | 20-07-2010 | 16-12-201109:30:26 | DIREN Guyane |  | Suter, 1913 | 9 | 3 | 23787 | FLG
Tonnoiriella | 2763 |  | Tonnoiriella | Validé | 17-10-1994 | 23-08-201108:16:38 | Conseil Supérieur de la Pêche |  | Vaillant, 1982 | 13 | 3 | 783 | FLG
Torcula | 22790 |  | Torcula | Gelé | 20-07-2010 | 29-02-201216:30:21 | DIREN Guyane |  | Gray, 1847 | 13 | 3 | 22829 | FLG
Torcula exoleta | 22791 |  | Torcula exoleta | Validé | 20-07-2010 | 29-03-201208:47:53 | DIREN Guyane |  | (Linné, 1758) | 15 | 3 | 22826 | FLG
Torleya | 2391 | 2391 | Torleya | Validé | 17-10-1994 | 23-08-201108:16:34 | Conseil Supérieur de la Pêche |  | Lestage, 1917 | 13 | 3 | 449 | FLG
Torleya belgica | 27351 |  | Torleya belgica | Gelé | 03-05-2011 | 20-06-201115:09:56 | SANDRE |  | Lestage, 1917 | 15 | 3 | 2391 | FLG
Torleya major | 452 | 452 | Torleya major | Validé | 01-01-1994 | 20-01-201211:51:49 | Conseil Supérieur de la Pêche |  | (Klapalek, 1905) | 15 | 3 | 2391 | FLG
Toxopneustidae | 4553 |  | Toxopneustidae | Validé | 24-08-1999 | 20-01-201211:37:54 |  | Toxopneustidés | Troschel, 1872 | 10 | 3 | 4552 | FLG
Tr. Chaetopterygini | 284 | 284 | Chaetopterygini | Validé | 01-01-1994 | 25-01-200816:46:57 | Conseil Supérieur de la Pêche |  |  | 12 | 3 | 3146 | FLG
Tr. Limnephilini | 3162 | 3162 | Limnephilini | Validé | 12-03-1998 | 25-01-200816:46:57 | Diren de Bassin Rhin-Meuse |  |  | 12 | 3 | 3163 | FLG
Tr. Stenophylacini | 285 | 285 | Stenophylacini | Validé | 01-01-1994 | 25-01-200816:46:57 | Conseil Supérieur de la Pêche |  |  | 12 | 3 | 3146 | FLG
Tr.Stenophylacini et Tr.Chaetopterygini | 3146 | 3146 | Stenophylacini-chaetopterygini | Validé | 12-03-1998 | 09-06-200815:50:30 | Diren de Bassin Rhin-Meuse |  |  | 12 | 3 | 3163 | FLG
Trachycardiinae | 22792 |  | Trachycardiinae | Validé | 20-07-2010 | 16-12-201109:30:21 | DIREN Guyane |  | Stewart, 1930 | 11 | 3 | 3469 | FLG
Trachycardium | 22793 |  | Trachycardium | Validé | 20-07-2010 | 26-10-201015:28:53 | DIREN Guyane |  | Morch, 1853 | 13 | 3 | 22792 | FLG
Trachycardium isocardia | 22794 |  | Trachycardium isocardia | Validé | 20-07-2010 | 06-10-201015:51:26 | DIREN Guyane |  | Linné, 1758 | 15 | 3 | 22793 | FLG
Trachycardium muricatum | 22795 |  | Trachycardium muricatum | Validé | 20-07-2010 | 06-10-201015:49:01 | DIREN Guyane |  | Linné, 1758 | 15 | 3 | 22793 | FLG
Trachylina | 4520 |  | Trachylina | Validé | 23-08-1999 | 28-07-201016:48:29 |  |  |  | 5 | 3 | 3168 | FLG
Trachylinae | 23288 |  | Trachylinae | Validé | 25-10-2010 | 23-04-201211:05:48 | IFREMER |  | Lameere, 1920 emended | 5 | 3 | 3168 | FLG
Trachymedusae | 4525 |  | Trachymedusae | Validé | 23-08-1999 | 23-04-201211:03:44 |  | Trachyméduses | Haeckel, 1866 | 7 | 3 | 4520 | FLG
Trachythyone | 24907 |  | Trachythyone | Validé | 21-02-2011 | 07-03-201114:46:46 | IFREMER |  | Studer, 1876 | 13 | 3 | 24100 | FLG
Tramea | 22796 |  | Tramea | Validé | 20-07-2010 | 15-10-201010:12:41 | DIREN Guyane |  | Hagen, 1861 | 13 | 3 | 22801 | FLG
Tramea binotata | 22797 |  | Tramea binotata | Validé | 20-07-2010 | 06-10-201014:07:49 | DIREN Guyane |  | Rambur,1842 | 15 | 3 | 22796 | FLG
Tramea calverti | 22798 |  | Tramea calverti | Validé | 20-07-2010 | 30-09-201016:37:30 | DIREN Guyane |  | Muttkowski,1910 | 15 | 3 | 22796 | FLG
Tramea cophysa | 22859 |  | Tramea cophysa | Validé | 20-07-2010 | 20-07-201015:08:01 | SANDRE |  | Hagen, 1867 | 15 | 3 | 696 | FLG
Tramea rustica | 22799 |  | Tramea rustica | Validé | 20-07-2010 | 20-07-201013:46:02 | DIREN Guyane |  | De Marmels et Ràcenis, 1982 | 15 | 3 | 696 | FLG
Trameinae | 22800 |  | Trameinae | Validé | 20-07-2010 | 20-07-201013:46:41 | DIREN Guyane |  | Tillyard, 1917 | 11 | 3 | 696 | FLG
Trameini | 22801 |  | Trameini | Validé | 20-07-2010 | 20-07-201013:47:36 | DIREN Guyane |  | Tillyard, 1917 | 12 | 3 | 696 | FLG
Trasserkidrilus kessleri | 20728 |  | Trasserkidrilus kessleri | Validé | 22-01-2010 | 29-03-201208:46:05 | sandre |  | Hrabe, 1962 | 15 | 3 | 23451 | FLG
Travisia | 24318 |  | Travisia | Validé | 10-01-2011 | 28-09-201115:49:35 | IFREMER |  | Johnston, 1840 | 13 | 3 | 23851 | FLG
Travisia forbesii | 24908 |  | Travisia forbesii | Validé | 21-02-2011 | 01-09-201117:27:18 | IFREMER |  | Johnston, 1840 | 15 | 3 | 24318 | FLG
Trepobates | 20442 |  | Trepobates | Validé | 08-06-2009 | 08-06-200915:07:31 | Asconit Consultants |  | Uhler, 1883 | 13 | 3 | 734 | FLG
Triacanthagyna | 22802 |  | Triacanthagyna | Validé | 20-07-2010 | 15-10-201010:11:53 | DIREN Guyane |  | Selys, 1883 | 13 | 3 | 22106 | FLG
Triacanthagyna caribbea | 22803 |  | Triacanthagyna caribbea | Validé | 09-06-2010 | 09-12-201110:12:18 | DIREN Guyane |  | Williamson, 1923 | 15 | 3 | 22802 | FLG
Triacanthagyna dentata | 22804 |  | Triacanthagyna dentata | Validé | 20-07-2010 | 30-09-201015:33:31 | DIREN Guyane |  | Geijskes, 1943 | 15 | 3 | 22802 | FLG
Triacanthagyna ditzleri | 22805 |  | Triacanthagyna ditzleri | Validé | 20-07-2010 | 30-09-201015:32:54 | DIREN Guyane |  | Williamson, 1923 | 15 | 3 | 22802 | FLG
Triacanthagyna satyrus | 22806 |  | Triacanthagyna satyrus | Validé | 20-07-2010 | 30-09-201015:32:10 | DIREN Guyane |  | Martin, 1909 | 15 | 3 | 22802 | FLG
Triacanthagyna septima | 22807 |  | Triacanthagyna septima | Validé | 20-07-2010 | 30-09-201015:31:29 | DIREN Guyane |  | Selys, 1857 | 15 | 3 | 22802 | FLG
Triaenodes | 314 | 314 | Triaenodes | Validé | 01-01-1994 | 21-09-201212:06:58 | Conseil Supérieur de la Pêche |  | McLachlan, 1865 | 13 | 3 | 24007 | FLG
Triaenodes bicolor | 2361 | 2361 | Triaenodes bicolor | Validé | 17-10-1994 | 06-04-201211:50:20 | Conseil Supérieur de la Pêche |  | (Curtis, 1834) | 15 | 3 | 314 | FLG
Triaenodes conspersus | 2362 |  | Triaenodes conspersus | Validé | 17-10-1994 | 25-01-200816:46:57 | Conseil Supérieur de la Pêche |  |  | 15 | 3 | 314 | FLG
Triaenodes ochreellus | 2363 |  | Triaenodes ochreellus | Validé | 17-10-1994 | 25-01-200816:46:57 | Conseil Supérieur de la Pêche |  |  | 15 | 3 | 314 | FLG
Triaenodes/Ylodes | 24007 |  | Triaenodes/Ylodes | Validé | 24-01-2011 | 24-01-201115:58:45 | DREAL Lorraine |  |  | 12 | 3 | 310 | FLG
Tribelos | 19247 |  | Tribelos | Validé | 06-10-2008 | 01-09-201117:16:00 | ONEMA |  |  | 13 | 3 | 816 | FLG
Trichobranchidae | 23961 |  | Trichobranchidae | Validé | 16-12-2010 | 28-09-201115:13:09 | IFREMER |  | Malmgren, 1865 | 10 | 3 | 23247 | FLG
Trichobranchus | 26037 |  | Trichobranchus | Validé | 20-05-2011 | 30-05-201115:51:58 | IFREMER |  | Malmgren, 1865 | 13 | 3 | 23961 | FLG
Trichobranchus glacialis | 29168 |  | Trichobranchus glacialis | Validé | 12-10-2011 | 17-10-201110:00:03 | IFREMER |  | Malmgren, 1866 | 15 | 3 | 26037 | FLG
Trichodrilus | 19237 |  | Trichodrilus | Validé | 06-10-2008 | 06-10-200800:00:00 | ONEMA |  |  | 13 | 3 | 934 | FLG
Trichodrilus allegheniensis | 19357 |  | Trichodrilus allegheniensis | Validé | 06-10-2008 | 06-10-200800:00:00 | ONEMA |  |  | 15 | 3 | 19237 | FLG
Trichodrilus allobrogum | 19358 |  | Trichodrilus allobrogum | Validé | 06-10-2008 | 06-10-200800:00:00 | ONEMA |  |  | 15 | 3 | 19237 | FLG
Trichodrilus culveri | 19359 |  | Trichodrilus culveri | Validé | 06-10-2008 | 06-10-200800:00:00 | ONEMA |  |  | 15 | 3 | 19237 | FLG
Trichodrilus leruthi | 20564 |  | Trichodrilus leruthi | Validé | 25-06-2009 | 25-11-201110:46:43 | Laboratoire d'Hydrologie et de Géochimie de Sbg |  | Hrabe, 1937 | 15 | 3 | 19237 | FLG
Trichodrilus strandi | 20355 |  | Trichodrilus strandi | Validé | 16-03-2009 | 16-03-200915:20:12 | Laboratoire d'Hydrologie et de Géochimie de Sbg |  | Hrabe (1936) | 15 | 3 | 19237 | FLG
Tricholeiochiton | 204 | 204 | Tricholeiochiton | Validé | 01-01-1994 | 23-08-201108:15:46 | Conseil Supérieur de la Pêche |  | Kloet & Hincks, 1944 | 13 | 3 | 23060 | FLG
Tricholeiochiton fagesi | 205 |  | Tricholeiochiton fagesi | Gelé | 01-01-1994 | 06-04-201212:13:24 | Conseil Supérieur de la Pêche |  | (Guinard, 1879) | 15 | 3 | 204 | FLG
Tricholeiochiton fagesii | 31051 |  | Tricholeiochiton fagesii | Validé | 02-04-2012 | 06-04-201212:23:48 | SANDRE |  | (Guinard, 1879) | 15 | 3 | 204 | FLG
Trichoptera | 181 |  | Trichoptera | Validé | 01-01-1994 | 21-09-201212:13:45 | Conseil Supérieur de la Pêche | Trichoptères |  | 7 | 3 | 23151 | FLG
Trichostegia | 252 | 252 | Trichostegia | Validé | 01-01-1994 | 23-08-201108:15:33 | Conseil Supérieur de la Pêche |  | Kolenati, 1848 | 13 | 3 | 251 | FLG
Trichostegia minor | 253 | 253 | Trichostegia minor | Validé | 01-01-1994 | 06-04-201211:54:17 | Conseil Supérieur de la Pêche |  | (Curtis, 1834) | 15 | 3 | 252 | FLG
Trichotropidae | 27260 |  | Trichotropidae | Gelé | 03-05-2011 | 20-06-201115:09:39 | SANDRE |  | Gray, 1850 | 10 | 3 | 965 | FLG
Tricladida | 1054 |  | Tricladida | Validé | 01-01-1994 | 02-10-200817:05:20 | Conseil Supérieur de la Pêche | Triclades |  | 7 | 3 | 3326 | FLG
Tricolia | 23962 |  | Tricolia | Validé | 16-12-2010 | 28-09-201115:13:14 | IFREMER |  | Risso, 1826 | 13 | 3 | 23227 | FLG
Tricolia pullus | 24319 |  | Tricolia pullus | Validé | 10-01-2011 | 11-02-201108:25:18 | IFREMER |  | Linnaeus, 1758 | 15 | 3 | 23962 | FLG
Tricoliidae | 23227 |  | Tricoliidae | Validé | 22-10-2010 | 11-10-201108:56:35 | IFREMER |  | Woodring, 1928 | 10 | 3 | 22817 | FLG
Tricornis | 22808 |  | Tricornis | Validé | 20-07-2010 | 09-12-201110:12:08 | DIREN Guyane |  | Jousseaume, 1886 | 13 | 3 | 22743 | FLG
Tricornis raninus | 22809 |  | Tricornis raninus | Validé | 20-07-2010 | 06-10-201015:53:14 | DIREN Guyane |  | Gmelin, 1791 | 15 | 3 | 22808 | FLG
Tricorythodes | 20516 |  | Tricorythodes | Validé | 10-06-2009 | 15-10-201015:11:56 | Asconit Consultants |  | Ulmer, 1920 | 13 | 3 | 23159 | FLG
Tricorythodes griseus | 20524 |  | Tricorythodes griseus | Validé | 15-06-2009 | 15-06-200915:28:18 | Asconit Consultants |  | Hofmann & Sartori, 1999 | 15 | 3 | 20516 | FLG
Tricyphona | 764 |  | Tricyphona | Validé | 01-01-1994 | 23-08-201108:15:21 | Conseil Supérieur de la Pêche |  | Zetterstedt, 1837 | 13 | 3 | 757 | FLG
Tridacna | 24320 |  | Tridacna | Validé | 10-01-2011 | 28-09-201115:49:48 | IFREMER |  | Bruguière, 1797 | 13 | 3 | 23963 | FLG
Tridacna (Chametrachea) | 24909 |  | Tridacna (Chametrachea) | Validé | 21-02-2011 | 01-09-201117:26:59 | IFREMER |  |  | 14 | 3 | 24320 | FLG
Tridacna (Chametrachea) crocea | 25269 |  | Tridacna (Chametrachea) crocea | Validé | 17-03-2011 | 25-03-201110:43:00 | IFREMER |  | Lamarck, 1819 | 15 | 3 | 24909 | FLG
Tridacna (Chametrachea) maxima | 25270 |  | Tridacna (Chametrachea) maxima | Validé | 17-03-2011 | 25-03-201110:43:00 | IFREMER |  | Röding, 1798 | 15 | 3 | 24909 | FLG
Tridacna (Chametrachea) mbalavuana | 25271 |  | Tridacna (Chametrachea) mbalavuana | Validé | 17-03-2011 | 25-03-201110:43:00 | IFREMER |  | Ladd, 1934 | 15 | 3 | 24909 | FLG
Tridacna (Chametrachea) squamosa | 25273 |  | Tridacna (Chametrachea) squamosa | Validé | 17-03-2011 | 25-03-201110:43:00 | IFREMER |  | Lamarck, 1819 | 15 | 3 | 24909 | FLG
Tridacna (Tridacna) | 24910 |  | Tridacna (Tridacna) | Validé | 21-02-2011 | 07-03-201114:46:39 | IFREMER |  |  | 14 | 3 | 24320 | FLG
Tridacna derasa | 25290 |  | Tridacna derasa | Validé | 17-03-2011 | 01-09-201117:11:47 | IFREMER |  | (Röding, 1798) | 15 | 3 | 24320 | FLG
Tridacninae | 23963 |  | Tridacninae | Validé | 16-12-2010 | 28-09-201115:13:24 | IFREMER |  | Lamarck, 1819 | 11 | 3 | 3469 | FLG
Trigoniocardia | 22810 |  | Trigoniocardia | Validé | 20-07-2010 | 09-12-201110:11:59 | DIREN Guyane |  | Dall, 1900 | 13 | 3 | 22052 | FLG
Trigoniocardia antillarum | 22811 |  | Trigoniocardia antillarum | Validé | 20-07-2010 | 06-10-201015:50:00 | DIREN Guyane |  | d'Orbigny, 1842 | 15 | 3 | 22810 | FLG
Trimicra | 776 |  | Trimicra | Validé | 01-01-1994 | 25-01-200816:46:57 | Conseil Supérieur de la Pêche |  |  | 13 | 3 | 757 | FLG
Triogma | 756 |  | Triogma | Validé | 01-01-1994 | 23-08-201108:15:14 | Conseil Supérieur de la Pêche |  | Schiner, 1863 | 13 | 3 | 755 | FLG
Triogma trisulcata | 2756 |  | Triogma trisulcata | Validé | 17-10-1994 | 25-01-200816:46:57 | Conseil Supérieur de la Pêche |  |  | 15 | 3 | 756 | FLG
Triops | 5170 | 5170 | Triops | Validé | 19-08-2005 | 23-08-201108:15:10 | Jean MENY | Triops | Shrank, 1803 | 13 | 3 | 3337 | FLG
Triops cancriformis | 5236 | 5236 | Triops cancriformis | Validé | 26-01-2006 | 06-04-201211:47:49 | JL MATTE |  | (Bosc, 1801) | 15 | 3 | 5170 | FLG
Triopsidae | 3337 |  | Triopsidae | Validé | 10-02-1999 | 23-08-201108:15:00 | DIREN de bassin Rhin-Meuse |  | Keilhack, 1909 | 10 | 3 | 3156 | FLG
Triphoridae | 29167 |  | Triphoridae | Validé | 12-10-2011 | 17-10-201110:00:17 | IFREMER |  | Gray, 1847 | 10 | 3 | 26036 | FLG
Triphoroidea | 26036 |  | Triphoroidea | Validé | 20-05-2011 | 30-05-201115:51:58 | IFREMER |  | Gray, 1847 | 9 | 3 | 23276 | FLG
Triplectides | 23092 |  | Triplectides | Validé | 02-08-2010 | 26-10-201015:33:54 | DIREN Guyane |  | Kolenati, 1859 | 13 | 3 | 23080 | FLG
Triplectidinae | 23079 |  | Triplectidinae | Validé | 02-08-2010 | 02-08-201016:53:52 | DIREN Guyane |  | Ulmer, 1906 | 11 | 3 | 310 | FLG
Triplectidini | 23080 |  | Triplectidini | Validé | 02-08-2010 | 02-08-201016:54:20 | DIREN Guyane |  | Ulmer, 1906 | 12 | 3 | 310 | FLG
Trissocladius | 2833 |  | Trissocladius | Validé | 17-10-1994 | 23-08-201108:14:41 | Conseil Supérieur de la Pêche |  |  | 13 | 3 | 813 | FLG
Trissopelopia | 19251 |  | Trissopelopia | Validé | 06-10-2008 | 01-09-201117:16:03 | ONEMA |  | Kieffer, 1923 | 13 | 3 | 809 | FLG
Tritaeta | 23313 |  | Tritaeta | Validé | 25-10-2010 | 11-10-201109:02:39 | IFREMER |  | Boeck, 1876 | 13 | 3 | 4290 | FLG
Tritaeta gibbosa | 23964 |  | Tritaeta gibbosa | Validé | 16-12-2010 | 16-12-201009:33:14 | IFREMER |  | Bate, 1862 | 15 | 3 | 23313 | FLG
Trithemis | 2685 |  | Trithemis | Validé | 17-10-1994 | 23-08-201108:14:37 | Conseil Supérieur de la Pêche |  | Brauer, 1868 | 13 | 3 | 696 | FLG
Trithemis annulata | 2686 |  | Trithemis annulata | Validé | 17-10-1994 | 14-10-200816:25:09 | Conseil Supérieur de la Pêche | Trithémis annelée | (P. de Beauvois, 1805) | 15 | 3 | 2685 | FLG
Trithemistinae | 22812 |  | Trithemistinae | Validé | 20-07-2010 | 20-07-201014:23:37 | DIREN Guyane |  | Tillyard, 1917 | 11 | 3 | 696 | FLG
Tritonia | 30637 |  | Tritonia | Validé | 06-02-2012 | 10-02-201210:08:33 | IFREMER |  | Cuvier, 1797 | 13 | 3 | 30440 | FLG
Tritonia nilsodhneri | 30799 |  | Tritonia nilsodhneri | Validé | 15-02-2012 | 17-02-201211:24:34 | IFREMER |  | Marcus Ev., 1983 | 15 | 3 | 30637 | FLG
Tritoniidae | 30440 |  | Tritoniidae | Validé | 23-01-2012 | 29-03-201208:41:29 | IFREMER |  | Menke, 1828 | 10 | 3 | 22813 | FLG
Tritonioidea | 22813 |  | Tritonioidea | Validé | 20-07-2010 | 20-07-201014:24:13 | DIREN Guyane |  |  | 9 | 3 | 4095 | FLG
Tritonoharpa | 22814 |  | Tritonoharpa | Validé | 20-07-2010 | 09-12-201110:11:49 | DIREN Guyane |  | Dall, 1908 | 13 | 3 | 21754 | FLG
Tritonoharpa lanceolata | 22815 |  | Tritonoharpa lanceolata | Validé | 20-07-2010 | 06-10-201015:54:47 | DIREN Guyane |  | Menke, 1828 | 15 | 3 | 22814 | FLG
Trivia | 26035 |  | Trivia | Validé | 20-05-2011 | 30-05-201115:51:59 | IFREMER |  | Broderip, 1837 | 13 | 3 | 22816 | FLG
Trivia arctica | 29166 |  | Trivia arctica | Validé | 12-10-2011 | 17-10-201110:00:18 | IFREMER |  | (Pulteney, 1799) | 15 | 3 | 26035 | FLG
Trivia monacha | 29164 |  | Trivia monacha | Validé | 12-10-2011 | 13-10-201111:15:13 | IFREMER |  | (da Costa, 1778) | 15 | 3 | 26035 | FLG
Triviidae | 22816 |  | Triviidae | Validé | 20-07-2010 | 20-07-201014:26:04 | DIREN Guyane |  | Troschel, 1863 | 10 | 3 | 21722 | FLG
Trocheta | 932 | 932 | Trocheta | Validé | 01-01-1994 | 25-01-200816:46:57 | Conseil Supérieur de la Pêche |  |  | 13 | 3 | 928 | FLG
Trocheta bykowskii | 3142 | 3142 | Trocheta bykowskii | Validé | 12-03-1998 | 25-01-200816:46:57 | Diren de Bassin Rhin-Meuse |  |  | 15 | 3 | 932 | FLG
Trocheta subviridis | 3124 |  | Trocheta subviridis | Validé | 12-03-1998 | 25-01-200816:46:57 | Diren de Bassin Rhin-Meuse |  |  | 15 | 3 | 932 | FLG
Trochidae | 4126 |  | Trochidae | Validé | 17-08-1999 | 25-08-201109:04:56 | IFREMER | Trochidés | Rafinesque, 1815 | 10 | 3 | 22817 | FLG
Trochoidea | 22817 |  | Trochoidea | Validé | 20-07-2010 | 09-12-201110:11:44 | DIREN Guyane |  | Rafinesque, 1815 | 9 | 3 | 22849 | FLG
Trochospongilla | 5184 |  | Trochospongilla | Validé | 19-08-2005 | 25-01-200816:46:57 | Jean MENY | Trochospongilla |  | 13 | 3 | 3106 | FLG
Trochospongilla horrida | 5233 |  | Trochospongilla horrida | Validé | 26-01-2006 | 29-01-200810:44:13 | JL MATTE |  |  | 15 | 3 | 5184 | FLG
Troglocaris | 2961 |  | Troglocaris | Validé | 17-10-1994 | 23-08-201108:14:28 | Conseil Supérieur de la Pêche |  | Dormitzer, 1853 | 13 | 3 | 860 | FLG
Troglocaris inermis | 3288 |  | Troglocaris inermis | Gelé | 08-12-1998 | 07-09-201010:03:56 | Conseil Supérieur de la Pêche | Crevette cavernicole |  | 15 | 3 | 2961 | FLG
Troglocaris inermis | 2962 |  | Troglocaris inermis | Gelé | 17-10-1994 | 21-09-201212:57:47 | Conseil Supérieur de la Pêche |  | Fage, 1937 | 15 | 3 | 2961 | FLG
Tropisternus | 20451 |  | Tropisternus | Validé | 08-06-2009 | 15-10-201015:15:16 | Asconit Consultants |  | Solier, 1834 | 13 | 3 | 9832 | FLG
Trunculariopsis trunculus | 25772 |  | Trunculariopsis trunculus | Gelé | 03-05-2011 | 16-05-201111:52:40 | SANDRE |  | (Linnaeus, 1758) | 15 | 3 | 23461 | FLG
Trypanosyllis | 23411 |  | Trypanosyllis | Validé | 25-10-2010 | 11-10-201109:15:35 | IFREMER |  | Claparède, 1864 | 13 | 3 | 4274 | FLG
Trypanosyllis (Trypanosyllis) | 31162 |  | Trypanosyllis (Trypanosyllis) | Validé | 17-04-2012 | 23-04-201211:27:28 | IFREMER |  |  | 14 | 3 | 23411 | FLG
Trypanosyllis (Trypanosyllis) coeliaca | 30503 |  | Trypanosyllis (Trypanosyllis) coeliaca | Validé | 02-02-2012 | 06-04-201211:46:06 | IFREMER |  | Claparède, 1868 | 15 | 3 | 23411 | FLG
Trypanosyllis coeliaca | 23965 |  | Trypanosyllis coeliaca | Gelé | 16-12-2010 | 06-04-201212:11:24 | IFREMER |  | Claparède, 1868 | 15 | 3 | 23411 | FLG
Trypanosyllis zebra | 26034 |  | Trypanosyllis zebra | Validé | 20-05-2011 | 30-05-201115:51:59 | IFREMER |  | (Grube, 1840) | 15 | 3 | 23411 | FLG
Tryphosella | 24911 |  | Tryphosella | Validé | 21-02-2011 | 02-09-201115:39:53 | IFREMER |  | Bonnier, 1893 | 13 | 3 | 24321 | FLG
Tryphosella nanoides | 26033 |  | Tryphosella nanoides | Validé | 20-05-2011 | 30-05-201115:51:59 | IFREMER |  | (Liljeborg, 1865) | 15 | 3 | 24911 | FLG
Tryphosella sarsi | 25274 |  | Tryphosella sarsi | Validé | 17-03-2011 | 01-09-201117:12:13 | IFREMER |  | Bonnier, 1893 | 15 | 3 | 24911 | FLG
Tryphosinae | 24321 |  | Tryphosinae | Validé | 10-01-2011 | 28-09-201115:49:53 | IFREMER |  | Lowry & Stoddart, 1997 | 11 | 3 | 23791 | FLG
Tryphosites | 24322 |  | Tryphosites | Validé | 10-01-2011 | 28-09-201115:50:05 | IFREMER |  | G.O. Sars, 1895 | 13 | 3 | 23791 | FLG
Tryphosites longipes | 24912 |  | Tryphosites longipes | Validé | 21-02-2011 | 07-03-201114:46:34 | IFREMER |  | Bate & Westwood, 1861 | 15 | 3 | 24322 | FLG
Tubicifida | 20710 |  | Tubicifida | Validé | 14-01-2010 | 14-01-201009:12:47 | Laboratoire d'Hydrologie et de Géochimie de Sbg |  | Brinkhurst, 1982 | 7 | 3 | 933 | FLG
Tubifacata | 23127 |  | Tubifacata | Validé | 03-08-2010 | 03-08-201009:52:43 | DIREN Guyane |  |  | 5 | 3 | 933 | FLG
Tubifera | 2916 |  | Tubifera | Validé | 17-10-1994 | 23-08-201108:14:23 | Conseil Supérieur de la Pêche |  |  | 13 | 3 | 843 | FLG
Tubifex | 945 | 945 | Tubifex | Validé | 01-01-1994 | 29-03-201208:44:03 | Conseil Supérieur de la Pêche |  |  | 13 | 3 | 23451 | FLG
Tubifex ignotus | 2986 |  | Tubifex ignotus | Validé | 17-10-1994 | 25-01-200816:46:57 | Conseil Supérieur de la Pêche |  |  | 15 | 3 | 945 | FLG
Tubifex kessleri | 26115 |  | Tubifex kessleri | Gelé | 03-05-2011 | 30-05-201115:50:15 | SANDRE |  |  | 15 | 3 | 944 | FLG
Tubifex montanus | 20399 |  | Tubifex montanus | Validé | 06-05-2009 | 25-11-201110:50:00 | Laboratoire d'Hydrologie et de Géochimie de Sbg |  | Kowalewski, 1919 | 15 | 3 | 945 | FLG
Tubifex tubifex | 946 |  | Tubifex tubifex | Validé | 01-01-1994 | 25-01-200816:46:57 | Conseil Supérieur de la Pêche |  |  | 15 | 3 | 945 | FLG
Tubifex tubifex fo. grandiseta | 20723 |  | Tubifex tubifex fo. grandiseta | Validé | 22-01-2010 | 22-01-201009:32:18 | Laboratoire d'Hydrologie et de Géochimie de Sbg |  | Rodriguez (1986) | 21 | 3 | 945 | FLG
Tubificidae | 944 | 944 | Tubificidae | Gelé | 01-01-1994 | 10-02-201210:17:52 | Conseil Supérieur de la Pêche | Tubificidés |  | 10 | 3 | 23264 | FLG
Tubificidae immatures sans soies capillaires | 5230 | 5230 | Tubificidae immatures sans soies capillaires | Gelé | 25-01-2006 | 10-02-201210:17:40 | JL MATTE | Tubificidae ss soie |  | 10 | 3 | 20710 | FLG
Tubificina | 23264 |  | Tubificina | Validé | 25-10-2010 | 25-10-201009:53:07 | IFREMER |  |  | 8 | 3 | 20351 | FLG
Tubificinae | 23451 |  | Tubificinae | Validé | 26-10-2010 | 10-02-201210:16:41 | IFREMER |  | Vejdovský, 1884 | 11 | 3 | 954 | FLG
Tubificinae avec soies capillaires | 5231 | 5231 | Tubificinae avec soies capillaires | Validé | 26-01-2006 | 10-02-201210:17:27 | JL MATTE | Tubificinae avec soies |  | 11 | 3 | 954 | FLG
Tubificinae sans soies capillaires | 29901 |  | Tubificinae sans soies capillaires | Validé | 26-10-2011 | 28-10-201115:45:02 | CEMAGREF |  |  | 11 | 3 | 954 | FLG
Tubificoides | 23966 |  | Tubificoides | Validé | 16-12-2010 | 28-09-201115:13:38 | IFREMER |  | Lastockin, 1937 | 13 | 3 | 23451 | FLG
Tubificoides benedii | 24323 |  | Tubificoides benedii | Validé | 10-01-2011 | 11-02-201108:25:17 | IFREMER |  | Udekem, 1855 | 15 | 3 | 23966 | FLG
Tubulanidae | 24324 |  | Tubulanidae | Validé | 10-01-2011 | 11-02-201108:25:17 | IFREMER |  |  | 10 | 3 | 23859 | FLG
Tubulanus | 24913 |  | Tubulanus | Validé | 21-02-2011 | 01-09-201117:26:55 | IFREMER |  | Renier, 1804 | 13 | 3 | 24324 | FLG
Tubulanus polymorphus | 25275 |  | Tubulanus polymorphus | Validé | 17-03-2011 | 01-09-201117:12:09 | IFREMER |  | Renier, 1804 | 15 | 3 | 24913 | FLG
Tubularia | 29163 |  | Tubularia | Validé | 12-10-2011 | 13-10-201111:15:03 | IFREMER |  | Linnaeus, 1758 | 13 | 3 | 4447 | FLG
Tubularia indivisa | 29588 |  | Tubularia indivisa | Validé | 19-10-2011 | 21-10-201110:43:23 | IFREMER |  | Linnaeus, 1758 | 15 | 3 | 29163 | FLG
Tubulariida | 23967 |  | Tubulariida | Validé | 16-12-2010 | 28-09-201115:13:43 | IFREMER |  | Fleming, 1828 | 8 | 3 | 23277 | FLG
Tubulariidae | 4447 |  | Tubulariidae | Validé | 23-08-1999 | 23-04-201211:08:05 | IFREMER | Tubulariidés | Fleming, 1828 | 10 | 3 | 23277 | FLG
Tucetona | 22818 |  | Tucetona | Validé | 20-07-2010 | 09-12-201110:11:31 | DIREN Guyane |  | Iredale, 1931 | 13 | 3 | 4198 | FLG
Tucetona pectinata | 22819 |  | Tucetona pectinata | Validé | 20-07-2010 | 07-10-201010:03:50 | DIREN Guyane |  | Gmelin, 1791 | 15 | 3 | 22818 | FLG
Turbellaria | 3326 |  | Turbellaria | Validé | 12-01-1999 | 19-06-201209:56:15 | DIREN de bassin Rhin-Meuse | Turbellariés |  | 4 | 3 | 3325 | FLG
Turbinella | 22820 |  | Turbinella | Validé | 20-07-2010 | 09-12-201110:11:20 | DIREN Guyane |  | Lamarck, 1799 | 13 | 3 | 22823 | FLG
Turbinella laevigata | 22821 |  | Turbinella laevigata | Validé | 20-07-2010 | 09-12-201110:11:08 | DIREN Guyane |  | Anton, 1838 | 15 | 3 | 22820 | FLG
Turbinellidae | 22822 |  | Turbinellidae | Validé | 20-07-2010 | 20-07-201014:38:46 | DIREN Guyane |  | Swainson, 1840 | 10 | 3 | 21722 | FLG
Turbinellinae | 22823 |  | Turbinellinae | Validé | 20-07-2010 | 20-07-201014:39:14 | DIREN Guyane |  | Swainson, 1840 | 11 | 3 | 21722 | FLG
Turbinidae | 23968 |  | Turbinidae | Validé | 16-12-2010 | 28-09-201115:13:47 | IFREMER |  | Rafinesque, 1815 | 10 | 3 | 22817 | FLG
Turbonilla | 24914 |  | Turbonilla | Validé | 21-02-2011 | 07-03-201114:46:29 | IFREMER |  | Risso, 1826 | 13 | 3 | 22662 | FLG
Turbonilla acuta | 30239 |  | Turbonilla acuta | Validé | 23-01-2012 | 03-02-201209:03:21 | IFREMER |  | (Donovan, 1804) | 15 | 3 | 24914 | FLG
Turbonilla crenata | 25276 |  | Turbonilla crenata | Validé | 17-03-2011 | 25-03-201110:43:01 | IFREMER |  | Brown, 1827 | 15 | 3 | 24914 | FLG
Turbonilla lactea | 25277 |  | Turbonilla lactea | Validé | 17-03-2011 | 25-03-201110:43:01 | IFREMER |  | Linnaeus, 1758 | 15 | 3 | 24914 | FLG
Turridae | 22824 |  | Turridae | Validé | 20-07-2010 | 20-07-201014:39:48 | DIREN Guyane |  | Swainson, 1840 | 10 | 3 | 21722 | FLG
Turrinae | 22825 |  | Turrinae | Validé | 20-07-2010 | 20-07-201014:40:19 | DIREN Guyane |  | Swainson, 1840 | 11 | 3 | 21722 | FLG
Turritella | 22826 |  | Turritella | Validé | 20-07-2010 | 29-02-201216:37:18 | DIREN Guyane |  | Lamarck, 1799 | 13 | 3 | 22829 | FLG
Turritella auricincta | 24915 |  | Turritella auricincta | Validé | 21-02-2011 | 01-09-201117:26:51 | IFREMER |  | Martens, 1875 | 15 | 3 | 22826 | FLG
Turritella communis | 23500 |  | Turritella communis | Validé | 26-10-2010 | 11-10-201109:25:06 | IFREMER |  | Risso, 1826 | 15 | 3 | 22826 | FLG
Turritella turbona | 24916 |  | Turritella turbona | Validé | 21-02-2011 | 01-09-201117:26:47 | IFREMER |  | Monterosato, 1877 | 15 | 3 | 22826 | FLG
Turritella variegata | 22827 |  | Turritella variegata | Validé | 20-07-2010 | 29-09-201015:07:57 | DIREN Guyane |  | (Linné, 1758) | 15 | 3 | 22826 | FLG
Turritellidae | 22828 |  | Turritellidae | Validé | 20-07-2010 | 20-07-201014:46:34 | DIREN Guyane |  | Lovén, 1847 | 10 | 3 | 21722 | FLG
Turritellinae | 22829 |  | Turritellinae | Validé | 20-07-2010 | 09-12-201110:10:50 | DIREN Guyane |  | Lovén, 1847 | 11 | 3 | 22828 | FLG
Turritopsis | 4420 |  | Turritopsis | Validé | 23-08-1999 | 23-04-201211:15:11 |  | Turritopsis | McCrady, 1857 | 13 | 3 | 23278 | FLG
Turritopsis nutricula | 4421 |  | Turritopsis nutricula | Validé | 23-08-1999 | 20-01-201211:53:15 | IFREMER |  | McCrady, 1857 | 15 | 3 | 4420 | FLG
Turtonia | 30598 |  | Turtonia | Validé | 06-02-2012 | 10-02-201210:08:49 | IFREMER |  | Alder, 1848 | 13 | 3 | 30140 | FLG
Turtonia minuta | 30749 |  | Turtonia minuta | Validé | 15-02-2012 | 17-02-201211:24:33 | IFREMER |  | (Fabricius O., 1780) | 15 | 3 | 30598 | FLG
Turtoniidae | 30140 |  | Turtoniidae | Validé | 23-01-2012 | 27-01-201210:15:09 | IFREMER |  | Clark, 1855 | 10 | 3 | 22846 | FLG
Tvetenia | 19167 |  | Tvetenia | Validé | 06-10-2008 | 29-08-201108:40:21 | ONEMA |  | Kieffer, 1922 | 13 | 3 | 813 | FLG
Tylonereis | 30137 |  | Tylonereis | Validé | 23-01-2012 | 27-01-201210:15:08 | IFREMER |  | Fauvel, 1911 | 13 | 3 | 4246 | FLG
Typhina expansa | 30051 |  | Typhina expansa | Validé | 06-12-2011 | 09-12-201110:35:44 | SANDRE |  | Sowerby II, 1874 | 15 | 3 | 22831 | FLG
Typhinae | 22830 |  | Typhinae | Validé | 20-07-2010 | 09-12-201110:10:40 | DIREN Guyane |  | Cossmann, 1903 | 11 | 3 | 4119 | FLG
Typhis | 22831 |  | Typhis | Validé | 20-07-2010 | 09-12-201110:10:28 | DIREN Guyane |  | Montfort, 1810 | 13 | 3 | 22830 | FLG
Typhis expansus | 22832 |  | Typhis expansus | Gelé | 20-07-2010 | 09-12-201110:35:03 | DIREN Guyane |  | Sowerby II, 1874 | 15 | 3 | 22831 | FLG
Tyrrhenoleuctra | 113 |  | Tyrrhenoleuctra | Validé | 01-01-1994 | 23-08-201108:14:15 | Conseil Supérieur de la Pêche |  | Klapálek, 1901 | 13 | 3 | 66 | FLG
Tyrrhenoleuctra zavattarii | 114 |  | Tyrrhenoleuctra zavattarii | Validé | 01-01-1994 | 25-01-200816:46:57 | Conseil Supérieur de la Pêche |  | (Consiglio) | 15 | 3 | 113 | FLG
Ulmaridae | 4533 |  | Ulmaridae | Validé | 23-08-1999 | 20-01-201211:39:55 |  | Ulmaridés | Haeckel, 1880 | 10 | 3 | 4532 | FLG
Ulmeritoides | 23102 |  | Ulmeritoides | Validé | 02-08-2010 | 26-10-201015:36:24 | DIREN Guyane |  | Traver, 1959 | 13 | 3 | 473 | FLG
Ulomyia | 787 |  | Ulomyia | Validé | 01-01-1994 | 23-08-201108:14:10 | Conseil Supérieur de la Pêche |  | Walker, 1856 | 13 | 3 | 783 | FLG
Ulosa | 30136 |  | Ulosa | Validé | 23-01-2012 | 27-01-201210:14:42 | IFREMER |  | de Laubenfels, 1936 | 13 | 3 | 29537 | FLG
Ulosa stuposa | 30651 |  | Ulosa stuposa | Validé | 06-02-2012 | 10-02-201210:08:52 | IFREMER |  | (Esper, 1794) | 15 | 3 | 30136 | FLG
Umbonula | 29868 |  | Umbonula | Validé | 27-10-2011 | 28-10-201108:39:27 | IFREMER |  | Hincks, 1880 | 13 | 3 | 29768 | FLG
Umbonula littoralis | 29902 |  | Umbonula littoralis | Gelé | 28-10-2011 | 28-10-201115:44:05 | IFREMER |  | Hastings, 1944 | 15 | 3 | 29868 | FLG
Umbonulidae | 29768 |  | Umbonulidae | Validé | 25-10-2011 | 26-10-201108:35:57 | IFREMER |  | Canu, 1904 | 10 | 3 | 29735 | FLG
Umbonulomorpha | 29494 |  | Umbonulomorpha | Validé | 19-10-2011 | 21-10-201110:43:23 | IFREMER |  | Gordon, 1989 | 24 | 3 | 29370 | FLG
Umbraculidae | 22833 |  | Umbraculidae | Validé | 20-07-2010 | 20-07-201014:49:07 | DIREN Guyane |  | Dall, 1889 | 10 | 3 | 4095 | FLG
Umbraculoidea | 22834 |  | Umbraculoidea | Validé | 20-07-2010 | 20-07-201014:49:38 | DIREN Guyane |  |  | 9 | 3 | 4095 | FLG
Umbraculum | 22835 |  | Umbraculum | Validé | 20-07-2010 | 09-12-201110:10:16 | DIREN Guyane |  | Schumacher, 1817 | 13 | 3 | 22833 | FLG
Umbraculum umbraculum | 22836 |  | Umbraculum umbraculum | Validé | 20-07-2010 | 06-10-201015:31:15 | DIREN Guyane |  | Lightfoot, 1786 | 15 | 3 | 22835 | FLG
Uncinais | 3001 |  | Uncinais | Validé | 17-10-1994 | 25-01-200816:46:57 | Conseil Supérieur de la Pêche |  |  | 13 | 3 | 954 | FLG
Uncinais uncinata | 3002 | 3002 | Uncinais uncinata | Validé | 17-10-1994 | 25-01-200816:46:57 | Conseil Supérieur de la Pêche |  |  | 15 | 3 | 3001 | FLG
Unciola | 30135 |  | Unciola | Validé | 23-01-2012 | 27-01-201210:14:41 | IFREMER |  | Say, 1818 | 13 | 3 | 3114 | FLG
Unciola crenatipalma | 30663 |  | Unciola crenatipalma | Validé | 06-02-2012 | 10-02-201210:09:04 | IFREMER |  | (Bate, 1862) | 15 | 3 | 30135 | FLG
Undeuchaeta | 3681 |  | Undeuchaeta | Validé | 06-08-1999 | 20-01-201213:07:32 | IFREMER | Undeuchaeta | Giesbrecht, 1888 | 13 | 3 | 3674 | FLG
Undeuchaeta plumosa | 3682 |  | Undeuchaeta plumosa | Validé | 06-08-1999 | 20-01-201213:07:28 | IFREMER | Undeuchaeta plumosa | (Lubbock, 1856) | 15 | 3 | 3681 | FLG
Ungulinidae | 22837 |  | Ungulinidae | Validé | 20-07-2010 | 20-07-201014:51:14 | DIREN Guyane |  | H. Adams & A. Adams, 1857 | 10 | 3 | 20595 | FLG
Unio | 1041 | 1041 | Unio | Validé | 01-01-1994 | 25-01-200816:46:57 | Conseil Supérieur de la Pêche |  |  | 13 | 3 | 1037 | FLG
Unio crassus | 3049 |  | Unio crassus | Validé | 17-10-1994 | 25-01-200816:46:57 | Conseil Supérieur de la Pêche |  |  | 15 | 3 | 1041 | FLG
Unio elongatulus turtoni | 3053 |  | Unio elongatulus turtoni | Gelé | 17-10-1994 | 21-09-201212:57:02 | Conseil Supérieur de la Pêche |  | (Payraudeau, 1826) | 15 | 3 | 1041 | FLG
Unio mancus | 3050 |  | Unio mancus | Validé | 17-10-1994 | 25-01-200816:46:57 | Conseil Supérieur de la Pêche |  |  | 15 | 3 | 1041 | FLG
Unio mancus turtonii | 31764 |  | Unio mancus turtonii | Validé | 18-09-2012 | 21-09-201213:09:07 | SANDRE |  | Payraudeau, 1826 | 15 | 3 | 1041 | FLG
Unio pictorum | 3051 |  | Unio pictorum | Validé | 17-10-1994 | 25-01-200816:46:57 | Conseil Supérieur de la Pêche |  |  | 15 | 3 | 1041 | FLG
Unio tumidus | 3052 |  | Unio tumidus | Validé | 17-10-1994 | 25-01-200816:46:57 | Conseil Supérieur de la Pêche |  |  | 15 | 3 | 1041 | FLG
Unionacea | 20721 |  | Unionacea | Validé | 22-01-2010 | 22-01-201009:29:28 | Laboratoire d'Hydrologie et de Géochimie de Sbg |  |  | 9 | 3 | 5125 | FLG
Unionidae | 1037 |  | Unionidae | Validé | 01-01-1994 | 25-01-200816:46:57 | Conseil Supérieur de la Pêche | Unionidés |  | 10 | 3 | 5125 | FLG
Unionoida | 4742 |  | Unionoida | Validé | 25-08-1999 | 24-02-201009:14:53 |  |  |  | 7 | 3 | 5125 | FLG
Unipeltata | 4367 |  | Unipeltata | Validé | 20-08-1999 | 25-08-201109:09:07 | IFREMER |  | Latreille, 1825 | 8 | 3 | 4366 | FLG
Unniella | 19169 |  | Unniella | Validé | 06-10-2008 | 06-10-200800:00:00 | ONEMA |  |  | 13 | 3 | 807 | FLG
Upogebia | 4056 |  | Upogebia | Validé | 11-08-1999 | 19-06-201210:11:34 | IFREMER |  | Leach, 1814 | 13 | 3 | 4055 | FLG
Upogebia deltaura | 4057 |  | Upogebia deltaura | Validé | 11-08-1999 | 20-01-201212:20:33 | IFREMER | Upogebia deltaura | (Leach, 1815) | 15 | 3 | 4056 | FLG
Upogebia pusilla | 4058 |  | Upogebia pusilla | Validé | 11-08-1999 | 20-01-201212:20:24 | IFREMER | Upogebia pusilla | (Petagna, 1792) | 15 | 3 | 4056 | FLG
Upogebia stellata | 4059 |  | Upogebia stellata | Validé | 11-08-1999 | 25-08-201109:04:02 | IFREMER |  | (Montagu, 1808) | 15 | 3 | 4056 | FLG
Upogebiidae | 4055 |  | Upogebiidae | Validé | 11-08-1999 | 25-08-201109:03:55 | IFREMER | Upogebiidés | Borradaile, 1903 | 10 | 3 | 23340 | FLG
Uracis | 22838 |  | Uracis | Validé | 20-07-2010 | 26-10-201015:29:39 | DIREN Guyane |  | Rambur, 1842 | 13 | 3 | 21705 | FLG
Uracis fastigiata | 22839 |  | Uracis fastigiata | Validé | 20-07-2010 | 30-09-201016:20:46 | DIREN Guyane |  | Burmeister,1839 | 15 | 3 | 22838 | FLG
Uracis imbuta | 22840 |  | Uracis imbuta | Validé | 20-07-2010 | 30-09-201016:15:47 | DIREN Guyane |  | (Burmeister,1839) | 15 | 3 | 22838 | FLG
Uracis infumata | 22841 |  | Uracis infumata | Validé | 20-07-2010 | 30-09-201016:15:07 | DIREN Guyane |  | Rambur, 1842 | 15 | 3 | 22838 | FLG
Uracis ovipositrix | 22842 |  | Uracis ovipositrix | Validé | 20-07-2010 | 30-09-201016:04:37 | DIREN Guyane |  | Calvert, 1909 | 15 | 3 | 22838 | FLG
Uracis siemensi | 22843 |  | Uracis siemensi | Validé | 20-07-2010 | 30-09-201016:03:43 | DIREN Guyane |  | Kirby, 1897 | 15 | 3 | 22838 | FLG
Urnatella | 20620 |  | Urnatella | Validé | 07-07-2009 | 25-11-201110:45:20 | Laboratoire d'Hydrologie et de Géochimie de Sbg |  | Leidy, 1851 | 13 | 3 | 20603 | FLG
Urnatella dnjestriensis | 25953 |  | Urnatella dnjestriensis | Gelé | 03-05-2011 | 19-05-201117:17:32 | SANDRE |  |  | 15 | 3 | 20620 | FLG
Urnatella gracilis | 20621 |  | Urnatella gracilis | Validé | 21-07-2009 | 25-11-201110:45:05 | Laboratoire d'Hydrologie et de Géochimie de Sbg |  | Leidy, 1851 | 15 | 3 | 20620 | FLG
Urnatella indica | 25952 |  | Urnatella indica | Gelé | 03-05-2011 | 19-05-201117:17:33 | SANDRE |  |  | 15 | 3 | 20620 | FLG
Urnatella walkerii | 25951 |  | Urnatella walkerii | Gelé | 03-05-2011 | 19-05-201117:17:33 | SANDRE |  |  | 15 | 3 | 20620 | FLG
Urothoe | 23972 |  | Urothoe | Validé | 16-12-2010 | 28-09-201115:14:14 | IFREMER |  | Dana, 1852 | 13 | 3 | 23306 | FLG
Urothoe brevicornis | 24326 |  | Urothoe brevicornis | Validé | 10-01-2011 | 28-09-201115:50:14 | IFREMER |  | Bate, 1862 | 15 | 3 | 23972 | FLG
Urothoe corsica | 30122 |  | Urothoe corsica | Validé | 23-01-2012 | 27-01-201210:14:34 | IFREMER |  | Bellan-Santini, 1965 | 15 | 3 | 23972 | FLG
Urothoe elegans | 24327 |  | Urothoe elegans | Validé | 10-01-2011 | 11-02-201108:25:16 | IFREMER |  | Bate, 1857 | 15 | 3 | 23972 | FLG
Urothoe grimaldii | 24328 |  | Urothoe grimaldii | Validé | 10-01-2011 | 28-09-201115:50:23 | IFREMER |  | Chevreux, 1895 | 15 | 3 | 23972 | FLG
Urothoe intermedia | 30120 |  | Urothoe intermedia | Validé | 23-01-2012 | 27-01-201210:14:24 | IFREMER |  | Bellan-Santini & Ruffo, 1986 | 15 | 3 | 23972 | FLG
Urothoe marina | 24329 |  | Urothoe marina | Validé | 10-01-2011 | 11-02-201108:25:15 | IFREMER |  | Bate, 1857 | 15 | 3 | 23972 | FLG
Urothoe poseidonis | 24330 |  | Urothoe poseidonis | Validé | 10-01-2011 | 28-09-201115:50:33 | IFREMER |  | Reibish, 1905 | 15 | 3 | 23972 | FLG
Urothoe pulchella | 24331 |  | Urothoe pulchella | Validé | 10-01-2011 | 11-02-201108:25:15 | IFREMER |  | Costa, 1853 | 15 | 3 | 23972 | FLG
Urothoidae | 23306 |  | Urothoidae | Validé | 25-10-2010 | 11-10-201109:01:58 | IFREMER |  | Bousfield, 1978 | 10 | 3 | 4072 | FLG
Urticina | 26031 |  | Urticina | Validé | 20-05-2011 | 30-05-201115:52:00 | IFREMER |  | Ehrenberg, 1834 | 13 | 3 | 23982 | FLG
Urticina eques | 29160 |  | Urticina eques | Validé | 12-10-2011 | 13-10-201111:14:35 | IFREMER |  | (Gosse, 1858) | 15 | 3 | 26031 | FLG
Urticina felina | 29159 |  | Urticina felina | Validé | 12-10-2011 | 13-10-201111:14:20 | IFREMER |  | (Linnaeus, 1761) | 15 | 3 | 26031 | FLG
Valvata | 972 | 972 | Valvata | Validé | 01-01-1994 | 25-01-200816:46:57 | Conseil Supérieur de la Pêche |  |  | 13 | 3 | 971 | FLG
Valvata cristata | 3015 | 3015 | Valvata cristata | Validé | 17-10-1994 | 25-01-200816:46:57 | Conseil Supérieur de la Pêche |  | (Müller, 1774) | 15 | 3 | 972 | FLG
Valvata piscinalis | 3016 | 3016 | Valvata piscinalis | Validé | 17-10-1994 | 25-01-200816:46:57 | Conseil Supérieur de la Pêche |  | (Müller, 1774) | 15 | 3 | 972 | FLG
Valvata pulchella | 19297 |  | Valvata pulchella | Validé | 06-10-2008 | 06-10-200800:00:00 | ONEMA |  |  | 15 | 3 | 972 | FLG
Valvata studeri | 31512 |  | Valvata studeri | Validé | 29-06-2012 | 04-07-201215:43:51 | DREAL Lorraine |  | Boeters & Fallkner, 1998 | 15 | 3 | 972 | FLG
Valvatida | 23364 |  | Valvatida | Validé | 25-10-2010 | 11-10-201109:09:01 | IFREMER |  | Perrier, 1884 | 7 | 3 | 4541 | FLG
Valvatidae | 971 | 971 | Valvatidae | Validé | 01-01-1994 | 25-01-200816:46:57 | Conseil Supérieur de la Pêche | Valvatidés |  | 10 | 3 | 5123 | FLG
Valvifera | 23270 |  | Valvifera | Validé | 25-10-2010 | 11-10-201108:58:02 | IFREMER |  | Sars, 1882 | 8 | 3 | 3165 | FLG
Vanikoroidea | 22844 |  | Vanikoroidea | Validé | 20-07-2010 | 20-07-201014:55:15 | DIREN Guyane |  | J.E. Gray, 1840 | 9 | 3 | 21722 | FLG
Vanoyia | 830 |  | Vanoyia | Validé | 01-01-1994 | 23-08-201108:13:30 | Conseil Supérieur de la Pêche |  | Villeneuve, 1908 | 13 | 3 | 824 | FLG
Varuna | 3294 |  | Varuna | Validé | 08-12-1998 | 23-08-201108:13:26 | Conseil Supérieur de la Pêche |  |  | 13 | 3 | 874 | FLG
Varuna litterata | 3295 |  | Varuna litterata | Validé | 08-12-1998 | 25-01-200816:46:57 | Conseil Supérieur de la Pêche | Crabe |  | 15 | 3 | 3294 | FLG
Vatellini | 23137 |  | Vatellini | Validé | 03-08-2010 | 03-08-201009:57:49 | DIREN Guyane |  | Sharp, 1882 | 12 | 3 | 2393 | FLG
Vaunthompsonia | 24333 |  | Vaunthompsonia | Validé | 10-01-2011 | 28-09-201115:50:42 | IFREMER |  | Bate, 1858 | 13 | 3 | 23974 | FLG
Vaunthompsonia cristata | 24919 |  | Vaunthompsonia cristata | Validé | 21-02-2011 | 02-09-201115:39:42 | IFREMER |  | Bate, 1858 | 15 | 3 | 24333 | FLG
Vaunthompsoniinae | 23974 |  | Vaunthompsoniinae | Validé | 16-12-2010 | 16-12-201009:43:51 | IFREMER |  |  | 11 | 3 | 23354 | FLG
Vejdovskyella | 19228 |  | Vejdovskyella | Validé | 06-10-2008 | 02-09-201115:36:03 | ONEMA |  | Michaelsen, 1903 | 13 | 3 | 954 | FLG
Vejdovskyella comata | 19325 |  | Vejdovskyella comata | Validé | 06-10-2008 | 06-10-200800:00:00 | ONEMA |  |  | 15 | 3 | 19228 | FLG
Vejdovskyella intermedia | 19315 |  | Vejdovskyella intermedia | Validé | 06-10-2008 | 06-10-200800:00:00 | ONEMA |  |  | 15 | 3 | 19228 | FLG
Velella | 4409 |  | Velella | Validé | 23-08-1999 | 20-01-201211:54:37 |  | Velella | Lamarck, 1801 | 13 | 3 | 4408 | FLG
Velella velella | 4410 |  | Velella velella | Validé | 23-08-1999 | 20-01-201211:54:27 | IFREMER |  | (Linnaeus, 1758) | 15 | 3 | 4409 | FLG
Velia | 745 | 745 | Velia | Validé | 01-01-1994 | 23-08-201108:13:22 | Conseil Supérieur de la Pêche |  | Latreille, 1804 | 13 | 3 | 743 | FLG
Velia caprai | 2744 |  | Velia caprai | Validé | 17-10-1994 | 06-04-201211:48:29 | Conseil Supérieur de la Pêche |  | Tamanini, 1947 | 15 | 3 | 745 | FLG
Velia sarda | 2745 |  | Velia sarda | Validé | 17-10-1994 | 25-01-200816:46:57 | Conseil Supérieur de la Pêche |  | (Tam., 1947) | 15 | 3 | 745 | FLG
Velia saulii | 2746 |  | Velia saulii | Validé | 17-10-1994 | 25-01-200816:46:57 | Conseil Supérieur de la Pêche |  |  | 15 | 3 | 745 | FLG
Veliidae | 743 | 743 | Veliidae | Validé | 01-01-1994 | 23-08-201108:13:13 | Conseil Supérieur de la Pêche | Veliidés | Brullé, 1836 | 10 | 3 | 23141 | FLG
Veliinae | 23120 |  | Veliinae | Validé | 03-08-2010 | 03-08-201009:49:09 | DIREN Guyane |  | Amyot and Serville, 1843 | 11 | 3 | 743 | FLG
Velutinidae | 25535 |  | Velutinidae | Validé | 04-05-2011 | 12-05-201109:44:11 | IFREMER |  | Gray, 1840 | 10 | 3 | 22845 | FLG
Velutinoidea | 22845 |  | Velutinoidea | Validé | 20-07-2010 | 20-07-201014:55:50 | DIREN Guyane |  | Gray, J.E., 1840 | 9 | 3 | 21722 | FLG
Veneridae | 4576 |  | Veneridae | Validé | 24-08-1999 | 19-06-201210:11:47 |  | Veneridés | Rafinesque, 1815 | 10 | 3 | 4185 | FLG
Veneroida | 4185 |  | Veneroida | Validé | 18-08-1999 | 25-06-201009:41:41 |  | Veneroida | H. Adams and A. Adams, 1856 | 7 | 3 | 4184 | FLG
Veneroidea | 22846 |  | Veneroidea | Validé | 20-07-2010 | 09-12-201110:10:05 | DIREN Guyane |  | Rafinesque, 1815 | 9 | 3 | 4185 | FLG
Venerupis | 23476 |  | Venerupis | Validé | 26-10-2010 | 11-10-201109:23:46 | IFREMER |  | Lamarck, 1818 | 13 | 3 | 4576 | FLG
Venerupis aurea | 23975 |  | Venerupis aurea | Validé | 16-12-2010 | 28-09-201115:14:33 | IFREMER |  | (Gmelin, 1791) | 15 | 3 | 23476 | FLG
Venerupis saxatilis | 29686 |  | Venerupis saxatilis | Validé | 24-10-2011 | 25-10-201107:55:48 | IFREMER |  | (Fleuriau de Bellevue, 1802) | 15 | 3 | 23476 | FLG
Venerupis senegalensis | 23976 |  | Venerupis senegalensis | Validé | 16-12-2010 | 17-02-201211:33:05 | IFREMER |  | Gmelin, 1791 | 15 | 3 | 23476 | FLG
Venus | 4592 |  | Venus | Gelé | 24-08-1999 | 29-02-201216:37:31 | IFREMER |  | Linnaeus, 1758 | 13 | 3 | 4576 | FLG
Venus casina | 23501 |  | Venus casina | Validé | 26-10-2010 | 11-10-201109:25:15 | IFREMER |  | Linnaeus, 1758 | 15 | 3 | 4576 | FLG
Venus verrucosa | 4593 |  | Venus verrucosa | Validé | 24-08-1999 | 29-03-201208:48:16 | IFREMER | Praire commune | Linnaeus, 1758 | 15 | 3 | 4584 | FLG
Veretillidae | 30589 |  | Veretillidae | Validé | 06-02-2012 | 10-02-201210:09:08 | IFREMER |  | Herklots, 1858 | 10 | 3 | 30433 | FLG
Veretillum | 30743 |  | Veretillum | Validé | 15-02-2012 | 17-02-201211:24:30 | IFREMER |  | Cuvier, 1798 | 13 | 3 | 30589 | FLG
Veretillum cynomorium | 30843 |  | Veretillum cynomorium | Validé | 17-02-2012 | 29-02-201216:29:48 | IFREMER |  | (Pallas, 1766) | 15 | 3 | 30743 | FLG
Vermetidae | 22847 |  | Vermetidae | Validé | 20-07-2010 | 09-12-201110:09:58 | DIREN Guyane |  | Rafinesque, 1815 | 10 | 3 | 22848 | FLG
Vermetoidea | 22848 |  | Vermetoidea | Validé | 20-07-2010 | 09-12-201110:09:45 | DIREN Guyane |  | Rafinesque, 1815 | 9 | 3 | 23787 | FLG
Vermetus | 30119 |  | Vermetus | Validé | 23-01-2012 | 27-01-201210:14:16 | IFREMER |  | Daudin, 1800 | 13 | 3 | 22847 | FLG
Vermiliopsis | 23400 |  | Vermiliopsis | Validé | 25-10-2010 | 11-10-201109:14:05 | IFREMER |  | Saint-Joseph, 1894 | 13 | 3 | 4258 | FLG
Vermiliopsis striaticeps | 23977 |  | Vermiliopsis striaticeps | Validé | 16-12-2010 | 16-12-201009:47:02 | IFREMER |  | Grube, 1862 | 15 | 3 | 23400 | FLG
Verruca | 3663 |  | Verruca | Validé | 06-08-1999 | 20-01-201213:09:38 | IFREMER | Verruca | Schumacher, 1817 | 13 | 3 | 4406 | FLG
Verruca stroemia | 3664 |  | Verruca stroemia | Validé | 06-08-1999 | 20-01-201213:09:26 | IFREMER | Verruca stroemia | O.F. Müller, 1776 | 15 | 3 | 3663 | FLG
Verrucidae | 4406 |  | Verrucidae | Validé | 23-08-1999 | 20-01-201211:54:55 |  | Verrucidés | Darwin, 1854 | 10 | 3 | 4405 | FLG
Verrucomorpha | 4405 |  | Verrucomorpha | Validé | 23-08-1999 | 20-01-201211:55:07 |  |  | Pilsbry, 1916 | 8 | 3 | 3651 | FLG
Vesicularia | 31045 |  | Vesicularia | Validé | 29-03-2012 | 06-04-201212:25:59 | IFREMER |  | Thompson, 1830 | 13 | 3 | 30910 | FLG
Vesicularia spinosa | 31161 |  | Vesicularia spinosa | Validé | 17-04-2012 | 23-04-201211:27:37 | IFREMER |  | (Linnaeus, 1967) | 15 | 3 | 31045 | FLG
Vesiculariidae | 30910 |  | Vesiculariidae | Validé | 01-03-2012 | 08-03-201210:05:42 | IFREMER |  | Hincks, 1880 | 10 | 3 | 30526 | FLG
Vetigastropoda | 22849 |  | Vetigastropoda | Validé | 20-07-2010 | 20-07-201014:58:03 | DIREN Guyane |  | Salvini-Pläwen, 1980 | 6 | 3 | 5123 | FLG
Vexillum | 29529 |  | Vexillum | Validé | 19-10-2011 | 21-10-201110:43:22 | IFREMER |  | Röding, 1798 | 13 | 3 | 29424 | FLG
Vexillum (Costellaria) | 29654 |  | Vexillum (Costellaria) | Validé | 24-10-2011 | 25-10-201107:55:35 | IFREMER |  | Swainson, 1840 | 14 | 3 | 29529 | FLG
Vexillum (Costellaria) filistriatum | 29797 |  | Vexillum (Costellaria) filistriatum | Validé | 25-10-2011 | 26-10-201108:35:56 | IFREMER |  | (Sowerby II & Sowerby III, 1874) | 15 | 3 | 29654 | FLG
Vexillum ebenus | 31035 |  | Vexillum ebenus | Validé | 29-03-2012 | 06-04-201212:25:45 | IFREMER |  | (Lamarck, 1811) | 15 | 3 | 29529 | FLG
Virgularia | 25278 |  | Virgularia | Validé | 17-03-2011 | 01-09-201117:12:05 | IFREMER |  | Lamarck, 1816 | 13 | 3 | 24479 | FLG
Virgularia mirabilis | 25379 |  | Virgularia mirabilis | Validé | 28-03-2011 | 29-08-201108:44:29 | IFREMER |  | (Müller, 1776) | 15 | 3 | 25278 | FLG
Virgulariidae | 24479 |  | Virgulariidae | Validé | 21-02-2011 | 28-09-201115:52:11 | IFREMER |  | Verrill, 1868 | 10 | 3 | 24305 | FLG
Vitreolina | 26030 |  | Vitreolina | Validé | 20-05-2011 | 30-05-201115:52:00 | IFREMER |  | Monterosato, 1884 | 13 | 3 | 22017 | FLG
Vitreolina philippi | 29158 |  | Vitreolina philippi | Validé | 12-10-2011 | 13-10-201111:14:17 | IFREMER |  | (de Rayneval & Ponzi, 1854) | 15 | 3 | 26030 | FLG
Viviparidae | 969 | 969 | Viviparidae | Validé | 01-01-1994 | 25-01-200816:46:57 | Conseil Supérieur de la Pêche | Viviparidés |  | 10 | 3 | 5123 | FLG
Viviparus | 970 | 970 | Viviparus | Validé | 01-01-1994 | 25-01-200816:46:57 | Conseil Supérieur de la Pêche |  |  | 13 | 3 | 969 | FLG
Viviparus contectus | 3013 |  | Viviparus contectus | Validé | 17-10-1994 | 25-01-200816:46:57 | Conseil Supérieur de la Pêche |  |  | 15 | 3 | 970 | FLG
Viviparus viviparus | 3014 |  | Viviparus viviparus | Validé | 17-10-1994 | 25-01-200816:46:57 | Conseil Supérieur de la Pêche |  |  | 15 | 3 | 970 | FLG
Vokesimurex | 22850 |  | Vokesimurex | Validé | 20-07-2010 | 20-07-201014:58:34 | DIREN Guyane |  |  | 13 | 3 | 4119 | FLG
Vokesimurex donmoorei | 22851 |  | Vokesimurex donmoorei | Validé | 20-07-2010 | 07-10-201010:13:22 | DIREN Guyane |  | Bullis, 1964 | 15 | 3 | 22850 | FLG
Vokesimurex messorium | 22852 |  | Vokesimurex messorium | Validé | 20-07-2010 | 07-10-201010:12:00 | DIREN Guyane |  | Sowerby II, 1841 | 15 | 3 | 22850 | FLG
Volvarina | 22853 |  | Volvarina | Validé | 20-07-2010 | 09-12-201110:09:40 | DIREN Guyane |  | Hinds, 1844 | 13 | 3 | 22300 | FLG
Volvarina lactea | 22854 |  | Volvarina lactea | Validé | 20-07-2010 | 07-10-201010:06:18 | DIREN Guyane |  | Keener, 1841 | 15 | 3 | 22853 | FLG
Waltzoyphius | 22855 |  | Waltzoyphius | Validé | 20-07-2010 | 20-07-201015:02:09 | DIREN Guyane |  | Lugo-Ortiz & McCafferty, 1995 | 13 | 3 | 363 | FLG
Waltzoyphius roberti | 22856 |  | Waltzoyphius roberti | Validé | 20-07-2010 | 29-09-201014:57:05 | DIREN Guyane |  | Thomas & Peru 2002 | 15 | 3 | 22855 | FLG
Watersipora | 31250 |  | Watersipora | Validé | 30-05-2012 | 30-05-201216:34:27 | Sandre |  | Neviani, 1896 | 13 | 3 | 31160 | FLG
Watersipora subtorquata | 31264 |  | Watersipora subtorquata | Validé | 06-06-2012 | 19-06-201210:47:36 | IFREMER |  | (d'Orbigny, 1852) | 15 | 3 | 31250 | FLG
Watersiporidae | 31160 |  | Watersiporidae | Validé | 17-04-2012 | 23-04-201211:27:47 | IFREMER |  | Vigneaux, 1949 | 10 | 3 | 29652 | FLG
Weberiella | 22858 |  | Weberiella | Validé | 20-07-2010 | 26-10-201015:30:28 | DIREN Guyane |  |  | 13 | 3 | 21688 | FLG
Weberiella ehomboides | 22857 |  | Weberiella ehomboides | Validé | 20-07-2010 | 06-10-201014:53:50 | DIREN Guyane |  | Menke, 1965 | 15 | 3 | 22858 | FLG
Websterinereis | 23378 |  | Websterinereis | Validé | 25-10-2010 | 11-10-201109:10:45 | IFREMER |  | Pettibone, 1971 | 13 | 3 | 4246 | FLG
Websterinereis glauca | 23978 |  | Websterinereis glauca | Validé | 16-12-2010 | 16-12-201009:48:45 | IFREMER |  | Claparède, 1870 | 15 | 3 | 23378 | FLG
Westwoodilla | 30118 |  | Westwoodilla | Validé | 23-01-2012 | 27-01-201210:14:15 | IFREMER |  | Bate, 1862 | 13 | 3 | 4295 | FLG
Westwoodilla rectirostris | 30669 |  | Westwoodilla rectirostris | Validé | 06-02-2012 | 10-02-201210:09:25 | IFREMER |  | (Della Valle, 1893) | 15 | 3 | 30118 | FLG
Wiedemannia | 835 | 835 | Wiedemannia | Validé | 01-01-1994 | 23-08-201108:13:04 | Conseil Supérieur de la Pêche |  | Zetterstedt, 1833 | 13 | 3 | 9813 | FLG
Wilhelmia | 2775 |  | Wilhelmia | Validé | 17-10-1994 | 25-01-200816:46:57 | Conseil Supérieur de la Pêche |  |  | 13 | 3 | 801 | FLG
Wirthiella | 19226 |  | Wirthiella | Validé | 06-10-2008 | 06-10-200800:00:00 | ONEMA |  |  | 13 | 3 | 807 | FLG
Wormaldia | 210 | 210 | Wormaldia | Validé | 01-01-1994 | 23-08-201108:12:56 | Conseil Supérieur de la Pêche |  | McLachlan, 1865 | 13 | 3 | 206 | FLG
Wormaldia copiosa | 2296 |  | Wormaldia copiosa | Validé | 17-10-1994 | 25-01-200816:46:57 | Conseil Supérieur de la Pêche |  |  | 15 | 3 | 210 | FLG
Wormaldia occipitalis | 2297 |  | Wormaldia occipitalis | Validé | 17-10-1994 | 25-01-200816:46:57 | Conseil Supérieur de la Pêche |  |  | 15 | 3 | 210 | FLG
Wormaldia pulla | 2298 |  | Wormaldia pulla | Validé | 17-10-1994 | 25-01-200816:46:57 | Conseil Supérieur de la Pêche |  |  | 15 | 3 | 210 | FLG
Wormaldia subnigra | 2299 |  | Wormaldia subnigra | Validé | 17-10-1994 | 06-04-201211:58:21 | Conseil Supérieur de la Pêche |  | McLachlan, 1865 | 15 | 3 | 210 | FLG
Wormaldia triangulifera | 2300 |  | Wormaldia triangulifera | Validé | 17-10-1994 | 06-04-201211:58:10 | Conseil Supérieur de la Pêche |  | McLachlan, 1878 | 15 | 3 | 210 | FLG
Wormaldia variegata | 2301 |  | Wormaldia variegata | Validé | 17-10-1994 | 25-01-200816:46:57 | Conseil Supérieur de la Pêche |  | (Mosely, 1930) | 15 | 3 | 210 | FLG
Xaiva | 29736 |  | Xaiva | Validé | 24-10-2011 | 25-10-201107:55:36 | IFREMER |  | MacLeay, 1838 | 13 | 3 | 4014 | FLG
Xaiva biguttata | 29782 |  | Xaiva biguttata | Validé | 25-10-2011 | 26-10-201108:35:51 | IFREMER |  | (Risso, 1816) | 15 | 3 | 29736 | FLG
Xanthidae | 4030 |  | Xanthidae | Validé | 11-08-1999 | 25-03-201110:43:04 | IFREMER | Xanthidés | MacLeay, 1838 | 10 | 3 | 24478 | FLG
Xantho | 4033 |  | Xantho | Validé | 11-08-1999 | 25-08-201109:03:51 | IFREMER | Xantho | Leach, 1814 | 13 | 3 | 4030 | FLG
Xantho pilipes | 25291 |  | Xantho pilipes | Validé | 17-03-2011 | 01-09-201117:11:42 | IFREMER |  | A. Milne-Edwards, 1867 | 15 | 3 | 4033 | FLG
Xanthocalanus | 3746 |  | Xanthocalanus | Validé | 06-08-1999 | 29-03-201208:36:04 | IFREMER | Xanthocalanus | Giesbrecht, 1893 | 13 | 3 | 23875 | FLG
Xanthochlorus | 2903 |  | Xanthochlorus | Validé | 17-10-1994 | 23-08-201108:12:32 | Conseil Supérieur de la Pêche |  | Loew, 1857 | 13 | 3 | 836 | FLG
Xanthoidea | 24478 |  | Xanthoidea | Validé | 21-02-2011 | 28-09-201115:52:01 | IFREMER |  | MacLeay, 1838 | 9 | 3 | 24370 | FLG
Xanthoperla | 178 | 178 | Xanthoperla | Validé | 01-01-1994 | 23-08-201108:12:28 | Conseil Supérieur de la Pêche |  | Zwick, 1967 | 13 | 3 | 169 | FLG
Xanthoperla apicalis | 179 | 179 | Xanthoperla apicalis | Validé | 01-01-1994 | 21-09-201212:13:55 | Conseil Supérieur de la Pêche |  | (Newman, 1836) | 15 | 3 | 178 | FLG
Xenelmis | 23084 |  | Xenelmis | Validé | 02-08-2010 | 02-08-201016:56:23 | DIREN Guyane |  | Hinton, 1936 | 13 | 3 | 614 | FLG
Xenochironomus | 2860 |  | Xenochironomus | Validé | 17-10-1994 | 23-08-201108:12:22 | Conseil Supérieur de la Pêche |  | Kieffer, 1921 | 13 | 3 | 816 | FLG
Xenopelopia | 2793 |  | Xenopelopia | Validé | 17-10-1994 | 23-08-201108:12:17 | Conseil SupConseil Supérieur de la Pêche |  | Fittkau, 1962 | 13 | 3 | 809 | FLG
Xenophora | 22210 |  | Xenophora | Validé | 25-06-2010 | 09-12-201110:18:03 | DIREN Guyane |  | Fischer von Waldheim, 1807 | 13 | 3 | 22212 | FLG
Xenophora conchyliophora | 22211 |  | Xenophora conchyliophora | Validé | 25-06-2010 | 30-09-201010:36:51 | DIREN Guyane |  | Born, 1780 | 15 | 3 | 22210 | FLG
Xenophoridae | 22212 |  | Xenophoridae | Validé | 25-06-2010 | 25-06-201014:31:48 | DIREN Guyane |  | Philippi, 1853 | 10 | 3 | 965 | FLG
Xenophoroidea | 22213 |  | Xenophoroidea | Validé | 25-06-2010 | 25-06-201014:32:16 | DIREN Guyane |  |  | 9 | 3 | 965 | FLG
Xenophthalmodes | 25435 |  | Xenophthalmodes | Validé | 04-04-2011 | 12-04-201111:01:43 | IFREMER |  | Richters, 1880 | 13 | 3 | 25380 | FLG
Xenophthalmodes morsei | 25531 |  | Xenophthalmodes morsei | Validé | 13-04-2011 | 29-04-201108:26:38 | IFREMER |  | Rathbun, 1932 | 15 | 3 | 25435 | FLG
Xenophthalmodinae | 25380 |  | Xenophthalmodinae | Validé | 28-03-2011 | 29-03-201108:11:01 | IFREMER |  | Stevcic, 2005 | 11 | 3 | 25218 | FLG
Xestochironomus | 19225 |  | Xestochironomus | Validé | 06-10-2008 | 06-10-200800:00:00 | ONEMA |  |  | 13 | 3 | 807 | FLG
Xiphandrium | 2894 |  | Xiphandrium | Validé | 17-10-1994 | 25-01-200816:46:57 | Conseil Supérieur de la Pêche |  |  | 13 | 3 | 836 | FLG
Xiphocaridae | 20409 |  | Xiphocaridae | Validé | 08-06-2009 | 08-06-200914:21:21 | Asconit Consultants | Xiphocaridés |  | 10 | 3 | 3140 | FLG
Xiphocaris | 20482 |  | Xiphocaris | Validé | 10-06-2009 | 10-06-200915:30:10 | Asconit Consultants |  |  | 13 | 3 | 20409 | FLG
Xiphocaris elongata | 20520 |  | Xiphocaris elongata | Validé | 15-06-2009 | 15-06-200915:23:18 | Asconit Consultants | Pissette | Guérin-Méneville | 15 | 3 | 20482 | FLG
Xiphocentron | 20484 |  | Xiphocentron | Validé | 10-06-2009 | 15-10-201015:12:58 | Asconit Consultants |  | Schmid, 1982 | 13 | 3 | 23158 | FLG
Xiphocentron fuscum | 20522 |  | Xiphocentron fuscum | Validé | 15-06-2009 | 15-06-200915:24:49 | Asconit Consultants |  | Flint, 1968 | 15 | 3 | 20484 | FLG
Xiphocentronidae | 20429 |  | Xiphocentronidae | Validé | 08-06-2009 | 27-01-201210:26:06 | Asconit Consultants | Xiphocentronidés | Ross, 1949 | 10 | 3 | 20385 | FLG
Xiphocentroninae | 23158 |  | Xiphocentroninae | Validé | 03-08-2010 | 03-08-201010:08:32 | DIREN Guyane |  | Ross, 1949 | 11 | 3 | 20429 | FLG
Xironogiton | 23599 |  | Xironogiton | Validé | 19-11-2010 | 19-11-201009:53:06 | AQUABIO |  | Ellis, 1919 | 13 | 3 | 3132 | FLG
Xylotopus | 19152 |  | Xylotopus | Validé | 06-10-2008 | 06-10-200800:00:00 | ONEMA |  |  | 13 | 3 | 807 | FLG
Ylodes | 5140 | 5140 | Ylodes | Validé | 12-05-2005 | 11-02-201108:26:31 | Jean MENY | Ylodes | Milne, 1934 | 13 | 3 | 24007 | FLG
Yola | 530 |  | Yola | Validé | 01-01-1994 | 24-08-201110:02:22 | Conseil Supérieur de la Pêche |  | Gozis, 1886 | 13 | 3 | 20573 | FLG
Yola bicarinata | 531 | 531 | Yola bicarinata | Validé | 01-01-1994 | 06-04-201212:02:28 | Conseil Supérieur de la Pêche |  | (Latreille, 1804) | 15 | 3 | 530 | FLG
Yola bicarinata obscurior | 2427 |  | Yola bicarinata obscurior | Validé | 17-10-1994 | 25-01-200816:46:57 | Conseil Supérieur de la Pêche |  | (Desbrochers, 1871) | 16 | 3 | 530 | FLG
Yoldiidae | 22214 |  | Yoldiidae | Validé | 25-06-2010 | 09-12-201110:17:53 | DIREN Guyane |  | Habe, 1977 | 10 | 3 | 22456 | FLG
Zaitha | 27398 |  | Zaitha | Gelé | 03-05-2011 | 20-06-201115:10:06 | SANDRE |  | Amyot and Serville, 1843 | 13 | 3 | 21688 | FLG
Zalutschia | 19175 |  | Zalutschia | Validé | 06-10-2008 | 29-08-201108:40:46 | ONEMA |  | Lipina, 1939 | 13 | 3 | 813 | FLG
Zanclea | 4457 |  | Zanclea | Validé | 23-08-1999 | 23-04-201211:13:24 |  | Zanclea | Gegenbaur, 1856 | 13 | 3 | 4456 | FLG
Zanclea costata | 4458 |  | Zanclea costata | Validé | 23-08-1999 | 20-01-201211:48:57 | IFREMER |  | Gegenbaur, 1857 | 15 | 3 | 4457 | FLG
Zanclea sessilis | 4459 |  | Zanclea sessilis | Validé | 23-08-1999 | 20-01-201211:48:37 | IFREMER |  | (Gosse, 1853) | 15 | 3 | 4457 | FLG
Zancleida | 23979 |  | Zancleida | Validé | 16-12-2010 | 28-09-201115:14:52 | IFREMER |  | Russell, 1953 | 9 | 3 | 23277 | FLG
Zancleidae | 4456 |  | Zancleidae | Validé | 23-08-1999 | 23-04-201211:13:30 |  | Zancleidés | Russell, 1953 | 10 | 3 | 23277 | FLG
Zavrelia | 19177 |  | Zavrelia | Validé | 06-10-2008 | 29-08-201108:40:55 | ONEMA |  | Kieffer, 1913 | 13 | 3 | 818 | FLG
Zavreliella | 2861 |  | Zavreliella | Validé | 17-10-1994 | 23-08-201108:11:58 | Conseil Supérieur de la Pêche |  | Kieffer, 1920 | 13 | 3 | 816 | FLG
Zavrelimyia | 2794 |  | Zavrelimyia | Validé | 17-10-1994 | 23-08-201108:11:52 | Conseil Supérieur de la Pêche |  | Fittkau, 1962 | 13 | 3 | 809 | FLG
Zelusia | 23065 |  | Zelusia | Validé | 02-08-2010 | 26-10-201015:30:56 | DIREN Guyane |  | Lugo-Ortiz & McCafferty, 1998 | 13 | 3 | 363 | FLG
Zenithoptera | 22215 |  | Zenithoptera | Validé | 25-06-2010 | 15-10-201011:33:43 | DIREN Guyane |  | Selys, 1869 | 13 | 3 | 22519 | FLG
Zenithoptera americana | 22216 |  | Zenithoptera americana | Validé | 25-06-2010 | 30-09-201016:34:58 | DIREN Guyane |  | Linnaeus,1758 | 15 | 3 | 22215 | FLG
Zenithoptera viola | 22217 |  | Zenithoptera viola | Validé | 25-06-2010 | 30-09-201016:34:15 | DIREN Guyane |  | Ris,1910 | 15 | 3 | 22215 | FLG
Zeuxo | 25381 |  | Zeuxo | Validé | 28-03-2011 | 29-08-201108:44:19 | IFREMER |  | Templeton, 1840 | 13 | 3 | 25052 | FLG
Zeuxo holdichi | 25436 |  | Zeuxo holdichi | Validé | 04-04-2011 | 29-08-201108:41:53 | IFREMER |  | Bamber, 1990 | 15 | 3 | 25381 | FLG
Zoantharia | 29373 |  | Zoantharia | Gelé | 12-10-2011 | 17-10-201110:00:18 | IFREMER |  | Blainville, 1830 | 7 | 3 | 22953 | FLG
Zoanthidea | 29570 |  | Zoanthidea | Validé | 19-10-2011 | 21-10-201110:43:21 | IFREMER |  |  | 7 | 3 | 22953 | FLG
Zonophora | 22218 |  | Zonophora | Validé | 25-06-2010 | 15-10-201011:33:10 | DIREN Guyane |  | Selys, 1854 | 13 | 3 | 22086 | FLG
Zonophora batesi | 22219 |  | Zonophora batesi | Validé | 25-06-2010 | 30-09-201015:12:08 | DIREN Guyane |  | Selys, 1869 | 15 | 3 | 22218 | FLG
Zonophora calippus | 22220 |  | Zonophora calippus | Validé | 25-06-2010 | 30-09-201015:11:02 | DIREN Guyane |  | Selys, 1869 | 15 | 3 | 22218 | FLG
Zoomastigophora | 31506 |  | Zoomastigophora | Validé | 25-06-2012 | 26-06-201216:57:50 | IFREMER |  |  | 4 | 3 | 31246 | FLG
Zosiminae | 26028 |  | Zosiminae | Validé | 20-05-2011 | 30-05-201115:52:00 | IFREMER |  | Alcock, 1898 | 11 | 3 | 4030 | FLG
Zumatrichia | 20424 |  | Zumatrichia | Validé | 08-06-2009 | 08-06-200914:47:40 | Asconit Consultants |  | Mosely, 1937 | 13 | 3 | 193 | FLG
Zygoptera | 9785 |  | Zygoptera | Validé | 13-02-2008 | 24-08-201110:04:02 | DIREN Lorraine | Zygoptères | Selys, 1854 | 8 | 3 | 648 | FLG
Zyxommatini | 22221 |  | Zyxommatini | Validé | 25-06-2010 | 25-06-201014:35:52 | DIREN Guyane |  |  | 12 | 3 | 696 | FLG
Note on B1: ferreol: Attention !! Il s'agit du référentiel complet, taxons gelés compris ! Il n'y a aucune garantie sur la prise en compte utlérieure pour les évaluations écologiques.
Note on C1: ferreol: les codes des taxons utilisés pour le calcul de l'I2M2 sont repris ici