## 04003355_DUNIERES
Indice Biologique Macrophytique en Riviere_I.B.M.R |  |  | conforme norme NFT90-395 oct. 2003 |  | tr la
DONNEES GENERALES DE LA STATION |  |  | GIS Macrophytes V- 3.0
Organisme | SCE
Opérateur | Jean-François MARCHAIS
Code station | 4003355
Nom du cours d'eau | DUNIERES
Nom de la station | Dunières
Date (jj/mm/aaaa) | 2009-08-20
STATION
Protocole de relevé | IBMR standard
Coordonnées prises en rive : | GAUCHE
Coordonnées AMONT Lambert 93 du point de contrôle | X | 804510
| Y | 6458749
Altitude (en m) | 760
Hydrologie | BASSES EAUX
Météo | SOLEIL
Turbidité | NULLE
Longueur de la station (en m) | 100
Largeur de la station (en m) | 9
UNITE DE RELEVE
5 classes possibles de recouvrement
0: x=absent 1: x < 10 % | 2: 1 ≤ x ≤ 10 % | 3: 10 ≤ x ≤ 25 % | 4: 25 ≤x ≤ 75 % 5: x ≥ 75 %
Nombre d'unités de relevé observées |  | 2
CARACTERISTIQUES DE L'UNITE DE RELEVE LOTIQUE : |  |  | CARACTERISTIQUES DE L'UNITE DE RELEVE LENTIQUE :
% de recouvrement de l'unité de relevé sur la station | 60 |  | % de recouvrement de l'unité de relevé sur la station | 40
longueur de l'unité de relevé (en m) | 50 |  | longueur de l'unité de relevé (en m) | 50
largeur de l'unité de relevé (en m) | 9 |  | largeur de l'unité de relevé (en m) | 9
périphyton | peu abondant |  | périphyton | peu abondant
lithologie dominante |  |  | lithologie dominante
% de surface végétalisée totale | 5 |  | % de surface végétalisée totale | 1
Type de facies |  |  | Type de facies
chenal lentique |  |  | chenal lentique
plat lentique |  |  | plat lentique | 5
mouille |  |  | mouille
fosse dissipation |  |  | fosse dissipation
chenal lotique |  |  | chenal lotique
radier | 5 |  | radier
cascade |  |  | cascade
plat courant |  |  | plat courant
rapide | 1 |  | rapide
autre type : |  |  | autre type :
Profondeur (m) |  |  | Profondeur (m)
P < 0,1 | 2 |  | P < 0,1
0,1 ≤ P< 0,5 | 5 |  | 0,1 ≤ P< 0,5 | 5
0,5 ≤ P < 1 | 1 |  | 0,5 ≤ P < 1 | 1
1 ≤ P < 2 |  |  | 1 ≤ P < 2
P ≥ 2 |  |  | P ≥ 2
Vitesse de courant (m/s) |  |  | Vitesse de courant (m/s)
V < 0,05 |  |  | V < 0,05
0,05 ≤ V < 0,2 |  |  | 0,05 ≤ V < 0,2 | 5
0,2 ≤ V < 0,5 | 5 |  | 0,2 ≤ V < 0,5 | 2
0,5 ≤ V < 1 |  |  | 0,5 ≤ V < 1
V ≥ 1 |  |  | V ≥ 1
Eclairements |  |  | Eclairements
très ombragé |  |  | très ombragé
ombragé | 5 |  | ombragé | 5
peu ombragé |  |  | peu ombragé
éclairé | 2 |  | éclairé | 2
très éclairé |  |  | très éclairé
Type de substrat |  |  | Type de substrat
Vase, limons |  |  | Vase, limons | 1
Terre, argile, marne,tourbe |  |  | Terre, argile, marne,tourbe
Cailloux, pierres, galets | 4 |  | Cailloux, pierres, galets | 4
Blocs, dalles | 3 |  | Blocs, dalles | 2
Sables, graviers | 1 |  | Sables, graviers | 1
Racines, branchages |  |  | Racines, branchages
Débris organiques |  |  | Débris organiques
Artificiels |  |  | Artificiels
OBSERVATIONS
Station ombragée à faible niveaux d'eau - Présence de gros blocs - Présence déchets métalliques - Végétation développée au niveau des blocs et en pieds de berge.