## Ance-N
Relevés floristiques aquatiques - IBMR | [13 empty] | GIS Macrophytes - juillet 2006
ASCONIT |  | Aline FARE | [11 empty] | conforme AFNOR T90-395 oct. 2003
Ance du nord |  | Ance du Nord | [7 empty] | 04003640 |  | E1854
2010-08-18 | [7 empty] | Résultats |  |  |  |  | Robustesse:
| F. courant | F. lent |  |  | station |  |  |  |  | IBMR: | 12.6818 |  | RAN.TRI | 13.3125
Type de faciès | radier | pl. lent | [5 empty] | niv. trophique: |  |  | faible |  | (faible)
% faciès / station | 50 | 50 |  |  | 100 | [7 empty] | cote sp. | coef stén.
VEGETALISATION |  |  |  |  | tot. pondéré | [6 empty] | moyenne | 12.3 | 1.8
% surf. vég.Totale |  |  |  |  | 0 | [6 empty] | écart-type | 3.5917 | 0.78881
% périphyton |  |  |  |  | 0 |  |  |  | nb taxons |  |  | mini | 5 | 1
% hétérotrophes | 0 | 0 |  |  | 0 |  |  | hét. |  | 0 |  | maxi | 17 | 3
% algues | 0.01 | 0 |  |  | 0.005 |  |  | alg. |  | 1 |  |  | nb taxons
% bryophytes | 0.04 | 0.02 |  |  | 0.03 |  |  | bryo. |  | 5 |  | total | 11
% ptérido. & lichens | 0 | 0 |  |  | 0 |  |  | pté. |  | 0 |  | contribut. | 10
% phanérogames | 2.92 | 0.43 |  |  | 1.675 |  |  | phan. |  | 5 |  | sténo. 1 | 4
% vég. flottante | 0 | 0 |  |  |  | 0 | [5 empty] | sténo. 2 | 4
% vég. immergée | 2.96 | 0.43 |  |  |  | 1.695 | [5 empty] | sténo. 3 | 2
% hélophytes | 0.01 | 0.02 |  | Cal. Écart |  | 0.015
[5 empty] | 1.71 | 1.71
LISTE rec / faciès | 2.97 | 0.45 |  | Cal. Écart | 1.71 | [9 empty] | Détail du calcul IBMR (non imprimable, non exporté)
rec. pondéré | 1.485 | 0.225 |  |  | 1.71 | [9 empty] | voir aussi colonne BB
CODES | % | % |  |  | % sta. | grp |  | Csi | Ei | noms |  |  |  |  | r. station | cl. rec. | KixCsi | Ei x Ki x Csi | Ei x Ki | vérif rec |  |  | code taxa | index ligne | Confer | Nouveaux taxa hors liste de référence
LEA.SPX | 0.01 |  | Lemanea gr. fluviatilis | #N/A | 0.005 | ALG | 2 | 15 | 2 | Lemanea gr. fluviatilis |  |  |  |  | 0.005 | 1 | 15 | 30 | 2 |  |  |  | LEA.SPX | 35 |  |  | 1
FON.SQU |  | 0.01 | Fontinalis squamosa | #N/A | 0.005 | BRm | 5 | 16 | 3 | Fontinalis squamosa |  |  |  |  | 0.005 | 1 | 16 | 48 | 3 |  |  |  | FON.SQU | 215 |  |  | 1
AMB.RIP | 0.01 |  | Amblystegium riparium (Leptodictyum riparium) | #N/A | 0.005 | BRm | 5 | 5 | 2 | Amblystegium riparium (Leptodictyum riparium) |  |  |  |  | 0.005 | 1 | 5 | 10 | 2 |  |  |  | AMB.RIP | 149 |  |  | 1
SCA.UND | 0.01 | 0.01 | Scapania undulata | #N/A | 0.01 | BRh | 4 | 17 | 3 | Scapania undulata |  |  |  |  | 0.01 | 1 | 17 | 51 | 3 |  |  |  | SCA.UND | 145 |  |  | 1
RHY.RIP | 0.01 |  | Rhynchostegium riparioides (Platyhypnidium rusciforme) | #N/A | 0.005 | BRm | 5 | 12 | 1 | Rhynchostegium riparioides (Platyhypnidium rusciforme) |  |  |  |  | 0.005 | 1 | 12 | 12 | 1 |  |  |  | RHY.RIP | 253 |  |  | 1
CHI.POL | 0.01 |  | Chiloscyphus polyanthos var. polyanthos (C. polyanthos) | #N/A | 0.005 | BRh | 4 | 15 | 2 | Chiloscyphus polyanthos var. polyanthos (C. polyanthos) |  |  |  |  | 0.005 | 1 | 15 | 30 | 2 |  |  |  | CHI.POL | 98 |  |  | 1
RAN.TRI | 2.9 | 0.4 | Ranunculus trichophyllus | #N/A | 1.65 | PHy | 7 | 11 | 2 | Ranunculus trichophyllus |  |  |  |  | 1.65 | 3 | 33 | 66 | 6 |  |  |  | RAN.TRI | 472 |  |  | 1
CAL.HAM | 0.01 |  | Callitriche hamulata | #N/A | 0.005 | PHy | 7 | 12 | 1 | Callitriche hamulata |  |  |  |  | 0.005 | 1 | 12 | 12 | 1 |  |  |  | CAL.HAM | 318 |  |  | 1
CAL.PLA |  | 0.01 | Callitriche platycarpa | #N/A | 0.005 | PHy | 7 | 10 | 1 | Callitriche platycarpa |  |  |  |  | 0.005 | 1 | 10 | 10 | 1 |  |  |  | CAL.PLA | 326 |  |  | 1
PHA.ARU |  | 0.01 | Phalaris arundinacea | #N/A | 0.005 | PHe | 8 | 10 | 1 | Phalaris arundinacea |  |  |  |  | 0.005 | 1 | 10 | 10 | 1 |  |  |  | PHA.ARU | 640 |  |  | 1
RAN.REP | 0.01 | 0.01 | Ranunculus repens | #N/A | 0.01 | PHg | 9 |  |  | Ranunculus repens |  |  |  |  | 0.01 | 1 | 0 | 0 | 0 |  |  |  | RAN.REP | 810 |  |  | 1
|  |  |  | 0 | 0 |  | x | [9 empty] | 0 | 0 | 0
|  |  |  | 0 | 0 |  | x | [9 empty] | 0 | 0 | 0
|  |  |  | 0 | 0 |  | x | [9 empty] | 0 | 0 | 0
|  |  |  | 0 | 0 |  | x | [9 empty] | 0 | 0 | 0
|  |  |  | 0 | 0 |  | x | [9 empty] | 0 | 0 | 0
|  |  |  | 0 | 0 |  | x | [9 empty] | 0 | 0 | 0
|  |  |  | 0 | 0 |  | x | [9 empty] | 0 | 0 | 0
|  |  |  | 0 | 0 |  | x | [9 empty] | 0 | 0 | 0
|  |  |  | 0 | 0 |  | x | [9 empty] | 0 | 0 | 0
|  |  |  | 0 | 0 |  | x | [9 empty] | 0 | 0 | 0
|  |  |  | 0 | 0 |  | x | [9 empty] | 0 | 0 | 0
|  |  |  | 0 | 0 |  | x | [9 empty] | 0 | 0 | 0
|  |  |  | 0 | 0 |  | x | [9 empty] | 0 | 0 | 0
|  |  |  | 0 | 0 |  | x | [9 empty] | 0 | 0 | 0
|  |  |  | 0 | 0 |  | x | [9 empty] | 0 | 0 | 0
|  |  |  | 0 | 0 |  | x | [9 empty] | 0 | 0 | 0
|  |  |  | 0 | 0 |  | x | [9 empty] | 0 | 0 | 0
|  |  |  | 0 | 0 |  | x | [9 empty] | 0 | 0 | 0
|  |  |  | 0 | 0 |  | x | [9 empty] | 0 | 0 | 0
|  |  |  | 0 | 0 |  | x | [9 empty] | 0 | 0 | 0
|  |  |  | 0 | 0 |  | x | [9 empty] | 0 | 0 | 0
|  |  |  | 0 | 0 |  | x | [9 empty] | 0 | 0 | 0
|  |  |  | 0 | 0 |  | x | [9 empty] | 0 | 0 | 0
|  |  |  | 0 | 0 |  | x | [9 empty] | 0 | 0 | 0
|  |  |  | 0 | 0 |  | x | [9 empty] | 0 | 0 | 0
|  |  |  | 0 | 0 |  | x | [9 empty] | 0 | 0 | 0
|  |  |  | 0 | 0 |  | x | [9 empty] | 0 | 0 | 0
|  |  |  | 0 | 0 |  | x | [9 empty] | 0 | 0 | 0
|  |  |  | 0 | 0 |  | x | [9 empty] | 0 | 0 | 0
|  |  |  | 0 | 0 |  | x | [9 empty] | 0 | 0 | 0
|  |  |  | 0 | 0 |  | x | [9 empty] | 0 | 0 | 0
|  |  |  | 0 | 0 |  | x | [9 empty] | 0 | 0 | 0
|  |  |  | 0 | 0 |  | x | [9 empty] | 0 | 0 | 0
|  |  |  | 0 | 0 |  | x | [9 empty] | 0 | 0 | 0
|  |  |  | 0 | 0 |  | x | [9 empty] | 0 | 0 | 0
|  |  |  | 0 | 0 |  | x | [9 empty] | 0 | 0 | 0
|  |  |  | 0 | 0 |  | x | [9 empty] | 0 | 0 | 0
|  |  |  | 0 | 0 |  | x | [9 empty] | 0 | 0 | 0
|  |  |  | 0 | 0 |  | x | [9 empty] | 0 | 0 | 0
|  |  |  | 0 | 0 |  | x | [9 empty] | 0 | 0 | 0
|  |  |  | 0 | 0 |  | x | [9 empty] | 0 | 0 | 0
|  |  |  | 0 | 0 |  | x | [9 empty] | 0 | 0 | 0
|  |  |  | 0 | 0 |  | x | [9 empty] | 0 | 0 | 0
|  |  |  | 0 | 0 |  | x | [9 empty] | 0 | 0 | 0
|  |  |  | 0 | 0 |  | x | [9 empty] | 0 | 0 | 0
|  |  |  | 0 | 0 |  | x | [9 empty] | 0 | 0 | 0
|  |  |  | 0 | 0 |  | x | [9 empty] | 0 | 0 | 0
|  |  |  | 0 | 0 |  | x | [9 empty] | 0 | 0 | 0
|  |  |  | 0 | 0 |  | x | [9 empty] | 0 | 0 | 0
Ligne de préparation à l'exportation du récapitulatif des résultats. Non imprimable
Ance du nord | Ance du Nord | 2010-08-18 | 12.6818 | 11 | 10 | 4 | 4 | 2 | 12.3 | 3.5917 | 5 | 17 | 1.8 | 0.78881 | 1 | 3 | 1.71 | 0 | 1 | 5 | 0 | 5
ROBUSTESSE
[15 empty] | rech. Max KixCsi |  | 33
[15 empty] | rech. max EixKixCSi |  | 66
[15 empty] | rech. max EixKi |  | 6
[15 empty] | new IBMR |  | 13.3125
[15 empty] | code taxon à supp. |  | RAN.TRI | 472
[15 empty] | index ligne corresp. |  | 7
[15 empty] | taxon supp. |  | RAN.TRI
Note on A2: Renseigner éventuellement l'organisme qui a réalisé le relevé (pour édition ou archivage).
Note on A3: Cours d'eau
Note on A4: date du relevé
Note on B6: Type de faciès: - ch. lotique - plat courant - radier - rapide - cascade - autre
Note on B7: part du faciès courant sur la station.
Note on C2: personnes ayant réalisées le relevé
Note on C3: Nom de la station
Note on C6: Type de faciès: - ch. lentique - mouille - plat lent - autre
Note on C7: part du faciès lent sur la station.
Note on K3: N° de code de la station, code RNB de préférence.
Note on M3: Référence de l'étude