## anse du nord sauvessanges
Relevés floristiques aquatiques - IBMR | [13 empty] | GIS Macrophytes - juillet 2011
EEC |  | Marle Mickaël / Agasse-Yver Florence | [11 empty] | conforme AFNOR T90-395 oct. 2003
Anse du nord |  | Anse du Nord à Sauvessanges | [7 empty] | 04003645 |  | RCS
2011-08-19 | [7 empty] | Résultats |  |  |  |  | Robustesse:
Unité de relevé | UR1 | UR2 |  |  | station |  |  |  |  | IBMR: | 13.7692 |  | FONSQU | 12.5882
Faciès dominant | pl. courant | [6 empty] | niv. trophique: |  |  | faible |  | (faible)
% faciès / station | 100 |  |  |  | 100 | [7 empty] | cote sp. | coef stén.
VEGETALISATION |  |  |  |  | tot. pondéré | [6 empty] | moyenne | 12.125 | 1.375
% surf. vég.Totale | 10 |  |  |  | 10 | [6 empty] | écart-type | 2.2952 | 0.74402
% périphyton |  |  |  |  | 0 |  |  |  | nb taxons |  |  | mini | 10 | 1
% hétérotrophes |  |  |  |  | 0 |  |  | hét. |  | 0 |  | maxi | 16 | 3
% algues |  |  |  |  | 0 |  |  | alg. |  | 1 |  |  | nb taxons
% bryophytes | 6 |  |  |  | 6 |  |  | bryo. |  | 3 |  | total | 8
% ptérido. & lichens |  |  |  |  | 0 |  |  | pté. |  | 0 |  | contribut. | 8
% phanérogames | 4 |  |  |  | 4 |  |  | phan. |  | 4 |  | sténo. 1 | 6
% vég. flottante | [5 empty] | 0 | [5 empty] | sténo. 2 | 1
% vég. immergée | 10 |  |  |  |  | 10 | [5 empty] | sténo. 3 | 1
% hélophytes |  |  |  | Cal. Écart |  | 0
[5 empty] | 10 | 10
LISTE rec / faciès | 10.152 | 0 |  | Cal. Écart | 10.152 | [9 empty] | Détail du calcul IBMR (non imprimable, non exporté)
rec. pondéré | 10.152 | 0 |  |  | 10.152 | [9 empty] | voir aussi colonne BB
CODES | % | % |  |  | % sta. | grp |  | Csi | Ei | noms |  |  |  |  | r. station | cl. rec. | KixCsi | Ei x Ki x Csi | Ei x Ki | vérif rec |  |  | code taxa | index ligne | Confer | Nouveaux taxa hors liste de référence
MELSPX | 0.001 |  | Melosira sp. | #N/A | 0.001 | ALG | 2 | 10 | 1 | Melosira sp. |  |  |  |  | 0.001 | 1 | 10 | 10 | 1 |  |  |  | MELSPX | 37 |  |  | 1
CHIPOL | 5 |  | Chiloscyphus polyanthos var. polyanthos | #N/A | 5 | BRh | 4 | 15 | 2 | Chiloscyphus polyanthos var. polyanthos |  |  |  |  | 5 | 3 | 45 | 90 | 6 |  |  |  | CHIPOL | 98 |  |  | 1
FONSQU | 1 |  | Fontinalis squamosa | #N/A | 1 | BRm | 5 | 16 | 3 | Fontinalis squamosa |  |  |  |  | 1 | 3 | 48 | 144 | 9 |  |  |  | FONSQU | 215 |  |  | 1
RHYRIP | 0.15 |  | Rhynchostegium riparioides | #N/A | 0.15 | BRm | 5 | 12 | 1 | Rhynchostegium riparioides |  |  |  |  | 0.15 | 2 | 24 | 24 | 2 |  |  |  | RHYRIP | 253 |  |  | 1
CALHAM | 0.75 |  | Callitriche hamulata | #N/A | 0.75 | PHy | 7 | 12 | 1 | Callitriche hamulata |  |  |  |  | 0.75 | 2 | 24 | 24 | 2 |  |  |  | CALHAM | 318 |  |  | 1
CALPLA | 0.25 |  | Callitriche platycarpa | #N/A | 0.25 | PHy | 7 | 10 | 1 | Callitriche platycarpa |  |  |  |  | 0.25 | 2 | 20 | 20 | 2 |  |  |  | CALPLA | 326 |  |  | 1
RANPEN | 3 |  | Ranunculus penicillatus var. penicillatus | #N/A | 3 | PHy | 7 | 12 | 1 | Ranunculus penicillatus var. penicillatus |  |  |  |  | 3 | 3 | 36 | 36 | 3 |  |  |  | RANPEN | 469 |  |  | 1
PHAARU | 0.001 |  | Phalaris arundinacea | #N/A | 0.001 | PHe | 8 | 10 | 1 | Phalaris arundinacea |  |  |  |  | 0.001 | 1 | 10 | 10 | 1 |  |  |  | PHAARU | 640 |  |  | 1
|  |  |  | 0 | 0 |  | x | [9 empty] | 0 | 0 | 0
|  |  |  | 0 | 0 |  | x | [9 empty] | 0 | 0 | 0
|  |  |  | 0 | 0 |  | x | [9 empty] | 0 | 0 | 0
|  |  |  | 0 | 0 |  | x | [9 empty] | 0 | 0 | 0
|  |  |  | 0 | 0 |  | x | [9 empty] | 0 | 0 | 0
|  |  |  | 0 | 0 |  | x | [9 empty] | 0 | 0 | 0
|  |  |  | 0 | 0 |  | x | [9 empty] | 0 | 0 | 0
|  |  |  | 0 | 0 |  | x | [9 empty] | 0 | 0 | 0
|  |  |  | 0 | 0 |  | x | [9 empty] | 0 | 0 | 0
|  |  |  | 0 | 0 |  | x | [9 empty] | 0 | 0 | 0
|  |  |  | 0 | 0 |  | x | [9 empty] | 0 | 0 | 0
|  |  |  | 0 | 0 |  | x | [9 empty] | 0 | 0 | 0
|  |  |  | 0 | 0 |  | x | [9 empty] | 0 | 0 | 0
|  |  |  | 0 | 0 |  | x | [9 empty] | 0 | 0 | 0
|  |  |  | 0 | 0 |  | x | [9 empty] | 0 | 0 | 0
|  |  |  | 0 | 0 |  | x | [9 empty] | 0 | 0 | 0
|  |  |  | 0 | 0 |  | x | [9 empty] | 0 | 0 | 0
|  |  |  | 0 | 0 |  | x | [9 empty] | 0 | 0 | 0
|  |  |  | 0 | 0 |  | x | [9 empty] | 0 | 0 | 0
|  |  |  | 0 | 0 |  | x | [9 empty] | 0 | 0 | 0
|  |  |  | 0 | 0 |  | x | [9 empty] | 0 | 0 | 0
|  |  |  | 0 | 0 |  | x | [9 empty] | 0 | 0 | 0
|  |  |  | 0 | 0 |  | x | [9 empty] | 0 | 0 | 0
|  |  |  | 0 | 0 |  | x | [9 empty] | 0 | 0 | 0
|  |  |  | 0 | 0 |  | x | [9 empty] | 0 | 0 | 0
|  |  |  | 0 | 0 |  | x | [9 empty] | 0 | 0 | 0
|  |  |  | 0 | 0 |  | x | [9 empty] | 0 | 0 | 0
|  |  |  | 0 | 0 |  | x | [9 empty] | 0 | 0 | 0
|  |  |  | 0 | 0 |  | x | [9 empty] | 0 | 0 | 0
|  |  |  | 0 | 0 |  | x | [9 empty] | 0 | 0 | 0
|  |  |  | 0 | 0 |  | x | [9 empty] | 0 | 0 | 0
|  |  |  | 0 | 0 |  | x | [9 empty] | 0 | 0 | 0
|  |  |  | 0 | 0 |  | x | [9 empty] | 0 | 0 | 0
|  |  |  | 0 | 0 |  | x | [9 empty] | 0 | 0 | 0
|  |  |  | 0 | 0 |  | x | [9 empty] | 0 | 0 | 0
|  |  |  | 0 | 0 |  | x | [9 empty] | 0 | 0 | 0
|  |  |  | 0 | 0 |  | x | [9 empty] | 0 | 0 | 0
|  |  |  | 0 | 0 |  | x | [9 empty] | 0 | 0 | 0
|  |  |  | 0 | 0 |  | x | [9 empty] | 0 | 0 | 0
|  |  |  | 0 | 0 |  | x | [9 empty] | 0 | 0 | 0
|  |  |  | 0 | 0 |  | x | [9 empty] | 0 | 0 | 0
|  |  |  | 0 | 0 |  | x | [9 empty] | 0 | 0 | 0
|  |  |  | 0 | 0 |  | x | [9 empty] | 0 | 0 | 0
|  |  |  | 0 | 0 |  | x | [9 empty] | 0 | 0 | 0
|  |  |  | 0 | 0 |  | x | [9 empty] | 0 | 0 | 0
|  |  |  | 0 | 0 |  | x | [9 empty] | 0 | 0 | 0
|  |  |  | 0 | 0 |  | x | [9 empty] | 0 | 0 | 0
|  |  |  | 0 | 0 |  | x | [9 empty] | 0 | 0 | 0
|  |  |  | 0 | 0 |  | x | [9 empty] | 0 | 0 | 0
|  |  |  | 0 | 0 |  | x | [9 empty] | 0 | 0 | 0
|  |  |  | 0 | 0 |  | x | [9 empty] | 0 | 0 | 0
|  |  |  | 0 | 0 |  | x | [9 empty] | 0 | 0 | 0
Ligne de préparation à l'exportation du récapitulatif des résultats. Non imprimable
Anse du nord | Anse du Nord à Sauvessanges | 2011-08-19 | 13.7692 | 8 | 8 | 6 | 1 | 1 | 12.125 | 2.2952 | 10 | 16 | 1.375 | 0.74402 | 1 | 3 | 10.152 | 0 | 1 | 3 | 0 | 4
ROBUSTESSE
[15 empty] | rech. Max KixCsi |  | 48
[15 empty] | rech. max EixKixCSi |  | 144
[15 empty] | rech. max EixKi |  | 9
[15 empty] | new IBMR |  | 12.5882
[15 empty] | code taxon à supp. |  | FONSQU | 215
[15 empty] | index ligne corresp. |  | 3
[15 empty] | taxon supp. |  | FONSQU
Note on A2: Renseigner éventuellement l'organisme qui a réalisé le relevé (pour édition ou archivage).
Note on A3: Cours d'eau
Note on A4: date du relevé
Note on B6: Type de faciès: - ch. lotique - plat courant - radier - rapide - cascade - autre
Note on B7: part du faciès courant sur la station.
Note on C2: personnes ayant réalisées le relevé
Note on C3: Nom de la station
Note on C6: Type de faciès: - ch. lotique - plat courant - radier - rapide - cascade - autre
Note on C7: part du faciès lent sur la station.
Note on K3: N° de code de la station, code RNB de préférence.
Note on M3: Référence de l'étude