## 04011300
Relevés floristiques aquatiques - IBMR | [13 empty] | Formulaire modèle GIS Macrophytes v_2.6 - février 2012
AQUABIO |  | Jérôme SIMON, Joël CARLU, Julien COUSTILLAS, Julien ROBINET | [11 empty] | conforme AFNOR T90-395 oct. 2003
LA LOIRE |  | LOIRE à BALBIGNY | [7 empty] | 04011300 |  | (dossier, type réseau)
2012-08-11 | [7 empty] | Résultats |  |  |  |  | Robustesse:
Unité de relevé | UR1 | UR2 |  |  | station |  |  |  |  | IBMR: | 10.1667 |  |  | 9.6
Faciès dominant | pl. courant | autre | [5 empty] | niv. trophique: |  |  | moyen |  | (fort)
% faciès dominant/UR | 98 | 2 |  |  | 100 | [7 empty] | cote sp. | coef stén.
VEGETALISATION |  |  |  |  | tot. pondéré | [6 empty] | moyenne | #DIV/0! | #DIV/0!
% surf. tot. veg./UR | 1 | 8 |  |  | 1.14 | [6 empty] | écart-type | #DIV/0! | #DIV/0!
% périphyton |  |  |  |  | 0 |  |  |  | nb taxons |  |  | mini | 0 | 0
% hétérotrophes |  |  |  |  | 0 |  |  | hét. |  | 0 |  | maxi | 0 | 0
% algues |  |  |  |  | 0 |  |  | alg. |  | 0 |  |  | nb taxons
% bryophytes |  |  |  |  | 0 |  |  | bryo. |  | 0 |  | total | 14
% ptérido. & lichens |  |  |  |  | 0 |  |  | pté. |  | 0 |  | contribut. | 0
% phanérogames |  |  |  |  | 0 |  |  | phan. |  | 0 |  | sténo. 1 | 0
% vég. flottante | [5 empty] | 0 | [5 empty] | sténo. 2 | 0
% vég. immergée | [5 empty] | 0 | [5 empty] | sténo. 3 | 0
% hélophytes |  |  |  | Cal. Écart |  | 0
[5 empty] | 0 | 0
LISTE rec / faciès | 21.2045 | 8.925 |  | Cal. Écart | 20.9589 | [10 empty] | Détail du calcul IBMR (non imprimable, non exporté) |  |  |  |  | ATTENTION : écart entre rec. par grp (0 %) et
rec. pondéré | 20.7804 | 0.1785 | rec. par taxa (20,9589459869266 %) supérieur à 20 % ! | ATTENTION : écart entre rec. par grp (0 %) et | 20.9589 | [10 empty] | voir aussi colonne BB |  |  |  |  | rec. par taxa (20,9589459869266 %) supérieur à 20 % !
CODES | % | % |  |  | % sta. | grp |  | Csi | Ei | noms |  |  |  |  | cd_sandre | r. station | cl. rec. | KixCsi | Ei x Ki x Csi | Ei x Ki | vérif rec |  |  | code taxa | index ligne | Confer | Nouveaux taxa hors liste de référence | cd_sandre du nouveau taxon
RANPEL | 0 | 0.15 |  | 0 | 0.003 | - | x |  |  | code non répertorié ou synonyme | [7 empty] | 0 | 0 | 0 | 2 |  |  | RANPEL |  |  |  |  | 1
LEMMIU | 0 | 0.375 |  | 0 | 0.0075 | - | x |  |  | code non répertorié ou synonyme | [7 empty] | 0 | 0 | 0 | 0 |  |  | LEMMIU |  |  |  |  | 1
SPRPOL | 0 | 0.625 |  | 0 | 0.0125 | - | x |  |  | code non répertorié ou synonyme | [7 empty] | 0 | 0 | 0 | 2 |  |  | SPRPOL |  |  |  |  | 1
LYTSAL | 0 | 0.01 |  | 0 | 0.0002 | - | x |  |  | code non répertorié ou synonyme | [7 empty] | 0 | 0 | 0 | 0 |  |  | LYTSAL |  |  |  |  | 1
HILSPX | 0.04407 | 0.25 |  | 0 | 0.048189 | - | x |  |  | code non répertorié ou synonyme | [7 empty] | 0 | 0 | 0 | 2 |  |  | HILSPX |  |  |  |  | 1
MYRSPI | 0.34596 | 0.155 |  | 0 | 0.34214 | - | x |  |  | code non répertorié ou synonyme | [7 empty] | 0 | 0 | 0 | 4 |  |  | MYRSPI |  |  |  |  | 1
RANFLU | 0.54762 | 1.6 |  | 0 | 0.56867 | - | x |  |  | code non répertorié ou synonyme | [7 empty] | 0 | 0 | 0 | 4 |  |  | RANFLU |  |  |  |  | 1
OEDSPX | 1 | 0.015119 |  | 0 | 0.9803 | - | x |  |  | code non répertorié ou synonyme | [7 empty] | 0 | 0 | 0 | 4 |  |  | OEDSPX |  |  |  |  | 1
STISPX | 1.5 | 0.021429 |  | 0 | 1.4704 | - | x |  |  | code non répertorié ou synonyme | [7 empty] | 0 | 0 | 0 | 6 |  |  | STISPX |  |  |  |  | 1
MELSPX | 2.3431 | 0.63421 |  | 0 | 2.3089 | - | x |  |  | code non répertorié ou synonyme | [7 empty] | 0 | 0 | 0 | 3 |  |  | MELSPX |  |  |  |  | 1
MIRSPX | 3.3723 | 2.4444 |  | 0 | 3.3537 | - | x |  |  | code non répertorié ou synonyme | [7 empty] | 0 | 0 | 0 | 0 |  |  | MIRSPX |  |  |  |  | 1
PHOSPX | 3.3723 | 2.4457 |  | 0 | 3.3537 | - | x |  |  | code non répertorié ou synonyme | [7 empty] | 0 | 0 | 0 | 6 |  |  | PHOSPX |  |  |  |  | 1
CLASPX | 3.6317 | 0.17054 |  | 0 | 3.5624 | - | x |  |  | code non répertorié ou synonyme | [7 empty] | 0 | 0 | 0 | 3 |  |  | CLASPX |  |  |  |  | 1
newcod | 5.0476 | 0.028571 |  | 0 | 4.9472 | - | x |  |  | code non répertorié ou synonyme |  |  |  |  | No |  |  | 0 | 0 | 0 | 0 |  |  | newcod |  |  | Heteroleibleinia sp. |  | 1
|  |  |  | 0 | 0 |  | x | [10 empty] | 0 | 0 | 0 | 0
|  |  |  | 0 | 0 |  | x | [10 empty] | 0 | 0 | 0 | 0
|  |  |  | 0 | 0 |  | x | [10 empty] | 0 | 0 | 0 | 0
|  |  |  | 0 | 0 |  | x | [10 empty] | 0 | 0 | 0 | 0
|  |  |  | 0 | 0 |  | x | [10 empty] | 0 | 0 | 0 | 0
|  |  |  | 0 | 0 |  | x | [10 empty] | 0 | 0 | 0 | 0
|  |  |  | 0 | 0 |  | x | [10 empty] | 0 | 0 | 0 | 0
|  |  |  | 0 | 0 |  | x | [10 empty] | 0 | 0 | 0 | 0
|  |  |  | 0 | 0 |  | x | [10 empty] | 0 | 0 | 0 | 0
|  |  |  | 0 | 0 |  | x | [10 empty] | 0 | 0 | 0 | 0
|  |  |  | 0 | 0 |  | x | [10 empty] | 0 | 0 | 0 | 0
|  |  |  | 0 | 0 |  | x | [10 empty] | 0 | 0 | 0 | 0
|  |  |  | 0 | 0 |  | x | [10 empty] | 0 | 0 | 0 | 0
|  |  |  | 0 | 0 |  | x | [10 empty] | 0 | 0 | 0 | 0
|  |  |  | 0 | 0 |  | x | [10 empty] | 0 | 0 | 0 | 0
|  |  |  | 0 | 0 |  | x | [10 empty] | 0 | 0 | 0 | 0
|  |  |  | 0 | 0 |  | x | [10 empty] | 0 | 0 | 0 | 0
|  |  |  | 0 | 0 |  | x | [10 empty] | 0 | 0 | 0 | 0
|  |  |  | 0 | 0 |  | x | [10 empty] | 0 | 0 | 0 | 0
|  |  |  | 0 | 0 |  | x | [10 empty] | 0 | 0 | 0 | 0
|  |  |  | 0 | 0 |  | x | [10 empty] | 0 | 0 | 0 | 0
|  |  |  | 0 | 0 |  | x | [10 empty] | 0 | 0 | 0 | 0
|  |  |  | 0 | 0 |  | x | [10 empty] | 0 | 0 | 0 | 0
|  |  |  | 0 | 0 |  | x | [10 empty] | 0 | 0 | 0 | 0
|  |  |  | 0 | 0 |  | x | [10 empty] | 0 | 0 | 0 | 0
|  |  |  | 0 | 0 |  | x | [10 empty] | 0 | 0 | 0 | 0
|  |  |  | 0 | 0 |  | x | [10 empty] | 0 | 0 | 0 | 0
|  |  |  | 0 | 0 |  | x | [10 empty] | 0 | 0 | 0 | 0
|  |  |  | 0 | 0 |  | x | [10 empty] | 0 | 0 | 0 | 0
|  |  |  | 0 | 0 |  | x | [10 empty] | 0 | 0 | 0 | 0
|  |  |  | 0 | 0 |  | x | [10 empty] | 0 | 0 | 0 | 0
|  |  |  | 0 | 0 |  | x | [10 empty] | 0 | 0 | 0 | 0
|  |  |  | 0 | 0 |  | x | [10 empty] | 0 | 0 | 0 | 0
|  |  |  | 0 | 0 |  | x | [10 empty] | 0 | 0 | 0 | 0
|  |  |  | 0 | 0 |  | x | [10 empty] | 0 | 0 | 0 | 0
|  |  |  | 0 | 0 |  | x | [10 empty] | 0 | 0 | 0 | 0
|  |  |  | 0 | 0 |  | x | [10 empty] | 0 | 0 | 0 | 0
|  |  |  | 0 | 0 |  | x | [10 empty] | 0 | 0 | 0 | 0
|  |  |  | 0 | 0 |  | x | [10 empty] | 0 | 0 | 0 | 0
|  |  |  | 0 | 0 |  | x | [10 empty] | 0 | 0 | 0 | 0
|  |  |  | 0 | 0 |  | x | [10 empty] | 0 | 0 | 0 | 0
|  |  |  | 0 | 0 |  | x | [10 empty] | 0 | 0 | 0 | 0
|  |  |  | 0 | 0 |  | x | [10 empty] | 0 | 0 | 0 | 0
|  |  |  | 0 | 0 |  | x | [10 empty] | 0 | 0 | 0 | 0
|  |  |  | 0 | 0 |  | x | [10 empty] | 0 | 0 | 0 | 0
|  |  |  | 0 | 0 |  | x | [10 empty] | 0 | 0 | 0 | 0
Ligne de préparation à l'exportation du récapitulatif des résultats. Non imprimable
LA LOIRE | LOIRE à BALBIGNY | 2012-08-11 |  | 14 | 0 | 0 | 0 | 0 | #DIV/0! | #DIV/0! | 0 | 0 | #DIV/0! | #DIV/0! | 0 | 0 | 0 | 20.9589 | 0 | 0 | 0 | 0 | 0
ROBUSTESSE
[16 empty] | rech. Max KixCsi |  | 0
[16 empty] | rech. max EixKixCSi |  | 0
[16 empty] | rech. max EixKi |  | 0
new IBMR
[16 empty] | code taxon à supp. |  | #VALUE! | #VALUE!
[16 empty] | index ligne corresp. |  | 1
[16 empty] | taxon supp. |  | RANPEL
Note on A2: Renseigner éventuellement l'organisme qui a réalisé le relevé (pour édition ou archivage).
Note on A3: Cours d'eau
Note on A4: date du relevé
Note on B6: Type de faciès: - ch. lotique - plat courant - radier - rapide - cascade - autre
Note on B7: part du faciès courant sur la station.
Note on C2: personnes ayant réalisées le relevé
Note on C3: Nom de la station
Note on C6: Type de faciès: - ch. lotique - plat courant - radier - rapide - cascade - autre
Note on C7: part du faciès lent sur la station.
Note on K3: N° de code de la station, code RNB de préférence.
Note on M3: Référence de l'étude