## Archive
Relevés floristiques aquatiques - IBMR | [13 empty] | GIS Macrophytes - juillet 2006
CARICAIE |  | CARICAIE | [11 empty] | conforme AFNOR T90-395 oct. 2003
LOT |  | PESCADOIRES | [7 empty] | 05088400 |  | Aff. 11.40
2011-07-08 | [7 empty] | Résultats |  |  |  |  | Robustesse:
| F. courant | F. lent |  |  | station |  |  |  |  | IBMR: | 6.8889 |  | MYR.SPI | 6.6667
Type de faciès |  | pl. lent | [5 empty] | niv. trophique: |  |  | très élevé |  | (très élevé)
% faciès / station |  | 100 |  |  | 100 | [7 empty] | cote sp. | coef stén.
VEGETALISATION |  |  |  |  | tot. pondéré | [6 empty] | moyenne | 8.5333 | 1.5333
% surf. vég.Totale |  | 7 |  |  | 7 | [6 empty] | écart-type | 2.4746 | 0.74322
% périphyton |  | 0 |  |  | 0 |  |  |  | nb taxons |  |  | mini | 4 | 1
% hétérotrophes |  | 0 |  |  | 0 |  |  | hét. |  | 0 |  | maxi | 12 | 3
% algues |  | 0.05 |  |  | 0.05 |  |  | alg. |  | 5 |  |  | nb taxons
% bryophytes |  | 0.05 |  |  | 0.05 |  |  | bryo. |  | 1 |  | total | 19
% ptérido. & lichens |  | 0 |  |  | 0 |  |  | pté. |  | 0 |  | contribut. | 15
% phanérogames |  | 7.5 |  |  | 7.5 |  |  | phan. |  | 13 |  | sténo. 1 | 9
% vég. flottante |  | 0 |  |  |  | 0 | [5 empty] | sténo. 2 | 4
% vég. immergée |  | 7.51 |  |  |  | 7.51 | [5 empty] | sténo. 3 | 2
% hélophytes |  | 0.09 |  | Cal. Écart |  | 0.09
[5 empty] | 7.6 | 7.6
LISTE rec / faciès | 0 | 7.75 |  | Cal. Écart | 7.75
rec. pondéré | 0 | 7.75 |  |  | 7.75
CODES | % | % |  |  | % sta. | grp |  | Csi | Ei | noms |  |  |  |  | code taxa | index ligne
HYI.SPX |  | 0.01 | Hydrodictyon reticulatum | #N/A | 0.01 | ALG | 2 | 6 | 2 | Hydrodictyon reticulatum |  |  |  |  | HYI.SPX | 33 | 1
MEL.SPX |  | 0.01 | Melosira sp. | #N/A | 0.01 | ALG | 2 | 10 | 1 | Melosira sp. |  |  |  |  | MEL.SPX | 37 | 1
OSC.SPX |  | 0.01 | Oscillatoria sp. | #N/A | 0.01 | ALG | 2 | 11 | 1 | Oscillatoria sp. |  |  |  |  | OSC.SPX | 57 | 1
RHI.SPX |  | 0.05 | Rhizoclonium sp. | #N/A | 0.05 | ALG | 2 | 4 | 2 | Rhizoclonium sp. |  |  |  |  | RHI.SPX | 63 | 1
SPI.SPX |  | 0.01 | Spirogyra sp. | #N/A | 0.01 | ALG | 2 | 10 | 1 | Spirogyra sp. |  |  |  |  | SPI.SPX | 70 | 1
FON.ANT |  | 0.01 | Fontinalis antipyretica | #N/A | 0.01 | BRm | 5 | 10 | 1 | Fontinalis antipyretica |  |  |  |  | FON.ANT | 211 | 1
LAG.MAJ |  | 0.02 | Lagarosiphon major | #N/A | 0.02 | PHy | 7 |  |  | Lagarosiphon major |  |  |  |  | LAG.MAJ | 357 | 1
MYR.SPI |  | 5 | Myriophyllum spicatum | #N/A | 5 | PHy | 7 | 8 | 2 | Myriophyllum spicatum |  |  |  |  | MYR.SPI | 377 | 1
NAJ.MIN |  | 0.5 | Najas minor | #N/A | 0.5 | PHy | 7 | 6 | 3 | Najas minor |  |  |  |  | NAJ.MIN | 387 | 1
POT.NOD |  | 2 | Potamogeton nodosus (P. fluitans) | #N/A | 2 | PHy | 7 | 4 | 3 | Potamogeton nodosus (P. fluitans) |  |  |  |  | POT.NOD | 422 | 1
ALI.PLA |  | 0.01 | Alisma plantago-aquatica | #N/A | 0.01 | PHe | 8 | 8 | 2 | Alisma plantago-aquatica |  |  |  |  | ALI.PLA | 523 | 1
LYS.NUM |  | 0.01 | Lysimachia nummularia | #N/A | 0.01 | PHe | 8 |  |  | Lysimachia nummularia |  |  |  |  | LYS.NUM | 604 | 1
MEN.AQU |  | 0.01 | Mentha aquatica | #N/A | 0.01 | PHe | 8 | 12 | 1 | Mentha aquatica |  |  |  |  | MEN.AQU | 613 | 1
PHA.ARU |  | 0.02 | Phalaris arundinacea | #N/A | 0.02 | PHe | 8 | 10 | 1 | Phalaris arundinacea |  |  |  |  | PHA.ARU | 640 | 1
ROR.AMP |  | 0.02 | Rorippa amphibia | #N/A | 0.02 | PHe | 8 | 9 | 1 | Rorippa amphibia |  |  |  |  | ROR.AMP | 651 | 1
SPA.ERE |  | 0.01 | Sparganium erectum | #N/A | 0.01 | PHe | 8 | 10 | 1 | Sparganium erectum |  |  |  |  | SPA.ERE | 675 | 1
VER.BEC |  | 0.01 | Veronica beccabunga | #N/A | 0.01 | PHe | 8 | 10 | 1 | Veronica beccabunga |  |  |  |  | VER.BEC | 690 | 1
BID.TRI |  | 0.02 | Bidens tripartita | #N/A | 0.02 | PHg | 9 |  |  | Bidens tripartita |  |  |  |  | BID.TRI | 711 | 1
POL.MAC |  | 0.02 | Polygonum maculosa (Persicaria maculosa) | #N/A | 0.02 | PHg | 9 |  |  | Polygonum maculosa (Persicaria maculosa) |  |  |  |  | POL.MAC | 804 | 1
|  |  |  | 0 | 0 |  | x
|  |  |  | 0 | 0 |  | x
|  |  |  | 0 | 0 |  | x
|  |  |  | 0 | 0 |  | x
|  |  |  | 0 | 0 |  | x
|  |  |  | 0 | 0 |  | x
|  |  |  | 0 | 0 |  | x
|  |  |  | 0 | 0 |  | x
|  |  |  | 0 | 0 |  | x
|  |  |  | 0 | 0 |  | x
|  |  |  | 0 | 0 |  | x
|  |  |  | 0 | 0 |  | x
|  |  |  | 0 | 0 |  | x
|  |  |  | 0 | 0 |  | x
|  |  |  | 0 | 0 |  | x
|  |  |  | 0 | 0 |  | x
|  |  |  | 0 | 0 |  | x
|  |  |  | 0 | 0 |  | x
|  |  |  | 0 | 0 |  | x
|  |  |  | 0 | 0 |  | x
|  |  |  | 0 | 0 |  | x
|  |  |  | 0 | 0 |  | x
|  |  |  | 0 | 0 |  | x
|  |  |  | 0 | 0 |  | x
|  |  |  | 0 | 0 |  | x
|  |  |  | 0 | 0 |  | x
|  |  |  | 0 | 0 |  | x
|  |  |  | 0 | 0 |  | x
|  |  |  | 0 | 0 |  | x
|  |  |  | 0 | 0 |  | x
|  |  |  | 0 | 0 |  | x
|  |  |  | 0 | 0 |  | x
|  |  |  | 0 | 0 |  | x
|  |  |  | 0 | 0 |  | x
|  |  |  | 0 | 0 |  | x
|  |  |  | 0 | 0 |  | x
|  |  |  | 0 | 0 |  | x
|  |  |  | 0 | 0 |  | x
|  |  |  | 0 | 0 |  | x
|  |  |  | 0 | 0 |  | x
|  |  |  | 0 | 0 |  | x