## Archive
Relevés floristiques aquatiques - IBMR | [13 empty] | Formulaire modèle GIS Macrophytes v_3.3 -mai 2012
CARICAIE |  | CARICAIE | [11 empty] | conforme AFNOR T90-395 oct. 2003
LOT |  | DECAZEVILLE | [7 empty] | 05094810 |  | 12.17
2012-08-29 | [7 empty] | Résultats |  |  |  |  | Robustesse:
Unité de relevé | UR1 | UR2 |  |  | station |  |  |  |  | IBMR: | 8.4286 |  |  | 11
Faciès dominant | pl. lent | [6 empty] | niv. trophique: |  |  | fort |  | (moyen)
%UR/pt prélèvement | 100 |  |  |  | 100 | [7 empty] | cote sp. | coef stén.
VEGETALISATION |  |  |  |  | tot. pondéré | [6 empty] | moyenne | 9.5 | 1.5
% surf. veg. / UR | 1 |  |  |  | 1 | [6 empty] | écart-type | 2.1213 | 0.70711
périphyton | absent | [7 empty] | nb taxons |  |  | mini | 8 | 1
% hétérotrophes | 0 |  |  |  | 0 |  |  | hét. |  | 0 |  | maxi | 11 | 2
% algues | 0.98039 |  |  |  | 0.98039 |  |  | alg. |  | 1 |  |  | nb taxons
% bryophytes | 0 |  |  |  | 0 |  |  | bryo. |  | 0 |  | total | 3
% ptérido. & lichens | 0 |  |  |  | 0 |  |  | pté. |  | 0 |  | contribut. | 2
% phanérogames | 99.02 |  |  |  | 99.02 |  |  | phan. |  | 2 |  | sténo. 1 | 1
% vég. flottante | 0 |  |  |  | 0 | 0 | [5 empty] | sténo. 2 | 1
% vég. immergée | 99.02 |  |  |  | 99.02 | 99.02 | [5 empty] | sténo. 3 | 0
% hélophytes | 0.98039 |  |  | Cal. Écart | 0.98039 | 0.98039
[5 empty] | 100.0004 | 100.0004
LISTE rec / faciès | 1.02 | 0 |  | Cal. Écart | 1.02
rec. pondéré | 1.02 | 0 | rec. par taxa (1,02 %) supérieur à 20 % ! | ATTENTION : écart entre rec. par grp (100,000392156863 %) et | 1.02
CODES | % | % |  |  | % sta. | grp |  | Csi | Ei | noms |  |  |  |  | cd_sandre
OSCSPX | 0.01 |  | Oscillatoria sp. | #N/A | 0.01 | ALG | 2 | 11 | 1 | Oscillatoria sp. |  |  |  |  | 1108 | 1
MYRSPI | 1 |  | Myriophyllum spicatum | #N/A | 1 | PHy | 7 | 8 | 2 | Myriophyllum spicatum |  |  |  |  | 1778 | 1
RANREP | 0.01 |  | Ranunculus repens | #N/A | 0.01 | PHg | 9 |  |  | Ranunculus repens |  |  |  |  | 1910 | 1
|  |  |  | 0 | 0 |  | x
|  |  |  | 0 | 0 |  | x
|  |  |  | 0 | 0 |  | x
|  |  |  | 0 | 0 |  | x
|  |  |  | 0 | 0 |  | x
|  |  |  | 0 | 0 |  | x
|  |  |  | 0 | 0 |  | x
|  |  |  | 0 | 0 |  | x
|  |  |  | 0 | 0 |  | x
|  |  |  | 0 | 0 |  | x
|  |  |  | 0 | 0 |  | x
|  |  |  | 0 | 0 |  | x
|  |  |  | 0 | 0 |  | x
|  |  |  | 0 | 0 |  | x
|  |  |  | 0 | 0 |  | x
|  |  |  | 0 | 0 |  | x
|  |  |  | 0 | 0 |  | x
|  |  |  | 0 | 0 |  | x
|  |  |  | 0 | 0 |  | x
|  |  |  | 0 | 0 |  | x
|  |  |  | 0 | 0 |  | x
|  |  |  | 0 | 0 |  | x
|  |  |  | 0 | 0 |  | x
|  |  |  | 0 | 0 |  | x
|  |  |  | 0 | 0 |  | x
|  |  |  | 0 | 0 |  | x
|  |  |  | 0 | 0 |  | x
|  |  |  | 0 | 0 |  | x
|  |  |  | 0 | 0 |  | x
|  |  |  | 0 | 0 |  | x
|  |  |  | 0 | 0 |  | x
|  |  |  | 0 | 0 |  | x
|  |  |  | 0 | 0 |  | x
|  |  |  | 0 | 0 |  | x
|  |  |  | 0 | 0 |  | x
|  |  |  | 0 | 0 |  | x
|  |  |  | 0 | 0 |  | x
|  |  |  | 0 | 0 |  | x
|  |  |  | 0 | 0 |  | x
|  |  |  | 0 | 0 |  | x
|  |  |  | 0 | 0 |  | x
|  |  |  | 0 | 0 |  | x
|  |  |  | 0 | 0 |  | x
|  |  |  | 0 | 0 |  | x
|  |  |  | 0 | 0 |  | x
|  |  |  | 0 | 0 |  | x
|  |  |  | 0 | 0 |  | x
|  |  |  | 0 | 0 |  | x
|  |  |  | 0 | 0 |  | x
|  |  |  | 0 | 0 |  | x
|  |  |  | 0 | 0 |  | x
|  |  |  | 0 | 0 |  | x
|  |  |  | 0 | 0 |  | x
|  |  |  | 0 | 0 |  | x
|  |  |  | 0 | 0 |  | x
|  |  |  | 0 | 0 |  | x
|  |  |  | 0 | 0 |  | x