## Archive
Relevés floristiques aquatiques - IBMR | [10 empty] | GIS Macrophytes - juillet 2006
Lambda 430 |  | Aline Fare + M Monnet | [8 empty] | conforme AFNOR T90-395 oct. 2003
Lot |  | Balsièges |  |  |  |  | 05102000 |  | (dossier, type réseau)
2007-07-15 |  |  |  |  | Résultats |  |  |  |  | Robustesse:
| F. courant | F. lent | station |  |  |  | IBMR: | 12.7778 |  | LEA.SPX | 11.8421
Type de faciès | radier | autre |  |  | niv. trophique: |  |  | faible |  | (moyen)
% faciès / station | 70 | 30 | 100 | [6 empty] | cote sp. | coef stén.
VEGETALISATION |  |  | tot. pondéré | [5 empty] | moyenne | 11.2 | 1.6
% surf. vég.Totale |  |  | 0 | [5 empty] | écart-type | 3.1903 | 0.5164
% périphyton |  |  | 0 |  |  | nb taxons |  |  | mini | 5 | 1
% hétérotrophes | 0 | 0 | 0 |  | hét. |  | 0 |  | maxi | 15 | 2
% algues | 32.86 | 0.67 | 23.203 |  | alg. |  | 2 |  |  | nb taxons
% bryophytes | 0.05 | 0.01 | 0.038 |  | bryo. |  | 5 |  | total | 12
% ptérido. & lichens | 0 | 0 | 0 |  | pté. |  | 1 |  | contribut. | 10
% phanérogames | 0.24 | 0.85 | 0.423 |  | phan. |  | 4 |  | sténo. 1 | 4
% vég. flottante | 0 | 0 |  | 0 |  |  |  |  | sténo. 2 | 6
% vég. immergée | 32.91 | 0.68 |  | 23.241 |  |  |  |  | sténo. 3 | 0
% hélophytes | 0.24 | 0.85 |  | 0.423
|  |  | 23.664 | 23.664
LISTE rec / faciès | 33.15 | 1.53 | 23.664
rec. pondéré | 23.205 | 0.459 | 23.664
CODES | % | % | % sta. | grp | Csi | Ei | noms
LEA.SPX | 28.57 | 0.67 | 20.2 | ALG | 15 | 2 | Lemanea gr. fluviatilis |  |  |  |  | 1
FON.ANT | 0.01 | 0.01 | 0.01 | BRm | 10 | 1 | Fontinalis antipyretica |  |  |  |  | 1
AMB.RIP | 0.01 |  | 0.007 | BRm | 5 | 2 | Amblystegium riparium (Leptodictyum riparium) |  |  |  |  | 1
CIN.FON | 0.01 |  | 0.007 | BRm | 12 | 2 | Cinclidotus fontinaloides |  |  |  |  | 1
BRA.RIV | 0.01 |  | 0.007 | BRm | 15 | 2 | Brachythecium rivulare |  |  |  |  | 1
AMB.FLU | 0.01 |  | 0.007 | BRm | 11 | 2 | Amblystegium fluviatile (Hygroamblystegium fluviatile) |  |  |  |  | 1
PHA.ARU | 0.09 | 0.84 | 0.315 | PHe | 10 | 1 | Phalaris arundinacea |  |  |  |  | 1
LYS.VUL |  | 0.01 | 0.003 | PHe |  |  | Lysimachia vulgaris |  |  |  |  | 1
ROR.AMP | 0.13 |  | 0.091 | PHe | 9 | 1 | Rorippa amphibia |  |  |  |  | 1
EQU.PAL | 0.01 |  | 0.007 | PTE | 10 | 1 | Equisetum palustre |  |  |  |  | 1
MEN.LON | 0.01 |  | 0.007 | PHe |  |  | Mentha longifolia |  |  |  |  | 1
HIL.SPX | 4.29 |  | 3.003 | ALG | 15 | 2 | Hildenbrandia rivularis |  |  |  |  | 1
0
0
0
0
0
0
0
0
0
0
0
0
0
0
0
0
0
0
0
0
0
0
0
0
0
0
0
0
0
0
0
0
0
0
0
0
0
0
0
0
0
0
0
0
0
0
0
0