## Archive
Relevés floristiques aquatiques - IBMR | [13 empty] | Formulaire modèle GIS Macrophytes v 3.3 - novembre 2013
SCE |  | NRM / VJR | [11 empty] | conforme AFNOR T90-395 oct. 2003
La Séoune |  | La Séoune à Belvèze | [7 empty] | 05116500 |  | 130349D
2013-08-23 | [7 empty] | Résultats |  |  |  |  | Robustesse:
Unité de relevé | UR1 | UR2 |  |  | station |  |  |  |  | IBMR: | 9.4194 |  | PHAARU | 9.3333
Faciès dominant | pl. courant | pl. lent | [5 empty] | niv. trophique: |  |  | fort |  | (fort)
% rec UR/pt de prel. | 10 | 90 |  |  | 100 | [7 empty] | cote sp. | coef stén.
VEGETALISATION |  |  |  |  | tot. pondéré | [6 empty] | moyenne | 9.9091 | 1.2727
% surf. tot. veg./UR | 50 | 35 |  |  | 36.5 | [6 empty] | écart-type | 2.9374 | 0.44536
périphyton | absent | absent | [6 empty] | nb taxons |  |  | mini | 4 | 1
% hétérotrophes |  |  |  |  | 0 |  |  | hét. |  | 0 |  | maxi | 15 | 2
% algues |  | 10 |  |  | 9 |  |  | alg. |  | 1 |  |  | nb taxons
% bryophytes | 1 | 2 |  |  | 1.9 |  |  | bryo. |  | 6 |  | total | 21
% ptérido. & lichens |  |  |  |  | 0 |  |  | pté./lich. |  | 0 |  | contribut. | 11
% phanérogames | 49 | 25 |  |  | 27.4 |  |  | phan. |  | 13 |  | sténo. 1 | 8
% vég. flottante | [5 empty] | 0 | [5 empty] | sténo. 2 | 3
% vég. immergée | 1 | 12 |  |  |  | 10.9 | [5 empty] | sténo. 3 | 0
% hélophytes | 49 | 25 |  | Cal. Écart |  | 27.4
[5 empty] | 38.3 | 38.3
LISTE rec/faciès | 56.5 | 34.38 |  | Cal. Écart | 36.592
rec. pondéré | 5.65 | 30.942 |  |  | 36.592
CODES | % | % |  |  | % sta. | grp |  | Csi | Ei | noms |  |  |  |  | cd_sandre
PHAARU | 10 | 10 | Phalaris arundinacea | #N/A | 10 | PHe | 8 | 10 | 1 | Phalaris arundinacea |  |  |  |  | 1577 | 1
AGRSTO | 25 | 5 | Agrostis stolonifera | #N/A | 7 | PHe | 8 | 10 | 1 | Agrostis stolonifera |  |  |  |  | 1543 | 1
MENAQU | 5 | 5 | Mentha aquatica | #N/A | 5 | PHe | 8 | 12 | 1 | Mentha aquatica |  |  |  |  | 1791 | 1
NASOFF | 5 |  | Nasturtium officinale | #N/A | 0.5 | PHe | 8 | 11 | 1 | Nasturtium officinale |  |  |  |  | 1763 | 1
IRIPSE |  | 0.1 | Iris pseudacorus | #N/A | 0.09 | PHe | 8 | 10 | 1 | Iris pseudacorus |  |  |  |  | 1601 | 1
CASSEP |  | 0.1 | Calystegia sepium | #N/A | 0.09 | PHg | 9 |  |  | Calystegia sepium |  |  |  |  | 1731 | 1
APINOD | 10 |  | Apium nodiflorum | #N/A | 1 | PHy | 7 | 10 | 1 | Apium nodiflorum |  |  |  |  | 1974 | 1
VAUSPX | 1 | 11 | Vaucheria sp. | #N/A | 10 | ALG | 2 | 4 | 1 | Vaucheria sp. |  |  |  |  | 6193 | 1
AMBRIP |  | 1 | Amblystegium riparium | #N/A | 0.9 | BRm | 5 | 5 | 2 | Amblystegium riparium |  |  |  |  | 1219 | 1
FISCRA | 0.5 | 0.75 | Fissidens crassipes | #N/A | 0.725 | BRm | 5 | 12 | 2 | Fissidens crassipes |  |  |  |  | 1294 | 1
NEWCOD |  | 0.5 |  | 0 | 0.45 | - | x |  |  | Sambuscus ebulus |  |  |  |  | No | 1
EUPCAN |  | 0.1 | Eupatorium cannabinum | #N/A | 0.09 | PHe | 8 |  |  | Eupatorium cannabinum |  |  |  |  | 1741 | 1
LYTSAL |  | 0.5 | Lythrum salicaria | #N/A | 0.45 | PHe | 8 |  |  | Lythrum salicaria |  |  |  |  | 1823 | 1
SCRAUR |  | 0.01 | Scrophularia auriculata | #N/A | 0.009 | PHg | 9 |  |  | Scrophularia auriculata |  |  |  |  | 1950 | 1
FONANT |  | 0.05 | Fontinalis antipyretica | #N/A | 0.045 | BRm | 5 | 10 | 1 | Fontinalis antipyretica |  |  |  |  | 1310 | 1
LYSVUL |  | 0.2 | Lysimachia vulgaris | #N/A | 0.18 | PHe | 8 |  |  | Lysimachia vulgaris |  |  |  |  | 1887 | 1
SPASPX |  | 0.02 | Sparganium sp. | #N/A | 0.018 | PHy | 7 |  |  | Sparganium sp. |  |  |  |  | 1668 | 1
RANSPX |  | 0.01 | Ranunculus sp. | #N/A | 0.009 | PHy | 7 |  |  | Ranunculus sp. |  |  |  |  | 1896 | 1
PELEND |  | 0.02 | Pellia endiviifolia | #N/A | 0.018 | BRh | 4 |  |  | Pellia endiviifolia |  |  |  |  | 1197 | 1
PELSPX |  | 0.01 | Pellia sp. | #N/A | 0.009 | BRh | 4 |  |  | Pellia sp. |  |  |  |  | 1196 | 1
AMBTEN |  | 0.01 | Amblystegium tenax | #N/A | 0.009 | BRm | 5 | 15 | 2 | Amblystegium tenax |  |  |  |  | 10210 | 1
|  |  |  | 0 | 0 |  | x
|  |  |  | 0 | 0 |  | x
|  |  |  | 0 | 0 |  | x
|  |  |  | 0 | 0 |  | x
|  |  |  | 0 | 0 |  | x
|  |  |  | 0 | 0 |  | x
|  |  |  | 0 | 0 |  | x
|  |  |  | 0 | 0 |  | x
|  |  |  | 0 | 0 |  | x
|  |  |  | 0 | 0 |  | x
|  |  |  | 0 | 0 |  | x
|  |  |  | 0 | 0 |  | x
|  |  |  | 0 | 0 |  | x
|  |  |  | 0 | 0 |  | x
|  |  |  | 0 | 0 |  | x
|  |  |  | 0 | 0 |  | x
|  |  |  | 0 | 0 |  | x
|  |  |  | 0 | 0 |  | x
|  |  |  | 0 | 0 |  | x
|  |  |  | 0 | 0 |  | x
|  |  |  | 0 | 0 |  | x
|  |  |  | 0 | 0 |  | x
|  |  |  | 0 | 0 |  | x
|  |  |  | 0 | 0 |  | x
|  |  |  | 0 | 0 |  | x
|  |  |  | 0 | 0 |  | x
|  |  |  | 0 | 0 |  | x
|  |  |  | 0 | 0 |  | x
|  |  |  | 0 | 0 |  | x
|  |  |  | 0 | 0 |  | x
|  |  |  | 0 | 0 |  | x
|  |  |  | 0 | 0 |  | x
|  |  |  | 0 | 0 |  | x
|  |  |  | 0 | 0 |  | x
|  |  |  | 0 | 0 |  | x
|  |  |  | 0 | 0 |  | x
|  |  |  | 0 | 0 |  | x
|  |  |  | 0 | 0 |  | x
|  |  |  | 0 | 0 |  | x