## Archive
Relevés floristiques aquatiques - IBMR | [13 empty] | GIS Macrophytes - juillet 2006
CARICAIE |  | CARICAIE | [11 empty] | conforme AFNOR T90-395 oct. 2003
GARONNE |  | DONZAC | [7 empty] | 05117000 |  | Réf. 10.29
2010-07-16 | [7 empty] | Résultats |  |  |  |  | Robustesse:
| F. courant | F. lent |  |  | station |  |  |  |  | IBMR: | 7.129 |  | MYR.SPI | 6.92
Type de faciès |  | ch. lentique | [5 empty] | niv. trophique: |  |  | très élevé |  | (très élevé)
% faciès / station |  | 100 |  |  | 100 | [7 empty] | cote sp. | coef stén.
VEGETALISATION |  |  |  |  | tot. pondéré | [6 empty] | moyenne | 8.4545 | 1.7273
% surf. vég.Totale |  | 5 |  |  | 5 | [6 empty] | écart-type | 3.2362 | 0.64667
% périphyton |  | 0 |  |  | 0 |  |  |  | nb taxons |  |  | mini | 4 | 1
% hétérotrophes |  | 0 |  |  | 0 |  |  | hét. |  | 0 |  | maxi | 15 | 3
% algues |  | 3 |  |  | 3 |  |  | alg. |  | 3 |  |  | nb taxons
% bryophytes |  | 0.05 |  |  | 0.05 |  |  | bryo. |  | 1 |  | total | 13
% ptérido. & lichens |  | 0 |  |  | 0 |  |  | pté. |  | 0 |  | contribut. | 11
% phanérogames |  | 2 |  |  | 2 |  |  | phan. |  | 9 |  | sténo. 1 | 4
% vég. flottante |  | 0 |  |  |  | 0 | [5 empty] | sténo. 2 | 6
% vég. immergée |  | 4.9 |  |  |  | 4.9 | [5 empty] | sténo. 3 | 1
% hélophytes |  | 0.15 |  | Cal. Écart |  | 0.15
[5 empty] | 5.05 | 5.05
LISTE rec / faciès | 0 | 5.17 |  | Cal. Écart | 5.17
rec. pondéré | 0 | 5.17 |  |  | 5.17
CODES | % | % |  |  | % sta. | grp |  | Csi | Ei | noms |  |  |  |  | code taxa | index ligne
HIL.SPX |  | 0.01 | Hildenbrandia rivularis | #N/A | 0.01 | ALG | 2 | 15 | 2 | Hildenbrandia rivularis |  |  |  |  | HIL.SPX | 31 | 1
RHI.SPX |  | 3 | Rhizoclonium sp. | #N/A | 3 | ALG | 2 | 4 | 2 | Rhizoclonium sp. |  |  |  |  | RHI.SPX | 63 | 1
SPI.SPX |  | 0.05 | Spirogyra sp. | #N/A | 0.05 | ALG | 2 | 10 | 1 | Spirogyra sp. |  |  |  |  | SPI.SPX | 70 | 1
FON.ANT |  | 0.05 | Fontinalis antipyretica | #N/A | 0.05 | BRm | 5 | 10 | 1 | Fontinalis antipyretica |  |  |  |  | FON.ANT | 211 | 1
CER.DEM |  | 0.02 | Ceratophyllum demersum | #N/A | 0.02 | PHy | 7 | 5 | 2 | Ceratophyllum demersum |  |  |  |  | CER.DEM | 333 | 1
MYR.SPI |  | 1.5 | Myriophyllum spicatum | #N/A | 1.5 | PHy | 7 | 8 | 2 | Myriophyllum spicatum |  |  |  |  | MYR.SPI | 377 | 1
POT.NOD |  | 0.25 | Potamogeton nodosus (P. fluitans) | #N/A | 0.25 | PHy | 7 | 4 | 3 | Potamogeton nodosus (P. fluitans) |  |  |  |  | POT.NOD | 422 | 1
RAN.FLU |  | 0.05 | Ranunculus fluitans | #N/A | 0.05 | PHy | 7 | 10 | 2 | Ranunculus fluitans |  |  |  |  | RAN.FLU | 460 | 1
VAL.SPI |  | 0.05 | Vallisneria spiralis | #N/A | 0.05 | PHy | 7 | 8 | 2 | Vallisneria spiralis |  |  |  |  | VAL.SPI | 504 | 1
CAR.SPX |  | 0.02 | Carex sp. | #N/A | 0.02 | PHe | 8 |  |  | Carex sp. |  |  |  |  | CAR.SPX | 551 | 1
LUD.PEP |  | 0.01 | Ludwigia peploides | #N/A | 0.01 | PHe | 8 |  |  | Ludwigia peploides |  |  |  |  | LUD.PEP | 600 | 1
PHA.ARU |  | 0.15 | Phalaris arundinacea | #N/A | 0.15 | PHe | 8 | 10 | 1 | Phalaris arundinacea |  |  |  |  | PHA.ARU | 640 | 1
ROR.AMP |  | 0.01 | Rorippa amphibia | #N/A | 0.01 | PHe | 8 | 9 | 1 | Rorippa amphibia |  |  |  |  | ROR.AMP | 651 | 1
|  |  |  | 0 | 0 |  | x
|  |  |  | 0 | 0 |  | x
|  |  |  | 0 | 0 |  | x
|  |  |  | 0 | 0 |  | x
|  |  |  | 0 | 0 |  | x
|  |  |  | 0 | 0 |  | x
|  |  |  | 0 | 0 |  | x
|  |  |  | 0 | 0 |  | x
|  |  |  | 0 | 0 |  | x
|  |  |  | 0 | 0 |  | x
|  |  |  | 0 | 0 |  | x
|  |  |  | 0 | 0 |  | x
|  |  |  | 0 | 0 |  | x
|  |  |  | 0 | 0 |  | x
|  |  |  | 0 | 0 |  | x
|  |  |  | 0 | 0 |  | x
|  |  |  | 0 | 0 |  | x
|  |  |  | 0 | 0 |  | x
|  |  |  | 0 | 0 |  | x
|  |  |  | 0 | 0 |  | x
|  |  |  | 0 | 0 |  | x
|  |  |  | 0 | 0 |  | x
|  |  |  | 0 | 0 |  | x
|  |  |  | 0 | 0 |  | x
|  |  |  | 0 | 0 |  | x
|  |  |  | 0 | 0 |  | x
|  |  |  | 0 | 0 |  | x
|  |  |  | 0 | 0 |  | x
|  |  |  | 0 | 0 |  | x
|  |  |  | 0 | 0 |  | x
|  |  |  | 0 | 0 |  | x
|  |  |  | 0 | 0 |  | x
|  |  |  | 0 | 0 |  | x
|  |  |  | 0 | 0 |  | x
|  |  |  | 0 | 0 |  | x
|  |  |  | 0 | 0 |  | x
|  |  |  | 0 | 0 |  | x
|  |  |  | 0 | 0 |  | x
|  |  |  | 0 | 0 |  | x
|  |  |  | 0 | 0 |  | x
|  |  |  | 0 | 0 |  | x
|  |  |  | 0 | 0 |  | x
|  |  |  | 0 | 0 |  | x
|  |  |  | 0 | 0 |  | x
|  |  |  | 0 | 0 |  | x
|  |  |  | 0 | 0 |  | x
|  |  |  | 0 | 0 |  | x